## Лист1
Ведомость объемов работ
Текущий ремонт санитарных узлов 1-го этажа Дома Культуры "Рассвет", расположенного по адресу: Р.Б., ГО г.Кумертау,ул.Ломоносова,д.31В
№ п/п | Наименование работ и затрат | Единица измерения | Количество всего с учетом коэффициентов
1 | 2 | 3 | 4
Раздел 1. Строительные работы |  |  |  | Раздел 1. Строительные работы
Стены |  |  |  |  | Стены
1 | Ремонт кирпичной кладки стен отдельными местами | 1 м3 кладки | 0,84 |  |  | Ремонт кирпичной кладки стен отдельными местами
| Объем=7*0,12 | [5 empty] | Объем=7*0,12
2 | Ремонт штукатурки внутренних стен по камню и бетону цементно-известковым раствором, площадью отдельных мест: до 1 м2 толщиной слоя до 20 мм | 100 м2 отремонтированной поверхности | 0,268 |  |  | Ремонт штукатурки внутренних стен по камню и бетону цементно-известковым раствором, площадью отдельных мест: до 1 м2 толщиной слоя до 20 мм
| Объем=134*0,2/100 | [5 empty] | Объем=134*0,2/100
3 | Сплошное выравнивание штукатурки внутри здания (однослойная штукатурка) сухой растворной смесью (типа «Ветонит») толщиной до 10 мм для последующей окраски или оклейки обоями: стен | 100 м2 поверхности | 0,938 |  |  | Сплошное выравнивание штукатурки внутри здания (однослойная штукатурка) сухой растворной смесью (типа «Ветонит») толщиной до 10 мм для последующей окраски или оклейки обоями: стен
| Объем=((73+163-102)-40,2)/100 | [5 empty] | Объем=((73+163-102)-40,2)/100
4 | Смесь штукатурная «Ротбанд», КНАУФ | кг | 900 |  |  | Смесь штукатурная «Ротбанд», КНАУФ
5 | Улучшенная масляная окраска ранее окрашенных стен: за два раза с расчисткой старой краски более 35% | 100 м2 окрашиваемой поверхности | 1,34 |  |  | Улучшенная масляная окраска ранее окрашенных стен: за два раза с расчисткой старой краски более 35%
| Объем=(163+73-102)/100 | [5 empty] | Объем=(163+73-102)/100
6 | Ремонт облицовки из керамических глазурованных плиток: рядовых на стенах со сменой плиток в одном месте более 10 штук | 100 плиток | 51 |  |  | Ремонт облицовки из керамических глазурованных плиток: рядовых на стенах со сменой плиток в одном месте более 10 штук
| Объем=(102/(0,1*0,2))/100 | [5 empty] | Объем=(102/(0,1*0,2))/100
7 | Плитки керамические глазурованные для внутренней облицовки стен: гладкие без завала белые | м2 | 102 |  |  | Плитки керамические глазурованные для внутренней облицовки стен: гладкие без завала белые
8 | Разборка: кирпичных стен | 1 м3 | 1,2 |  |  | Разборка: кирпичных стен
Потолок |  |  |  |  | Потолок
9 | Ремонт штукатурки потолков по камню и бетону цементно-известковым раствором, площадью отдельных мест: до 1 м2 толщиной слоя до 20 мм | 100 м2 отремонтированной поверхности | 0,12 |  |  | Ремонт штукатурки потолков по камню и бетону цементно-известковым раствором, площадью отдельных мест: до 1 м2 толщиной слоя до 20 мм
| Объем=60*0,2/100 | [5 empty] | Объем=60*0,2/100
10 | Сплошное выравнивание штукатурки внутри здания (однослойная штукатурка) сухой растворной смесью (типа «Ветонит») толщиной до 10 мм для последующей окраски или оклейки обоями: потолков | 100 м2 поверхности | 0,6 |  |  | Сплошное выравнивание штукатурки внутри здания (однослойная штукатурка) сухой растворной смесью (типа «Ветонит») толщиной до 10 мм для последующей окраски или оклейки обоями: потолков
11 | Смесь штукатурная «Ротбанд», КНАУФ | кг | 672 |  |  | Смесь штукатурная «Ротбанд», КНАУФ
12 | Улучшенная масляная окраска ранее окрашенных потолков: за два раза с расчисткой старой краски более 35% | 100 м2 окрашиваемой поверхности | 0,6 |  |  | Улучшенная масляная окраска ранее окрашенных потолков: за два раза с расчисткой старой краски более 35%
Полы |  |  |  |  | Полы
13 | Заделка выбоин в полах: цементных площадью до 1,0 м2 | 100 мест | 0,6 |  |  | Заделка выбоин в полах: цементных площадью до 1,0 м2
| Объем=60/100 | [5 empty] | Объем=60/100
14 | Смена метлахских плиток в полах: более 10 шт. | 100 плиток | 6,666667 |  |  | Смена метлахских плиток в полах: более 10 шт.
| Объем=(60/(0,3*0,3))/100 | [5 empty] | Объем=(60/(0,3*0,3))/100
15 | Плитки керамогранитные размером: 300х300х8 мм, бежевые | м2 | 60 |  |  | Плитки керамогранитные размером: 300х300х8 мм, бежевые
Электромонтажные работы |  |  |  |  | Электромонтажные работы
16 | Короба пластмассовые: шириной до 40 мм | 100 м | 0,9 |  |  | Короба пластмассовые: шириной до 40 мм
17 | Кабель-канал (короб) "Электропласт": 15x10 мм | 100 м | 0,9 |  |  | Кабель-канал (короб) "Электропласт": 15x10 мм
18 | Провод групповой осветительных сетей в защитной оболочке или кабель двух-трехжильный: под штукатурку по стенам или в бороздах | 100 м | 0,9 |  |  | Провод групповой осветительных сетей в защитной оболочке или кабель двух-трехжильный: под штукатурку по стенам или в бороздах
19 | Кабель силовой с медными жилами с поливинилхлоридной изоляцией в поливинилхлоридной оболочке без защитного покрова: ВВГ, напряжением 0,66 кВ, число жил - 3 и сечением 2,5 мм2 | 1000 м | 0,09 |  |  | Кабель силовой с медными жилами с поливинилхлоридной изоляцией в поливинилхлоридной оболочке без защитного покрова: ВВГ, напряжением 0,66 кВ, число жил - 3 и сечением 2,5 мм2
20 | Смена: выключателей | 100 шт. | 0,03 |  |  | Смена: выключателей
| Объем=3/100 | [5 empty] | Объем=3/100
21 | Выключатель: одноклавишный утопленного типа при скрытой проводке | 100 шт. | 0,01 |  |  | Выключатель: одноклавишный утопленного типа при скрытой проводке
| Объем=1/100 | [5 empty] | Объем=1/100
22 | Выключатель одноклавишный для скрытой проводки | 10 шт. | 0,1 |  |  | Выключатель одноклавишный для скрытой проводки
| Объем=1/10 | [5 empty] | Объем=1/10
23 | Смена: розеток | 100 шт. | 0,03 |  |  | Смена: розеток
| Объем=3/100 | [5 empty] | Объем=3/100
24 | Розетка штепсельная: утопленного типа при скрытой проводке | 100 шт. | 0,01 |  |  | Розетка штепсельная: утопленного типа при скрытой проводке
| Объем=1/100 | [5 empty] | Объем=1/100
25 | Розетка штепсельная малогабаритная для скрытой проводки, тип РШ-П-20-С-01-10/220У4 | 100 шт. | 0,01 |  |  | Розетка штепсельная малогабаритная для скрытой проводки, тип РШ-П-20-С-01-10/220У4
| Объем=1/100 | [5 empty] | Объем=1/100
26 | Смена светильников: с люминесцентными лампами | 100 шт. | 0,08 |  |  | Смена светильников: с люминесцентными лампами
| Объем=(10-2)/100 | [5 empty] | Объем=(10-2)/100
27 | Светильники с люминесцентными лампами для общественных помещений потолочный с рассеивателем цельным из оргстекла, со стартерными ПРА, тип ЛПО02-4х40/П-01 УХЛ4 | шт. | -8 |  |  | Светильники с люминесцентными лампами для общественных помещений потолочный с рассеивателем цельным из оргстекла, со стартерными ПРА, тип ЛПО02-4х40/П-01 УХЛ4
28 | Светильник отдельно устанавливаемый: на штырях с количеством ламп в светильнике 2 | 100 шт. | 0,02 |  |  | Светильник отдельно устанавливаемый: на штырях с количеством ламп в светильнике 2
| Объем=2/100 | [5 empty] | Объем=2/100
29 | Светильники люминесцентные с призматическим рассеивателем потолочные типа: PRS/S 218 с ЭПРА | шт. | 10 |  |  | Светильники люминесцентные с призматическим рассеивателем потолочные типа: PRS/S 218 с ЭПРА
Сантехнические работы |  |  |  |  | Сантехнические работы
30 | Смена: унитазов типа «Компакт» | 100 приборов | 0,05 |  |  | Смена: унитазов типа «Компакт»
| Объем=5/100 | [5 empty] | Объем=5/100
31 | Установка унитазов: с бачком непосредственно присоединенным | 10 компл. | 0,03 |  |  | Установка унитазов: с бачком непосредственно присоединенным
| Объем=3/100 | [5 empty] | Объем=3/100
32 | Унитаз-компакт «Комфорт» | компл. | -8 |  |  | Унитаз-компакт «Комфорт»
33 | Унитазы напольные керамические шамотированные | компл. | 8 |  |  | Унитазы напольные керамические шамотированные
34 | Смена: умывальников | 100 приборов | 0,03 |  |  | Смена: умывальников
| Объем=3/100 | [5 empty] | Объем=3/100
35 | Установка умывальников одиночных: с подводкой холодной и горячей воды | 10 компл. | 0,1 |  |  | Установка умывальников одиночных: с подводкой холодной и горячей воды
| Объем=1/10 | [5 empty] | Объем=1/10
36 | Умывальники полуфарфоровые и фарфоровые с кронштейнами, сифоном бутылочным латунным и выпуском: овальные со скрытыми установочными поверхностями без спинки размером 550х480х150 мм | компл. | -4 |  |  | Умывальники полуфарфоровые и фарфоровые с кронштейнами, сифоном бутылочным латунным и выпуском: овальные со скрытыми установочными поверхностями без спинки размером 550х480х150 мм
37 | Умывальники полуфарфоровые и фарфоровые с смесителем с верхней камерой смешивания, кронштейнами, сифоном бутылочным латунным и выпуском: овальные со скрытыми установочными поверхностями без спинки размером 550х420х150 мм | компл. | 4 |  |  | Умывальники полуфарфоровые и фарфоровые с смесителем с верхней камерой смешивания, кронштейнами, сифоном бутылочным латунным и выпуском: овальные со скрытыми установочными поверхностями без спинки размером 550х420х150 мм
38 | Подводка гибкая армированная резиновая: 500 мм | 10 шт. | 0,8 |  |  | Подводка гибкая армированная резиновая: 500 мм
| Объем=4*2/10 | [5 empty] | Объем=4*2/10
39 | Смена смесителей: без душевой сетки | 100 шт. | 0,03 |  |  | Смена смесителей: без душевой сетки
| Объем=3/100 | [5 empty] | Объем=3/100
40 | Установка смесителей | 10 шт. | 0,1 |  |  | Установка смесителей
| Объем=1/10 | [5 empty] | Объем=1/10
41 | Смеситель латунный с гальванопокрытием для мойки настольный, с верхней камерой смешения | шт. | -3 |  |  | Смеситель латунный с гальванопокрытием для мойки настольный, с верхней камерой смешения
42 | Смесители для умывальников: СМ-УМ-ЦА-УВ центральные, с аэратором, латунными маховичками | компл. | 4 |  |  | Смесители для умывальников: СМ-УМ-ЦА-УВ центральные, с аэратором, латунными маховичками
43 | Смена трубопроводов из полиэтиленовых канализационных труб диаметром: до 100 мм | 100 м трубопровода с фасонными частями | 0,07 |  |  | Смена трубопроводов из полиэтиленовых канализационных труб диаметром: до 100 мм
| Объем=7/100 | [5 empty] | Объем=7/100
44 | Прокладка внутренних трубопроводов канализации из полипропиленовых труб диаметром: 110 мм | 100 м трубопровода | 0,06 |  |  | Прокладка внутренних трубопроводов канализации из полипропиленовых труб диаметром: 110 мм
| Объем=6/100 | [5 empty] | Объем=6/100
45 | Фиксатор для полипропиленовых труб диаметром: 110 мм | 100 шт. | 0,04 |  |  | Фиксатор для полипропиленовых труб диаметром: 110 мм
| Объем=4/100 | [5 empty] | Объем=4/100
46 | Ревизии диаметром: 100 мм | шт. | 1 |  |  | Ревизии диаметром: 100 мм
47 | Муфты надвижные диаметром: 100 мм | шт. | 3 |  |  | Муфты надвижные диаметром: 100 мм
48 | Прокладка внутренних трубопроводов канализации из полипропиленовых труб диаметром: 50 мм | 100 м трубопровода | 0,03 |  |  | Прокладка внутренних трубопроводов канализации из полипропиленовых труб диаметром: 50 мм
| Объем=3/100 | [5 empty] | Объем=3/100
49 | Фиксатор для полипропиленовых труб диаметром: 50 мм | 100 шт. | 0,02 |  |  | Фиксатор для полипропиленовых труб диаметром: 50 мм
| Объем=2/100 | [5 empty] | Объем=2/100
50 | Муфты надвижные диаметром: 50 мм | шт. | 2 |  |  | Муфты надвижные диаметром: 50 мм
51 | Тройники косые под 60 градусов диаметром: 100х50 мм | шт. | 4 |  |  | Тройники косые под 60 градусов диаметром: 100х50 мм
52 | Установка гарнитуры туалетной: вешалок, подстаканников, поручней для ванн и т.д.//Поручни для мобильных групп | 10 шт. | 0,8 |  |  | Установка гарнитуры туалетной: вешалок, подстаканников, поручней для ванн и т.д.//Поручни для мобильных групп
| Объем=(4+2+2)/10 | [5 empty] | Объем=(4+2+2)/10
53 | Гарнитура туалетная: вешалки трехрожковые стальные с гальванопокрытием 285х80х25 мм | шт. | -8 |  |  | Гарнитура туалетная: вешалки трехрожковые стальные с гальванопокрытием 285х80х25 мм
54 | Поручни для мобильных групп МАТ=7950/8,22/1,2 | шт | 4 |  |  | Поручни для мобильных групп МАТ=7950/8,22/1,2
| Цена=7950/8,22/1,2 | [6 empty] | Цена=7950/8,22/1,2
55 | Складывающиеся поручни для мобильных групп МАТ=28500/8,22/1,2 | компл | 2 |  |  | Складывающиеся поручни для мобильных групп МАТ=28500/8,22/1,2
| Цена=28500/8,22/1,2 | [6 empty] | Цена=28500/8,22/1,2
56 | Костыледержатель МАТ=8500/8,22/1,2 | шт | 2 |  |  | Костыледержатель МАТ=8500/8,22/1,2
| Цена=8500/8,22/1,2 | [6 empty] | Цена=8500/8,22/1,2
Двери ПВХ |  |  |  |  | Двери ПВХ
57 | Укрепление оконных и дверных коробок: без конопатки | 100 коробок | 0,04 |  |  | Укрепление оконных и дверных коробок: без конопатки
| Объем=4/100 | [5 empty] | Объем=4/100
59 | Замена в оконных проемах элементов стеклопрофилита//прим. Замена сэндвич-панели дверного полотна | 100 м2 | 0,0882 |  |  | Замена в оконных проемах элементов стеклопрофилита//прим. Замена сэндвич-панели дверного полотна
| Объем=2,1*1,05*4/100 | [5 empty] | Объем=2,1*1,05*4/100
60 | Сэндвич-панели для откосов (наружные слои - листы из поливинилхлорида, внутреннее наполнение - вспененный пенополистирол): белые, ширина 2 м, длина 3,0 м, толщина 24 мм | м2 | 8,82 |  |  | Сэндвич-панели для откосов (наружные слои - листы из поливинилхлорида, внутреннее наполнение - вспененный пенополистирол): белые, ширина 2 м, длина 3,0 м, толщина 24 мм
61 | Смена дверных приборов: ручки-кнопки | 100 шт. приборов | 0,04 |  |  | Смена дверных приборов: ручки-кнопки
| Объем=4/100 | [5 empty] | Объем=4/100
62 | Смена дверных приборов: замки врезные | 100 шт. приборов | 0,04 |  |  | Смена дверных приборов: замки врезные
| Объем=4/100 | [5 empty] | Объем=4/100
Перегородки ПВХ |  |  |  |  | Перегородки ПВХ
63 | Ремонт дверных коробок широких в каменных стенах: со снятием полотен | 10 коробок | 0,1 |  |  | Ремонт дверных коробок широких в каменных стенах: со снятием полотен
| Объем=1/10 | [5 empty] | Объем=1/10
64 | Стойки под одинарное остекление наружного ряда: средние СВОЛ 24-22 | шт. | 2 |  |  | Стойки под одинарное остекление наружного ряда: средние СВОЛ 24-22
66 | Замена в оконных проемах элементов стеклопрофилита//прим. Замена сэндвич-панели полотна перегородок | 100 м2 | 0,25 |  |  | Замена в оконных проемах элементов стеклопрофилита//прим. Замена сэндвич-панели полотна перегородок
| Объем=25/100 | [5 empty] | Объем=25/100
67 | Сэндвич-панели для откосов (наружные слои - листы из поливинилхлорида, внутреннее наполнение - вспененный пенополистирол): белые, ширина 2 м, длина 3,0 м, толщина 24 мм | м2 | 25 |  |  | Сэндвич-панели для откосов (наружные слои - листы из поливинилхлорида, внутреннее наполнение - вспененный пенополистирол): белые, ширина 2 м, длина 3,0 м, толщина 24 мм
68 | Ремонт и восстановление герметизации коробок окон и балконных дверей мастикой: герметизирующей нетвердеющей или силиконовыми и акриловыми герметиками | 100 м восстановленной герметизации стыков | 0,15 |  |  | Ремонт и восстановление герметизации коробок окон и балконных дверей мастикой: герметизирующей нетвердеющей или силиконовыми и акриловыми герметиками
| Объем=15/100 | [5 empty] | Объем=15/100
69 | Мастика герметизирующая нетвердеющая: Бутэпрол-КС | т | 0,010239 |  |  | Мастика герметизирующая нетвердеющая: Бутэпрол-КС
| Объем=10,239/1000 | [5 empty] | Объем=10,239/1000