## Альбом
Ведомость объемов работ
Капитальный ремонт спальных корпусов МАУ ДОВО "Аксарлак" МР Хайбуллинский район РБ
№ п/п | Наименование работ и затрат | Единица измерения | Количество всего с учетом коэффициентов
1 | 2 | 3 | 4
Раздел 1. Кровля (корпуса И,Ж,Е) |  |  |  | Раздел 1. Кровля (корпуса И,Ж,Е)
демонтажные |  |  |  |  | демонтажные
монтажные работы |  |  |  |  | монтажные работы
7 | Установка стропил и мауэлатов | 1 м3 древесины в конструкции | 14,65 |  |  | Установка стропил и мауэлатов
8 | Устройство пароизоляции: прокладочной в один слой | 100 м2 изолируемой поверхности | 8,3763 |  |  | Устройство пароизоляции: прокладочной в один слой
| Объем=(428,1+141,77+267.76) / 100 | [5 empty] | Объем=(428,1+141,77+267.76) / 100
9 | Устройство обрешетки с прозорами из досок и брусков под кровлю: из листовой стали | 100 м2 | 8,3763 |  |  | Устройство обрешетки с прозорами из досок и брусков под кровлю: из листовой стали
| Объем=(428,1+141,77+267.76) / 100 | [5 empty] | Объем=(428,1+141,77+267.76) / 100
10 | Устройство кровли из металлочерепицы по готовым прогонам: простая кровля | 100 м2 кровли | 8,3763 |  |  | Устройство кровли из металлочерепицы по готовым прогонам: простая кровля
| Объем=837,63 / 100 | [5 empty] | Объем=837,63 / 100
11 | Прокладки уплотнительные: пенополиуретановые открытопористые для металлочерепицы (1800*50*50 мм) | м | -134,0208 |  |  | Прокладки уплотнительные: пенополиуретановые открытопористые для металлочерепицы (1800*50*50 мм)
12 | Винты самонарезающие: с уплотнительной прокладкой 4,8х80 мм | 100 шт. | -6,784803 |  |  | Винты самонарезающие: с уплотнительной прокладкой 4,8х80 мм
13 | Винты самонарезающие: с уплотнительной прокладкой 4,8х35 мм | 100 шт. | -54,027135 |  |  | Винты самонарезающие: с уплотнительной прокладкой 4,8х35 мм
14 | Профнастил оцинкованный с покрытием: полиэстер НС21-0,5 | м2 | 879,5115 |  |  | Профнастил оцинкованный с покрытием: полиэстер НС21-0,5
| Объем=837,63*1,05 | [5 empty] | Объем=837,63*1,05
15 | Шурупы-саморезы кровельные оцинкованные: 4,8х38 мм | 100 шт. | 52,77069 |  |  | Шурупы-саморезы кровельные оцинкованные: 4,8х38 мм
| Объем=(879,5115*6)/100 | [5 empty] | Объем=(879,5115*6)/100
16 | Дополнительные элементы металлочерепичной кровли: конек для кровли оцинкованный, размером 200х200 мм, длиной 2000 мм | шт. | 72,675 |  |  | Дополнительные элементы металлочерепичной кровли: конек для кровли оцинкованный, размером 200х200 мм, длиной 2000 мм
| Объем=(142,5*1,02)/2 | [5 empty] | Объем=(142,5*1,02)/2
17 | Шурупы-саморезы кровельные оцинкованные: 4,8х70 мм | 100 шт. | 7,3 |  |  | Шурупы-саморезы кровельные оцинкованные: 4,8х70 мм
| Объем=73*10/100 | [5 empty] | Объем=73*10/100
18 | Устройство: карнизов | 100 м2 стен, фронтонов (за вычетом проемов) и развернутых поверхностей карнизов | 1,482 |  |  | Устройство: карнизов
| Объем=(296,4*0,5) / 100 | [5 empty] | Объем=(296,4*0,5) / 100
19 | Обшивка наружная и внутренняя из древесины тип: 0-1; 0-2; 0-3 толщиной 13 мм, шириной без гребня от 70 до 90 мм | м3 | -1,57092 |  |  | Обшивка наружная и внутренняя из древесины тип: 0-1; 0-2; 0-3 толщиной 13 мм, шириной без гребня от 70 до 90 мм
35 | Профнастил оцинкованный с покрытием: полиэстер C10-1100-0,5 | м2 | 163,02 |  |  | Профнастил оцинкованный с покрытием: полиэстер C10-1100-0,5
| Объем=148,2*1,1 | [5 empty] | Объем=148,2*1,1
21 | Шурупы-саморезы кровельные оцинкованные: 4,8х38 мм | 100 шт. | 8,892 |  |  | Шурупы-саморезы кровельные оцинкованные: 4,8х38 мм
| Объем=(148,2*6)/100 | [5 empty] | Объем=(148,2*6)/100
22 | Изоляция покрытий и перекрытий изделиями из волокнистых и зернистых материалов насухо | 1 м3 изоляции | 83,763 |  |  | Изоляция покрытий и перекрытий изделиями из волокнистых и зернистых материалов насухо
| Объем=(428,1+141,77+267.76)*0,1 | [5 empty] | Объем=(428,1+141,77+267.76)*0,1
23 | Плиты теплоизоляционные перлитоцементные | м3 | -85,43826 |  |  | Плиты теплоизоляционные перлитоцементные
20 | Плиты теплоизоляционные минераловатные РОКЛАЙТ (ТУ 5762-049-17925162-2006) | м3 | 85,44 |  |  | Плиты теплоизоляционные минераловатные РОКЛАЙТ (ТУ 5762-049-17925162-2006)
25 | Разборка: кирпичных стен | 1 м3 | 54,28375 |  |  | Разборка: кирпичных стен
| Объем=434,27*0,125 | [5 empty] | Объем=434,27*0,125
26 | Наружная облицовка поверхности стен в горизонтальном исполнении по металлическому каркасу (с его устройством): металлосайдингом с пароизоляционным слоем | 100 м2 поверхности облицовки | 7,428 |  |  | Наружная облицовка поверхности стен в горизонтальном исполнении по металлическому каркасу (с его устройством): металлосайдингом с пароизоляционным слоем
| Объем=742,8/100 | [5 empty] | Объем=742,8/100
24 | Профнастил оцинкованный с покрытием: полиэстер C10-1100-0,5 | м2 | 817,08 |  |  | Профнастил оцинкованный с покрытием: полиэстер C10-1100-0,5
| Объем=742,8*1,1 | [5 empty] | Объем=742,8*1,1
28 | Изоляция изделиями из волокнистых и зернистых материалов с креплением на клее и дюбелями холодных поверхностей: наружных стен | 100 м2 поверхности | 7,428 |  |  | Изоляция изделиями из волокнистых и зернистых материалов с креплением на клее и дюбелями холодных поверхностей: наружных стен
| Объем=742,8/100 | [5 empty] | Объем=742,8/100
29 | Плиты минераловатные на синтетическом связующем Техно (ТУ 5762-043-17925162-2006), марки: ТЕХНОБЛОК СТАНДАРТ | м3 | 74,28 |  |  | Плиты минераловатные на синтетическом связующем Техно (ТУ 5762-043-17925162-2006), марки: ТЕХНОБЛОК СТАНДАРТ
| Объем=742,8*0,1 | [5 empty] | Объем=742,8*0,1
30 | Дюбель распорный с металлическим стержнем: 10х150 мм | 10 шт. | 510 |  |  | Дюбель распорный с металлическим стержнем: 10х150 мм
| Объем=5100 / 10 | [5 empty] | Объем=5100 / 10