## Смета
УТВЕРЖДАЮ
ЗАКАЗЧИК
МАУ городского округа Самара «ДОЛ Волжский Артек»
(Наименование организации)
Директор Г.А. Цецулина
(Должность, подпись, ФИО)
муниципальное автономное учреждение городского округа Самара "Детский оздоровительный лагерь Волжский Артек"
(Наименование стройки)
муниципальное автономное учреждение городского округа Самара "Детский оздоровительный лагерь Волжский Артек"
(Наименование объекта)
Капитальный ремонт спортивной площадки, асфальтового покрытия подъездных путей (северный въезд на территорию лагеря).
(Наименование выполняемых работ)
ВЕДОМОСТЬ ОБЪЕМОВ РАБОТ
Условия производства работ:
№ п.п. | № в ЛРС | Наименование работ | Единица измерения | Кол-во | Ссылка на чертежи, спецификации | Формула расчета, расчет объемов работ и расхода материалов
1 | 2 | 3 | 4 | 5 | 6 | 7
СПОРТИВНАЯ ПЛОЩАДКА.
1 | 1 | Разборка покрытий и оснований: цементно-бетонных | м3 | 5 |  | 100х0,05=5м3Мусор=5м3*2,4т=12т
2 | 2 | Разборка покрытий и оснований: щебеночных | м3 | 10 |  | 100х0,10 =10 м3 Мусор=10м3*1,35=13,5т
3 | 3 | Разработка грунта с перемещением до 10 м бульдозерами мощностью: 79 кВт (108 л.с.), группа грунтов 2 (расширение ширины площадки). | м3 | 36.48 |  | 152 м2х0,3м= 45,6м3 *80%=36,48м3 Мусор=36,48м3*1,7=62,016т
4 | 4 | Разработка грунта вручную в траншеях глубиной до 2 м без креплений с откосами, группа грунтов: 2 | м3 | 9.12 |  | 152 м2х0,3= 45,6м3 *20%=9,12м3 Мусор=9,12м3*1,7=15,5т
5 | 5 | Разработка грунта вручную в траншеях глубиной до 2 м без креплений с откосами, группа грунтов: 2 (под установку бортовых камней) | м3 | 2.96 |  | 0,2*0,2*74 м=2,96м3
6 | 6 | Погрузка при автомобильных перевозках мусора строительного с погрузкой экскаваторами емкостью ковша до 0,5 м3 (80% от общего количества) | 1 т груза | 82.413 |  | 12+13,5+62,016+15,5=103,016т*0,8=82,413
7 | 7 | Погрузка при автомобильных перевозках мусора строительного с погрузкой вручную с погрузкой вручную (20% от общего количества), | 1 т груза | 20.603 |  | 12+13,5+62,016+15,5=103,016тт*0,2=20,603т
8 | 8 | Перевозка грузов I класса автомобилями-самосвалами грузоподъемностью 10 т работающих вне карьера на расстояние до 25 км | 1 т груза | 103.016
9 | 9 | Устройство прослойки из нетканого синтетического материала (НСМ) в земляном полотне: сплошной | м2 | 252
|  | Тканый геотекстиль: Геоспан ТН 50 | м2 | 257.04
10 | 11 | Устройство оснований толщиной 12 см под тротуары из кирпичного или известнякового щебня (Под бортовой камень) | м2 | 14.8 |  | 0,2х74м=14,8м2
|  | Щебень М 600, фракция 20-40 мм, группа 2 | м3 | 2.1408 |  | 14,8м2х0,12м= 1,78м3
11 | 13 | Установка бортовых камней бетонных: при других видах покрытий | м | 74
|  | Камни бортовые БР 100.20.8, бетон В22,5 (М300), объем 0,016 м3 | шт | 74
|  | Смеси бетонные тяжелого бетона (БСТ), класс В15 (М200) | м3 | 4.366
|  | Раствор готовый кладочный, цементный, М100 | м3 | 0.0444
12 | 19 | Засыпка вручную траншей, пазух котлованов и ям, группа грунтов: 1 | м3 | 2.96
13 | 20 | Устройство подстилающих и выравнивающих слоев оснований: из песка | м3 | 25.2 |  | 252 м2 х0,1 м = 25,2м3
|  | Песок природный II класс, очень мелкий, круглые сита | м3 | 27.72
14 | 22 | Устройство оснований толщиной 15 см из щебня фракции 40-70 мм при укатке каменных материалов с пределом прочности на сжатие до 68,6 МПа (700 кгс/см2): однослойных | м2 | 252
|  | Щебень М 600, фракция 20-40 мм, группа 2 | м3 | 47.63 |  | 252 м2х0,15 м= 37,8 м3*1,26=47,63м3
15 | 26 | Розлив вяжущих материалов | т | 0.1512 |  | Расход 0,6 кг на 1 м2х 252 м2= 151,2кг
|  | Эмульсия битумная | т | 0.15574
16 | 28 | Устройство покрытия из горячих асфальтобетонных смесей асфальтоукладчиками второго типоразмера, толщина слоя 4 см | м2 | 252
|  | Смеси асфальтобетонные плотные тип Д марка II | т | 24.34 |  | I252м2*96,6т=24,34т
17 | 30 | При изменении толщины покрытия на 0,5 см добавлять или исключать: к расценке 27-06-029-01 | м2 | 252
|  | Смеси асфальтобетонные плотные тип Д марка III | т | 12.197 |  | 252м2*12,1т*4=12,197т
18 | 32 | Устройство цветного противоскользящего дорожного покрытия: на прямом участке дороги без удаления существующей разметки | м2 | 252
|  | Композиция полиуретановая пигментированная с резиновой крошкой | т | 1.8 |  | (расход 0,8кг/м2/мм)(225м2*0,8кг*10мм=1800 кг)
РЕМОНТ АСФАЛЬТОВОГО ПОКРЫТИЯ (северный въезд на территорию лагеря)
19 | 40 | Разборка покрытий и оснований: асфальтобетонных с помощью молотков отбойных | м3 | 31.6 |  | 452 м2 х 0,07м =31,6м3Мусор=31,6м3*1,8т=56,88т
20 | 41 | Погрузка при автомобильных перевозках мусора строительного с погрузкой экскаваторами емкостью ковша до 0,5 м3 (80% от общего количества) | 1 т груза | 45.5 |  | 56,88т*0,8=45,5т
21 | 42 | Погрузка при автомобильных перевозках мусора строительного с погрузкой вручную с погрузкой вручную (20% от общего количества), | 1 т груза | 11.38 |  | 56,88т*0,2=11,38т
22 | 43 | Перевозка грузов I класса автомобилями-самосвалами грузоподъемностью 10 т работающих вне карьера на расстояние до 25 км | 1 т груза | 56.88
23 | 44 | Разработка грунта вручную в траншеях глубиной до 2 м без креплений с откосами, группа грунтов: 2 (под установку бортовых камней) | м3 | 11.04 |  | 184мх0,3х0,2=11,04 м3
24 | 45 | Устройство оснований толщиной 12 см под тротуары из кирпичного или известнякового щебня (Под бортовой камень)0,3м х 184м= 55,2м2 | м2 | 55.2 |  | )0,3м х 184м= 55,2м2
|  | Щебень М 600, фракция 20-40 мм, группа 2 | м3 | 8.28 |  | 55,2м2 х 0,15м= 8,28м3
25 | 47 | Установка бортовых камней бетонных: при других видах покрытий | м | 11
|  | Камни бортовые БР 100.20.8, бетон В22,5 (М300), объем 0,016 м3 | шт | 11
|  | Смеси бетонные тяжелого бетона (БСТ), класс В15 (М200) | м3 | 0.649
|  | Раствор готовый кладочный, цементный, М100 | м3 | 0.0066
26 | 53 | Установка бортовых камней бетонных: при других видах покрытий | м | 173
|  | Камни бортовые БР 100.30.15, бетон В30 (М400), объем 0,043 м3 | шт | 173
27 | 55 | Засыпка вручную траншей, пазух котлованов и ям, группа грунтов: 1 | м3 | 11.04
28 | 56 | Исправление профиля оснований: щебеночных с добавлением нового материала | м2 | 452
|  | Щебень М 600, фракция 20-40 мм, группа 2 | м3 | 85.43 |  | 452м2*0,15м=67,8м3*1,26=85,43
29 | 58 | Устройство прослойки из нетканого синтетического материала (НСМ) в земляном полотне: сплошной | м2 | 452
|  | Тканый геотекстиль: Геоспан ТН 50 | м2 | 461.04
30 | 60 | Розлив вяжущих материалов | т | 0.2712 |  | Расход 0,6 кг на 1 м2х 452 м2= 271,2кг
|  | Эмульсия битумная | т | 0.27934
31 | 62 | Устройство покрытия из горячих асфальтобетонных смесей асфальтоукладчиками второго типоразмера, толщина слоя 4 см | м2 | 452
|  | Смеси асфальтобетонные плотные тип Д марка III | т | 43.663 |  | 452м2*96,6т=43,663т
32 | 64 | При изменении толщины покрытия на 0,5 см добавлять или исключать: к расценке 27-06-029-01 | м2 | 452
|  | Смеси асфальтобетонные плотные тип Д марка III | т | 32.815 |  | 452м2*12,1т*6=32,815т
Составил