## ЛСР по форме №4
СОГЛАСОВАНО: | [7 empty] | УТВЕРЖДАЮ:
______________ | [7 empty] | ____________
" _____ " ________________ 2019 г. | [7 empty] | "______ " _______________2019 г.
Аукционные объекты
(наименование стройки)
ЛОКАЛЬНЫЙ СМЕТНЫЙ РАСЧЕТ №
(локальная смета)
на | Капремонт фасада спального корпуса на 280 мест АУ ФОЦ Белые камни
(наименование работ и затрат, наименование объекта)
Основание:
| Сметная стоимость строительных работ _______________________________________________________________________________________________ |  | ___________________________17518314 |  | руб.
| Средства на оплату труда _______________________________________________________________________________________________ |  | ___________________________125091 |  | руб.
| Сметная трудоемкость _______________________________________________________________________________________________ |  | _______________________________________________________________________________________________12005,5442 |  | чел.час
Составлен(а) в текущих (прогнозных) ценах по состоянию на ______________
№ пп | Шифр и номер позиции норматива | Наименование работ и затрат, единица измерения | Количество | Стоимость единицы, руб. |  | Общая стоимость, руб. |  |  | Затраты труда рабочих, чел.-ч, не занятых обслуживанием машин
|  |  |  | всего | эксплуата- ции машин | Всего | оплаты труда | эксплуата- ция машин
|  |  |  | оплаты труда | в т.ч. оплаты труда |  |  | в т.ч. оплаты труда | на единицу | всего
1 | 2 | 3 | 4 | 5 | 6 | 7 | 8 | 9 | 10 | 11
Раздел 1. Фасад (АС-18, АС-19)
1 | ФЕРр62-41-1 Приказ Минстроя России от 26.12.2019 №876/пр | Очистка вручную поверхности фасадов от перхлорвиниловых и масляных красок: с земли и лесов (100 м2) ИНДЕКС К ПОЗИЦИИ(справочно): 1 Письма Минстроя РФ №44016-ИФ/09 от 02.11.2020 г., приложение №1, №45484-ИФ/09 от 12.11.2020 г., приложение №4 СМР=7,64 НР (2479 руб.): 80% от ФОТ СП (1550 руб.): 50% от ФОТ | 19.1 | 162,24 162,24 |  | 3099 | 3099 |  | 20.8 | 397.28
2 | ФЕРр53-16-1 Приказ Минстроя России от 26.12.2019 №876/пр | Ремонт кирпичной кладки стен отдельными местами (м3) ИНДЕКС К ПОЗИЦИИ(справочно): 1 Письма Минстроя РФ №44016-ИФ/09 от 02.11.2020 г., приложение №1, №45484-ИФ/09 от 12.11.2020 г., приложение №4 СМР=7,64 НР (374 руб.): 86% от ФОТ СП (305 руб.): 70% от ФОТ | 1.5 | 445,72 283,83 | 30,27 5,81 | 669 | 426 | 45 9 | 35.39 | 53.085
3 | ФССЦ-06.1.01.05-0037 Приказ Минстроя России от 26.12.2019 №876/пр | Кирпич керамический одинарный, марка 150, размер 250x120x65 мм (1000 шт) ИНДЕКС К ПОЗИЦИИ(справочно): 1 Письма Минстроя РФ №44016-ИФ/09 от 02.11.2020 г., приложение №1, №45484-ИФ/09 от 12.11.2020 г., приложение №4 СМР=7,64 | 0.603 | 2027 |  | 1222
4 | ФЕР15-01-090-03 Приказ Минстроя России от 26.12.2019 №876/пр | Устройство вентилируемых фасадов с облицовкой плитами из керамогранита: с устройством теплоизоляционного слоя (100 м2) (Приказ от 29.12.2016 № 1028/пр п.8.7.1 При ремонтно-строительных работах и работах по реконструкции объектов капитального строительства (аналогичных технологическим процессам в новом строительстве, в том числе по возведению новых конструктивных элементов) ОЗП=1,15; ЭМ=1,25 к расх.; ЗПМ=1,25; ТЗ=1,15; ТЗМ=1,25) ИНДЕКС К ПОЗИЦИИ(справочно): 1 Письма Минстроя РФ №44016-ИФ/09 от 02.11.2020 г., приложение №1, №45484-ИФ/09 от 12.11.2020 г., приложение №4 СМР=7,64 НР (83818 руб.): 95%=105%*0.9 от ФОТ СП (41468 руб.): 47%=55%*0.85 от ФОТ | 19.1 | 5442,67 4084,57 | 1358,1 534,76 | 103955 | 78015 | 25940 10214 | 424.5915 | 8109.6977
5 | ФССЦ-01.7.15.07-0134 Приказ Минстроя России от 26.12.2019 №876/пр | Дюбели распорные с металлическим стержнем, размер 10x220 мм- прим ДС-2100.60.230 (10 шт) ИНДЕКС К ПОЗИЦИИ(справочно): 1 Письма Минстроя РФ №44016-ИФ/09 от 02.11.2020 г., приложение №1, №45484-ИФ/09 от 12.11.2020 г., приложение №4 СМР=7,64 | 1578 | 12.78 |  | 20167
6 | ФССЦ-06.2.05.03-0005 Приказ Минстроя России от 26.12.2019 №876/пр | Гранит керамический многоцветный полированный, размер 300x600x10 мм, 600x600x10 мм (м2) ИНДЕКС К ПОЗИЦИИ(справочно): 1 Письма Минстроя РФ №44016-ИФ/09 от 02.11.2020 г., приложение №1, №45484-ИФ/09 от 12.11.2020 г., приложение №4 СМР=7,64 | 2101 | 253.09 |  | 531742
7 | ФССЦ-07.2.06.06-0011 Приказ Минстроя России от 26.12.2019 №876/пр | Конструкции навесной фасадной системы с воздушным зазором- прим конструкции металлические и элементы крепежные вентилируемоых фасадов (м2) ИНДЕКС К ПОЗИЦИИ(справочно): 1 Письма Минстроя РФ №44016-ИФ/09 от 02.11.2020 г., приложение №1, №45484-ИФ/09 от 12.11.2020 г., приложение №4 СМР=7,64 | 1910 | 261.21 |  | 498911
8 | ФССЦ-12.1.02.10-0096 Приказ Минстроя России от 26.12.2019 №876/пр | Мембрана однослойная ветрозащитная гидроизоляционная Tyvek Housewrap- прим Изоспан AF+ (НГ) (10 м2) ИНДЕКС К ПОЗИЦИИ(справочно): 1 Письма Минстроя РФ №44016-ИФ/09 от 02.11.2020 г., приложение №1, №45484-ИФ/09 от 12.11.2020 г., приложение №4 СМР=7,64 | 196.73 | 253 |  | 49773
9 | ФССЦ-12.2.05.10-0001 Приказ Минстроя России от 26.12.2019 №876/пр | Плиты из минеральной ваты, для вентилируемых фасадов, на основе базальтового волокна, толщина от 50 до 125 мм- прим плиты минераловатные "Венти Баттс" ROCKWOOL т.150 мм (м3) ИНДЕКС К ПОЗИЦИИ(справочно): 1 Письма Минстроя РФ №44016-ИФ/09 от 02.11.2020 г., приложение №1, №45484-ИФ/09 от 12.11.2020 г., приложение №4 СМР=7,64 | 295.1 | 717.98 |  | 211876
10 | ФЕР15-01-070-01 Приказ Минстроя России от 26.12.2019 №876/пр | Облицовка: оконных проемов в наружных стенах откосной планкой из оцинкованной стали с полимерным покрытием с устройством водоотлива оконного из оцинкованной стали с полимерным покрытием (м2) (Приказ от 29.12.2016 № 1028/пр п.8.7.1 При ремонтно-строительных работах и работах по реконструкции объектов капитального строительства (аналогичных технологическим процессам в новом строительстве, в том числе по возведению новых конструктивных элементов) ОЗП=1,15; ЭМ=1,25 к расх.; ЗПМ=1,25; ТЗ=1,15; ТЗМ=1,25) ИНДЕКС К ПОЗИЦИИ(справочно): 1 Письма Минстроя РФ №44016-ИФ/09 от 02.11.2020 г., приложение №1, №45484-ИФ/09 от 12.11.2020 г., приложение №4 СМР=7,64 НР (3854 руб.): 95%=105%*0.9 от ФОТ СП (1907 руб.): 47%=55%*0.85 от ФОТ | 245 | 145,01 16,56 |  | 35527 | 4057 |  | 1.7825 | 436.7125
11 | ФЕР15-01-070-02 Приказ Минстроя России от 26.12.2019 №876/пр | Облицовка: дверных проемов в наружных стенах откосной планкой из оцинкованной стали с полимерным покрытием с установкой наличников из оцинкованной стали с полимерным покрытием (м2) (Приказ от 29.12.2016 № 1028/пр п.8.7.1 При ремонтно-строительных работах и работах по реконструкции объектов капитального строительства (аналогичных технологическим процессам в новом строительстве, в том числе по возведению новых конструктивных элементов) ОЗП=1,15; ЭМ=1,25 к расх.; ЗПМ=1,25; ТЗ=1,15; ТЗМ=1,25) ИНДЕКС К ПОЗИЦИИ(справочно): 1 Письма Минстроя РФ №44016-ИФ/09 от 02.11.2020 г., приложение №1, №45484-ИФ/09 от 12.11.2020 г., приложение №4 СМР=7,64 НР (276 руб.): 95%=105%*0.9 от ФОТ СП (137 руб.): 47%=55%*0.85 от ФОТ | 16 | 152,44 18,16 |  | 2439 | 291 |  | 1.955 | 31.28
цоколь
12 | ФЕР15-01-090-01 Приказ Минстроя России от 26.12.2019 №876/пр | Устройство вентилируемых фасадов с облицовкой панелями из композитных материалов: с устройством теплоизоляционного слоя (100 м2) (Приказ от 29.12.2016 № 1028/пр п.8.7.1 При ремонтно-строительных работах и работах по реконструкции объектов капитального строительства (аналогичных технологическим процессам в новом строительстве, в том числе по возведению новых конструктивных элементов) ОЗП=1,15; ЭМ=1,25 к расх.; ЗПМ=1,25; ТЗ=1,15; ТЗМ=1,25) ИНДЕКС К ПОЗИЦИИ(справочно): 1 Письма Минстроя РФ №44016-ИФ/09 от 02.11.2020 г., приложение №1, №45484-ИФ/09 от 12.11.2020 г., приложение №4 СМР=7,64 НР (5659 руб.): 95%=105%*0.9 от ФОТ СП (2800 руб.): 47%=55%*0.85 от ФОТ | 1.42 | 4955,13 3702,34 | 1252,79 493,29 | 7036 | 5257 | 1779 700 | 384.859 | 546.4998
13 | ФССЦ-01.7.15.07-0134 Приказ Минстроя России от 26.12.2019 №876/пр | Дюбели распорные с металлическим стержнем, размер 10x220 мм- прим ДС-2100.60.230 (10 шт) ИНДЕКС К ПОЗИЦИИ(справочно): 1 Письма Минстроя РФ №44016-ИФ/09 от 02.11.2020 г., приложение №1, №45484-ИФ/09 от 12.11.2020 г., приложение №4 СМР=7,64 | 99 | 12.78 |  | 1265
14 | ФССЦ-07.2.06.06-0011 Приказ Минстроя России от 26.12.2019 №876/пр | Конструкции навесной фасадной системы с воздушным зазором- прим конструкции металлические и элементы крепежные вентилируемоых фасадов (м2) ИНДЕКС К ПОЗИЦИИ(справочно): 1 Письма Минстроя РФ №44016-ИФ/09 от 02.11.2020 г., приложение №1, №45484-ИФ/09 от 12.11.2020 г., приложение №4 СМР=7,64 | 142 | 261.21 |  | 37092
15 | ФССЦ-08.3.09.04-0014 Приказ Минстроя России от 26.12.2019 №876/пр | Профнастил оцинкованный с покрытием: полиэстер С10-1100-0,7 (м2) ИНДЕКС К ПОЗИЦИИ(справочно): 1 Письма Минстроя РФ №44016-ИФ/09 от 02.11.2020 г., приложение №1, №45484-ИФ/09 от 12.11.2020 г., приложение №4 СМР=7,64 | 146.26 | 71.47 |  | 10453
16 | ФССЦ-12.1.02.10-0096 Приказ Минстроя России от 26.12.2019 №876/пр | Мембрана однослойная ветрозащитная гидроизоляционная Tyvek Housewrap- прим Изоспан AF+ (НГ) (10 м2) ИНДЕКС К ПОЗИЦИИ(справочно): 1 Письма Минстроя РФ №44016-ИФ/09 от 02.11.2020 г., приложение №1, №45484-ИФ/09 от 12.11.2020 г., приложение №4 СМР=7,64 | 14.626 | 253 |  | 3700
17 | ФССЦ-12.2.05.10-0001 Приказ Минстроя России от 26.12.2019 №876/пр | Плиты из минеральной ваты, для вентилируемых фасадов, на основе базальтового волокна, толщина от 50 до 125 мм- прим плиты минераловатные "Венти Баттс" ROCKWOOL т.150 мм (м3) ИНДЕКС К ПОЗИЦИИ(справочно): 1 Письма Минстроя РФ №44016-ИФ/09 от 02.11.2020 г., приложение №1, №45484-ИФ/09 от 12.11.2020 г., приложение №4 СМР=7,64 | 21.939 | 717.98 |  | 15752
18 | ФССЦ-07.2.06.06-0074 Приказ Минстроя России от 26.12.2019 №876/пр | Профиль алюминиевый, цокольный ширина 150 мм, длина 2500 мм (м) ИНДЕКС К ПОЗИЦИИ(справочно): 1 Письма Минстроя РФ №44016-ИФ/09 от 02.11.2020 г., приложение №1, №45484-ИФ/09 от 12.11.2020 г., приложение №4 СМР=7,64 | 158 | 42.7 |  | 6747
19 | ФЕР12-01-010-01 Приказ Минстроя России от 26.12.2019 №876/пр | Устройство мелких покрытий (брандмауэры, парапеты, свесы и т.п.) из листовой оцинкованной стали(АС-18 прим. п.9) (100 м2) (Приказ от 29.12.2016 № 1028/пр п.8.7.1 При ремонтно-строительных работах и работах по реконструкции объектов капитального строительства (аналогичных технологическим процессам в новом строительстве, в том числе по возведению новых конструктивных элементов) ОЗП=1,15; ЭМ=1,25 к расх.; ЗПМ=1,25; ТЗ=1,15; ТЗМ=1,25) ИНДЕКС К ПОЗИЦИИ(справочно): 1 Письма Минстроя РФ №44016-ИФ/09 от 02.11.2020 г., приложение №1, №45484-ИФ/09 от 12.11.2020 г., приложение №4 СМР=7,64 НР (571 руб.): 108%=120%*0.9 от ФОТ СП (291 руб.): 55%=65%*0.85 от ФОТ | 0.553 | 7497,02 953,49 | 27,35 4,39 | 4146 | 527 | 15 2 | 111.78 | 61.8143
Раздел 2. Отделка стенок лоджий
отделка стенок лоджий
1 | ФЕР26-01-048-04 Приказ Минстроя России от 26.12.2019 №876/пр | Устройство на плоских и криволинейных поверхностях каркаса изоляции: из сетки (100 м2) (Приказ от 29.12.2016 № 1028/пр п.8.7.1 При ремонтно-строительных работах и работах по реконструкции объектов капитального строительства (аналогичных технологическим процессам в новом строительстве, в том числе по возведению новых конструктивных элементов) ОЗП=1,15; ЭМ=1,25 к расх.; ЗПМ=1,25; ТЗ=1,15; ТЗМ=1,25) ИНДЕКС К ПОЗИЦИИ(справочно): 1 Письма Минстроя РФ №44016-ИФ/09 от 02.11.2020 г., приложение №1, №45484-ИФ/09 от 12.11.2020 г., приложение №4 СМР=7,64 НР (259 руб.): 90%=100%*0.9 от ФОТ СП (173 руб.): 60%=70%*0.85 от ФОТ | 2.48 | 186,09 107,9 | 46 8,13 | 462 | 268 | 114 20 | 12.65 | 31.372
2 | ФССЦ-08.1.02.17-0162 Приказ Минстроя России от 26.12.2019 №876/пр | Сетка тканая с квадратными ячейками № 05, оцинкованная (м2) ИНДЕКС К ПОЗИЦИИ(справочно): 1 Письма Минстроя РФ №44016-ИФ/09 от 02.11.2020 г., приложение №1, №45484-ИФ/09 от 12.11.2020 г., приложение №4 СМР=7,64 | 260.4 | 34.2 |  | 8906
3 | ФЕР15-02-005-01 Приказ Минстроя России от 26.12.2019 №876/пр | Высококачественная штукатурка фасадов декоративным раствором по камню: стен гладких (100 м2) (Приказ от 29.12.2016 № 1028/пр п.8.7.1 При ремонтно-строительных работах и работах по реконструкции объектов капитального строительства (аналогичных технологическим процессам в новом строительстве, в том числе по возведению новых конструктивных элементов) ОЗП=1,15; ЭМ=1,25 к расх.; ЗПМ=1,25; ТЗ=1,15; ТЗМ=1,25) ИНДЕКС К ПОЗИЦИИ(справочно): 1 Письма Минстроя РФ №44016-ИФ/09 от 02.11.2020 г., приложение №1, №45484-ИФ/09 от 12.11.2020 г., приложение №4 СМР=7,64 НР (3906 руб.): 95%=105%*0.9 от ФОТ СП (1933 руб.): 47%=55%*0.85 от ФОТ | 2.48 | 2891,3 1631,34 | 75,23 26,73 | 7170 | 4046 | 187 66 | 164.45 | 407.836
4 | ФССЦ-04.3.01.06-0001 Приказ Минстроя России от 26.12.2019 №876/пр | Раствор декоративный (с каменной крошкой)- прим. с каменной крошкой (м3) ИНДЕКС К ПОЗИЦИИ(справочно): 1 Письма Минстроя РФ №44016-ИФ/09 от 02.11.2020 г., приложение №1, №45484-ИФ/09 от 12.11.2020 г., приложение №4 СМР=7,64 | 1.736 | 572 |  | 993
5 | ФЕР08-07-001-02 Приказ Минстроя России от 26.12.2019 №876/пр | Установка и разборка наружных инвентарных лесов высотой до 16 м: трубчатых для прочих отделочных работ (100 м2) (Приказ от 29.12.2016 № 1028/пр п.8.7.1 При ремонтно-строительных работах и работах по реконструкции объектов капитального строительства (аналогичных технологическим процессам в новом строительстве, в том числе по возведению новых конструктивных элементов) ОЗП=1,15; ЭМ=1,25 к расх.; ЗПМ=1,25; ТЗ=1,15; ТЗМ=1,25) ИНДЕКС К ПОЗИЦИИ(справочно): 1 Письма Минстроя РФ №44016-ИФ/09 от 02.11.2020 г., приложение №1, №45484-ИФ/09 от 12.11.2020 г., приложение №4 СМР=7,64 НР (11022 руб.): 110%=122%*0.9 от ФОТ СП (6814 руб.): 68%=80%*0.85 от ФОТ | 23.13 | 781,19 432,22 | 5,75 1,01 | 18069 | 9997 | 133 23 | 50.025 | 1157.0782
Раздел 3. Утепление и облицовка низ плиты перекрытия
Утепление и облицовка низ плиты перекрытия
1 | ФЕР15-01-090-01 Приказ Минстроя России от 26.12.2019 №876/пр | Устройство вентилируемых фасадов с облицовкой панелями из композитных материалов: с устройством теплоизоляционного слоя ( Профнастил С-10-1100-0,6) (100 м2) (Приказ от 29.12.2016 № 1028/пр п.8.7.1 При ремонтно-строительных работах и работах по реконструкции объектов капитального строительства (аналогичных технологическим процессам в новом строительстве, в том числе по возведению новых конструктивных элементов) ОЗП=1,15; ЭМ=1,25 к расх.; ЗПМ=1,25; ТЗ=1,15; ТЗМ=1,25) ИНДЕКС К ПОЗИЦИИ(справочно): 1 Письма Минстроя РФ №44016-ИФ/09 от 02.11.2020 г., приложение №1, №45484-ИФ/09 от 12.11.2020 г., приложение №4 СМР=7,64 НР (5779 руб.): 95%=105%*0.9 от ФОТ СП (2859 руб.): 47%=55%*0.85 от ФОТ | 1.45 | 4955,13 3702,34 | 1252,79 493,29 | 7185 | 5368 | 1817 715 | 384.859 | 558.0455
2 | ФССЦ-01.7.15.07-0134 Приказ Минстроя России от 26.12.2019 №876/пр | Дюбели распорные с металлическим стержнем, размер 10x220 мм- прим ДС-2100.60.230 (10 шт) ИНДЕКС К ПОЗИЦИИ(справочно): 1 Письма Минстроя РФ №44016-ИФ/09 от 02.11.2020 г., приложение №1, №45484-ИФ/09 от 12.11.2020 г., приложение №4 СМР=7,64 | 107 | 12.78 |  | 1367
3 | ФССЦ-07.2.06.06-0011 Приказ Минстроя России от 26.12.2019 №876/пр | Конструкции навесной фасадной системы с воздушным зазором- прим конструкции металлические и элементы крепежные вентилируемоых фасадов (м2) ИНДЕКС К ПОЗИЦИИ(справочно): 1 Письма Минстроя РФ №44016-ИФ/09 от 02.11.2020 г., приложение №1, №45484-ИФ/09 от 12.11.2020 г., приложение №4 СМР=7,64 | 145 | 261.21 |  | 37875
4 | ФССЦ-08.3.09.04-0014 Приказ Минстроя России от 26.12.2019 №876/пр | Профнастил оцинкованный с покрытием: полиэстер С10-1100-0,7 (м2) ИНДЕКС К ПОЗИЦИИ(справочно): 1 Письма Минстроя РФ №44016-ИФ/09 от 02.11.2020 г., приложение №1, №45484-ИФ/09 от 12.11.2020 г., приложение №4 СМР=7,64 | 149.35 | 71.47 |  | 10674
5 | ФССЦ-12.2.05.10-0001 Приказ Минстроя России от 26.12.2019 №876/пр | Плиты из минеральной ваты, для вентилируемых фасадов, на основе базальтового волокна, толщина от 50 до 125 мм- прим плиты минераловатные "Венти Баттс" ROCKWOOL т.150 мм (м3) ИНДЕКС К ПОЗИЦИИ(справочно): 1 Письма Минстроя РФ №44016-ИФ/09 от 02.11.2020 г., приложение №1, №45484-ИФ/09 от 12.11.2020 г., приложение №4 СМР=7,64 | 22.4 | 717.98 |  | 16083
6 | ФССЦ-12.1.02.10-0096 Приказ Минстроя России от 26.12.2019 №876/пр | Мембрана однослойная ветрозащитная гидроизоляционная Tyvek Housewrap- прим Изоспан AF+ (НГ) (10 м2) ИНДЕКС К ПОЗИЦИИ(справочно): 1 Письма Минстроя РФ №44016-ИФ/09 от 02.11.2020 г., приложение №1, №45484-ИФ/09 от 12.11.2020 г., приложение №4 СМР=7,64 | 14.935 | 253 |  | 3779
7 | ФЕР46-03-014-23 Приказ Минстроя России от 26.12.2019 №876/пр | Сверление вертикальных отверстий в железобетонных конструкциях потолков перфоратором глубиной 200 мм диаметром: до 20 мм (100 отверстий) ИНДЕКС К ПОЗИЦИИ(справочно): 1 Письма Минстроя РФ №44016-ИФ/09 от 02.11.2020 г., приложение №1, №45484-ИФ/09 от 12.11.2020 г., приложение №4 СМР=7,64 НР (716 руб.): 99%=110%*0.9 от ФОТ СП (434 руб.): 60%=70%*0.85 от ФОТ | 10.15 | 71,23 71,23 |  | 723 | 723 |  | 8.35 | 84.7525
8 | ФЕР46-03-014-36 Приказ Минстроя России от 26.12.2019 №876/пр | На каждые 10 мм изменения глубины сверления добавлять или исключать: к расценке 46-03-014-23 (100 отверстий) (К=20 ПЗ=20 (ОЗП=20; ЭМ=20 к расх.; ЗПМ=20; МАТ=20 к расх.; ТЗ=20; ТЗМ=20)) ИНДЕКС К ПОЗИЦИИ(справочно): 1 Письма Минстроя РФ №44016-ИФ/09 от 02.11.2020 г., приложение №1, №45484-ИФ/09 от 12.11.2020 г., приложение №4 СМР=7,64 НР (601 руб.): 99%=110%*0.9 от ФОТ СП (364 руб.): 60%=70%*0.85 от ФОТ | 10.15 | 59,8 59,8 |  | 607 | 607 |  | 7 | 71.05
9 | ФССЦ-01.7.17.09-0061 Приказ Минстроя России от 26.12.2019 №876/пр | Сверло кольцевое алмазное, диаметр 5 мм (шт) ИНДЕКС К ПОЗИЦИИ(справочно): 1 Письма Минстроя РФ №44016-ИФ/09 от 02.11.2020 г., приложение №1, №45484-ИФ/09 от 12.11.2020 г., приложение №4 СМР=7,64 | 102 | 23.79 |  | 2427
10 | ФЕР07-01-044-03 Приказ Минстроя России от 26.12.2019 №876/пр | Установка монтажных изделий массой: до 20 кг (т) (Приказ от 29.12.2016 № 1028/пр п.8.7.1 При ремонтно-строительных работах и работах по реконструкции объектов капитального строительства (аналогичных технологическим процессам в новом строительстве, в том числе по возведению новых конструктивных элементов) ОЗП=1,15; ЭМ=1,25 к расх.; ЗПМ=1,25; ТЗ=1,15; ТЗМ=1,25) ИНДЕКС К ПОЗИЦИИ(справочно): 1 Письма Минстроя РФ №44016-ИФ/09 от 02.11.2020 г., приложение №1, №45484-ИФ/09 от 12.11.2020 г., приложение №4 СМР=7,64 НР (96 руб.): 117%=130%*0.9 от ФОТ СП (59 руб.): 72%=85%*0.85 от ФОТ | 0.16037 | 11186,03 501,37 | 262,7 13,63 | 1794 | 80 | 42 2 | 49.105 | 7.875
Раздел 4. Отмостка
1 | ФЕРр68-13-1 Приказ Минстроя России от 26.12.2019 №876/пр | Разборка асфальтобетонных покрытий тротуаров толщиной до 4 см: вручную (1000 м2) ИНДЕКС К ПОЗИЦИИ(справочно): 1 Письма Минстроя РФ №44016-ИФ/09 от 02.11.2020 г., приложение №1, №45484-ИФ/09 от 12.11.2020 г., приложение №4 СМР=7,64 НР (46 руб.): 104% от ФОТ СП (26 руб.): 60% от ФОТ | 0.095 | 464,88 464,88 |  | 44 | 44 |  | 59.6 | 5.662
2 | ФЕРр68-12-2 Приказ Минстроя России от 26.12.2019 №876/пр | Разборка покрытий и оснований: щебеночных (100 м3) ИНДЕКС К ПОЗИЦИИ(справочно): 1 Письма Минстроя РФ №44016-ИФ/09 от 02.11.2020 г., приложение №1, №45484-ИФ/09 от 12.11.2020 г., приложение №4 СМР=7,64 НР (14 руб.): 104% от ФОТ СП (8 руб.): 60% от ФОТ | 0.095 | 379,68 92,08 | 287,6 37,57 | 36 | 9 | 27 4 | 11.7 | 1.1115
3 | ФЕР27-04-001-01 Приказ Минстроя России от 26.12.2019 №876/пр | Устройство подстилающих и выравнивающих слоев оснований: из песка (100 м3) (Приказ от 29.12.2016 № 1028/пр п.8.7.1 При ремонтно-строительных работах и работах по реконструкции объектов капитального строительства (аналогичных технологическим процессам в новом строительстве, в том числе по возведению новых конструктивных элементов) ОЗП=1,15; ЭМ=1,25 к расх.; ЗПМ=1,25; ТЗ=1,15; ТЗМ=1,25) ИНДЕКС К ПОЗИЦИИ(справочно): 1 Письма Минстроя РФ №44016-ИФ/09 от 02.11.2020 г., приложение №1, №45484-ИФ/09 от 12.11.2020 г., приложение №4 СМР=7,64 НР (95 руб.): 142% от ФОТ СП (54 руб.): 81%=95%*0.85 от ФОТ | 0.19 | 2824,66 132,81 | 2679,65 221,99 | 537 | 25 | 509 42 | 16.56 | 3.1464
4 | ФССЦ-02.3.01.02-0016 Приказ Минстроя России от 26.12.2019 №876/пр | Песок природный для строительных: работ средний с крупностью зерен размером свыше 5 мм-до 5% по массе (м3) ИНДЕКС К ПОЗИЦИИ(справочно): 1 Письма Минстроя РФ №44016-ИФ/09 от 02.11.2020 г., приложение №1, №45484-ИФ/09 от 12.11.2020 г., приложение №4 СМР=7,64 | 20.9 | 55.26 |  | 1155
5 | ФЕР06-01-001-15 Приказ Минстроя России от 26.12.2019 №876/пр | Устройство фундаментных плит бетонных плоских (ОТМОСТКА) (100 м3) (Приказ от 29.12.2016 № 1028/пр п.8.7.1 При ремонтно-строительных работах и работах по реконструкции объектов капитального строительства (аналогичных технологическим процессам в новом строительстве, в том числе по возведению новых конструктивных элементов) ОЗП=1,15; ЭМ=1,25 к расх.; ЗПМ=1,25; ТЗ=1,15; ТЗМ=1,25) ИНДЕКС К ПОЗИЦИИ(справочно): 1 Письма Минстроя РФ №44016-ИФ/09 от 02.11.2020 г., приложение №1, №45484-ИФ/09 от 12.11.2020 г., приложение №4 СМР=7,64 НР (349 руб.): 95%=105%*0.9 от ФОТ СП (202 руб.): 55%=65%*0.85 от ФОТ | 0.285 | 3518,42 951,52 | 2175,5 335,4 | 1003 | 271 | 620 96 | 111.55 | 31.7917
6 | ФССЦ-04.1.02.05-0006 Приказ Минстроя России от 26.12.2019 №876/пр | Смеси бетонные тяжелого бетона (БСТ), класс В15 (М200) (м3) ИНДЕКС К ПОЗИЦИИ(справочно): 1 Письма Минстроя РФ №44016-ИФ/09 от 02.11.2020 г., приложение №1, №45484-ИФ/09 от 12.11.2020 г., приложение №4 СМР=7,64 | 29.07 | 592.76 |  | 17232
7 | ФССЦ-04.1.02.05-0006 Приказ Минстроя России от 26.12.2019 №876/пр | Смеси бетонные тяжелого бетона (БСТ), класс В15 (М200) поправка на водонепроницаемость до W4 Цена:515,43*1*2%=10,31 (м3) ИНДЕКС К ПОЗИЦИИ(справочно): 1 Письма Минстроя РФ №44016-ИФ/09 от 02.11.2020 г., приложение №1, №45484-ИФ/09 от 12.11.2020 г., приложение №4 СМР=7,64 | 29.07 | 10.31 |  | 300
8 | ФЕР06-03-004-10 Приказ Минстроя России от 26.12.2019 №876/пр | Армирование подстилающих слоев и набетонок (т) (Приказ от 29.12.2016 № 1028/пр п.8.7.1 При ремонтно-строительных работах и работах по реконструкции объектов капитального строительства (аналогичных технологическим процессам в новом строительстве, в том числе по возведению новых конструктивных элементов) ОЗП=1,15; ЭМ=1,25 к расх.; ЗПМ=1,25; ТЗ=1,15; ТЗМ=1,25) ИНДЕКС К ПОЗИЦИИ(справочно): 1 Письма Минстроя РФ №44016-ИФ/09 от 02.11.2020 г., приложение №1, №45484-ИФ/09 от 12.11.2020 г., приложение №4 СМР=7,64 НР (84 руб.): 95%=105%*0.9 от ФОТ СП (48 руб.): 55%=65%*0.85 от ФОТ | 0.7087 | 441,86 118,2 | 38,06 5,44 | 313 | 84 | 27 4 | 13.34 | 9.4541
9 | ФССЦ-08.4.02.06-0001 Приказ Минстроя России от 26.12.2019 №876/пр | Сетка из проволоки холоднотянутой (т) ИНДЕКС К ПОЗИЦИИ(справочно): 1 Письма Минстроя РФ №44016-ИФ/09 от 02.11.2020 г., приложение №1, №45484-ИФ/09 от 12.11.2020 г., приложение №4 СМР=7,64 | 0.7087 | 8800 |  | 6237
Раздел 5. Прочие работы
1 | ФССЦпг-01-01-01-041 Приказ Минстроя России от 26.12.2019 №876/пр | Погрузо-разгрузочные работы при автомобильных перевозках: Погрузка мусора строительного с погрузкой вручную (1 т груза) ИНДЕКС К ПОЗИЦИИ(справочно): 1 Письма Минстроя РФ №44016-ИФ/09 от 02.11.2020 г., приложение №1, №45484-ИФ/09 от 12.11.2020 г., приложение №4 СМР=7,64 НР 100% от ФОТ СП 60% от ФОТ | 21.933 | 42.98 | 42.98 | 943 |  | 943
2 | ФССЦпг-03-21-01-031 Приказ Минстроя России от 26.12.2019 №876/пр | Перевозка грузов автомобилями-самосвалами грузоподъемностью 10 т работающих вне карьера на расстояние: I класс груза до 31 км (1 т груза) ИНДЕКС К ПОЗИЦИИ(справочно): 1 Письма Минстроя РФ №44016-ИФ/09 от 02.11.2020 г., приложение №1, №45484-ИФ/09 от 12.11.2020 г., приложение №4 СМР=7,64 НР 0% от ФОТ СП 0% от ФОТ | 21.933 | 19.68 | 19.68 | 432 |  | 432
Итого прямые затраты по смете в базисных ценах | [5 empty] | 1691917 | 113194 | 32630 11897 |  | 12005.5442
Накладные расходы | [5 empty] | 119996
Сметная прибыль | [5 empty] | 61431
Итоги по смете:
Итого по разделу 1 Фасад (АС-18, АС-19) | [5 empty] | 12919691 |  |  |  | 9636.3693
Итого по разделу 2 Отделка стенок лоджий | [5 empty] | 456161 |  |  |  | 1596.2862
Итого по разделу 3 Утепление и облицовка низ плиты перекрытия | [5 empty] | 713744 |  |  |  | 721.723
Итого по разделу 4 Отмостка | [5 empty] | 212247 |  |  |  | 51.1657
Итого по разделу 5 Прочие работы | [5 empty] | 10505
Итого | [5 empty] | 14312348 |  |  |  | 12005.5442
Справочно, в базисных ценах:
Основная заработная плата | [5 empty] | 113194
Материалы | [5 empty] | 1546093
Машины и механизмы | [5 empty] | 32630
в том числе заработная плата машинистов | [5 empty] | 11897
Накладные расходы | [5 empty] | 119996
Сметная прибыль | [5 empty] | 61431
Непредвиденные затраты 2% | [5 empty] | 286247
Итого с учетом доп. работ и затрат | [5 empty] | 14598595
НДС 20% | [5 empty] | 2919719
ВСЕГО по смете | [5 empty] | 17518314 |  |  |  | 12005.5442