## Лист1
«СОГЛАСОВАНО» |  |  |  | «УТВЕРЖДАЮ»
Смета на сумму: |  | 2286680 руб. |  | Смета на сумму: |  |  | 2286680 руб.
|  | / |  |  |  |  | /
« » |  | 20 г. |  | « » |  | 20 г.
Наименование редакции сметных нормативов |  |  | ТСНБ-2001 Челябинской области (эталон) с доп. и изм. 5 (приказ Минстроя России № 140/пр)
Наименование программного продукта |  |  | ПК РИК (вер. 1.3.211012)
(наименование стройки)
МАДОУ «ДС № 422 г. Челябинска»
(наименование объекта капитального строительства)
ЛОКАЛЬНЫЙ СМЕТНЫЙ РАСЧЁТ (СМЕТА) № | [6 empty] | 1
Капитальный ремонт кровли
(наименование конструктивного решения)
Составлен |  | базисно-индексным | методом
Основание
(проектная и (или) иная техническая документация)
Составлен(а) в текущем (базисном) уровне цен |  |  | 4 квартал 2021 г. |  | (01.01.2000)
Сметная стоимость |  | 1 905,57 (184,06) | тыс. руб.
в том числе
строительных работ |  | 1 905,57 (184,06) | тыс. руб. | Средства на оплату труда рабочих |  |  |  | 290,94 (15,86) |  |  | тыс. руб.
монтажных работ |  |  | тыс. руб. | Нормативные затраты труда рабочих |  |  |  | 1441.71 |  |  | чел.-ч.
оборудования |  |  | тыс. руб. | Нормативные затраты труда машинистов |  |  |  | 812.77 |  |  | чел.-ч.
прочих затрат |  |  | тыс. руб. | Расчетный измеритель конструктивного решения
№ п/п | Обоснование | Наименование работ и затрат | Единица измерения | Количество |  |  | Сметная стоимость в базисном уровне цен (в текущем уровне цен (гр.8) для ресурсов, отсутствующих в СНБ), руб. |  |  | Индексы | Сметная стоимость в текущем уровне цен | № п/п | Обоснование | Наименование работ и затрат | Единица измерения | Количество | Сметная стоимость в базисном уровне цен (в текущем уровне цен (гр.8) для ресурсов, отсутствующих в СНБ), руб. | Индексы | Сметная стоимость в текущем уровне цен
|  |  |  | на единицу | коэффициенты | всего с учётом коэффициентов | на единицу | коэффициенты | всего
1 | 2 | 3 | 4 | 5 | 6 | 7 | 8 | 9 | 10 | 11 | 12
| Основная кровля | [18 empty] | Основная кровля
1 | ТЕРр 58-30-1 | Ремонт кровли с переработкой многослойного рубероидного ковра в ВИР-ПЛАСТ | 100 м2 покрытия | 9.592 |  | 9.592
Объём: (((18,45*12,25))+((16,2+12,2+16,2+12,2)*6,2)+((12,25*12,2)*4)-28.9)-187.9
| 1 | ОТ |  |  |  |  | 608.64 |  | 5838.07 | 18.34 | 107070
| 3 | ЭМ |  |  |  |  | 2335.85 |  | 22405.47
| 2 | в т. ч. ОТм |  |  |  |  | 639.89 |  | 6137.82 | 18.34 | 112568
| 4 | М |  |  |  |  | 493.92 |  | 4737.68
|  | ЗТ | чел.-ч | 56.46 |  | 541.56
|  | ЗТм | чел.-ч | 45.35 |  | 435
|  | Итого по расценке |  |  |  |  | 3438.41 |  | 32981.22
|  | ФОТ | [6 empty] | 11975.89 |  | 219638
| приказы Минстроя № 812/пр, 636/пр | НР | % | 90 |  | 90 |  |  | 10778.3 |  | 197674
| приказ Минстроя № 774/пр | СП | % | 46 |  | 46 |  |  | 5508.91 |  | 101033
|  | Всего по позиции | [6 empty] | 49268.43
2 | ТЕРр 58-30-2 | На каждый следующий слой добавлять к расценке 58-30-1 | 100 м2 покрытия | 9.592 |  | 9.592
Объём: (((18,45*12,25))+((16,2+12,2+16,2+12,2)*6,2)+((12,25*12,2)*4)-28.9)-187.9
| 1 | ОТ |  |  |  |  | 200.94 |  | 1927.42 | 18.34 | 35349
| 3 | ЭМ |  |  |  |  | 1250.36 |  | 11993.45
| 2 | в т. ч. ОТм |  |  |  |  | 416.39 |  | 3994.01 | 18.34 | 73250
| 4 | М |  |  |  |  | 493.92 |  | 4737.68
|  | ЗТ | чел.-ч | 18.64 |  | 178.79
|  | ЗТм | чел.-ч | 29.7 |  | 284.88
|  | Итого по расценке |  |  |  |  | 1945.22 |  | 18658.55
|  | ФОТ | [6 empty] | 5921.43 |  | 108599
| приказы Минстроя № 812/пр, 636/пр | НР | % | 90 |  | 90 |  |  | 5329.29 |  | 97739
| приказ Минстроя № 774/пр | СП | % | 46 |  | 46 |  |  | 2723.86 |  | 49956
|  | Всего по позиции | [6 empty] | 26711.7
3 | ТЕР 12-01-015-03 | Устройство пароизоляции прокладочной в один слой | 100 м2 изолируемой поверхности | 9.592 |  | 9.592
Объём: (((18,45*12,25))+((16,2+12,2+16,2+12,2)*6,2)+((12,25*12,2)*4)-28.9)-187.9
| 1 | ОТ |  |  | 1.15 |  | 86.63 |  | 955.6 | 18.34 | 17526
| 3 | ЭМ |  |  | 1.25 |  | 35.6 |  | 426.84
| 2 | в т. ч. ОТм |  |  | 1.25 |  | 2.12 |  | 25.42 | 18.34 | 466
| 4 | М |  |  |  |  | 927.7 |  | 8898.5
|  | ЗТ | чел.-ч | 7.84 | 1.15 | 86.48
|  | ЗТм | чел.-ч | 0.13 | 1.25 | 1.56
|  | Итого по расценке |  |  |  |  | 1049.93 |  | 10280.94
|  | ФОТ | [6 empty] | 981.02 |  | 17992
| приказы Минстроя № 812/пр, 636/пр | НР | % | 109 | 0.9 | 98.1 |  |  | 962.38 |  | 17650
| приказ Минстроя № 774/пр | СП | % | 57 | 0.85 | 48.45 |  |  | 475.3 |  | 8717
|  | Всего по позиции | [6 empty] | 11718.62
4 | ТССЦ 101-5089 | Бикрост ТПП | м2 | 1055.1 |  | 1055.1 | 17.17 |  | 18116.07
Формула ценообразования: 16.63 + 0.2 + 0.34(2%)
|  | Всего по позиции | [6 empty] | 18116.07
5 | ТЕР 12-01-002-10 | Устройство кровель плоских из наплавляемых материалов в один слой | 100 м2 кровли | 9.592 |  | 9.592
Объём: (((18,45*12,25))+((16,2+12,2+16,2+12,2)*6,2)+((12,25*12,2)*4)-28.9)-187.9
| 1 | ОТ |  |  | 1.15 |  | 100.35 |  | 1106.94 | 18.34 | 20301
| 3 | ЭМ |  |  | 1.25 |  | 24.64 |  | 295.43
| 2 | в т. ч. ОТм |  |  | 1.25 |  | 1.8 |  | 21.58 | 18.34 | 396
| 4 | М |  |  |  |  | 147.2 |  | 1411.94
|  | ЗТ | чел.-ч | 8.44 | 1.15 | 93.1
|  | ЗТм | чел.-ч | 0.11 | 1.25 | 1.32
|  | Итого по расценке |  |  |  |  | 272.19 |  | 2814.31
|  | ФОТ | [6 empty] | 1128.52 |  | 20697
| приказы Минстроя № 812/пр, 636/пр | НР | % | 109 | 0.9 | 98.1 |  |  | 1107.08 |  | 20304
| приказ Минстроя № 774/пр | СП | % | 57 | 0.85 | 48.45 |  |  | 546.77 |  | 10028
|  | Всего по позиции | [6 empty] | 4468.16
6 | ТССЦ 101-6060 | Биполь ТКП | м2 | 1112.64 |  | 1112.64 | 19.41 |  | 21596.34
Формула ценообразования: 18.8 + 0.23 + 0.38(2%)
|  | Всего по позиции | [6 empty] | 21596.34
7 | ТЕРр 58-30-1 | Устройство примыканий к стенам и парапетам с переработкой многослойного рубероидного ковра в ВИР-ПЛАСТ (прим. вентшахты) | 100 м2 покрытия | 0.636 |  | 0.636
Объём: (148.3*0,5)-10.6
| 1 | ОТ |  |  |  |  | 608.64 |  | 387.1 | 18.34 | 7099
| 3 | ЭМ |  |  |  |  | 2335.85 |  | 1485.6
| 2 | в т. ч. ОТм |  |  |  |  | 639.89 |  | 406.97 | 18.34 | 7464
| 4 | М |  |  |  |  | 493.92 |  | 314.13
|  | ЗТ | чел.-ч | 56.46 |  | 35.91
|  | ЗТм | чел.-ч | 45.35 |  | 28.84
|  | Итого по расценке |  |  |  |  | 3438.41 |  | 2186.83
|  | ФОТ | [6 empty] | 794.07 |  | 14563
| приказы Минстроя № 812/пр, 636/пр | НР | % | 90 |  | 90 |  |  | 714.66 |  | 13107
| приказ Минстроя № 774/пр | СП | % | 46 |  | 46 |  |  | 365.27 |  | 6699
|  | Всего по позиции | [6 empty] | 3266.76
8 | ТЕР 12-01-004-04 | Устройство примыканий кровель из наплавляемых материалов к стенам и парапетам высотой до 600 мм без фартуков (прим. вентшахты) | 100 м примыканий | 1.271 |  | 1.271
Объём: 148.3-21.2
| 1 | ОТ |  |  | 1.15 |  | 412.16 |  | 602.43 | 18.34 | 11049
| 3 | ЭМ |  |  | 1.25 |  | 103.09 |  | 163.78
| 2 | в т. ч. ОТм |  |  | 1.25 |  | 11.59 |  | 18.41 | 18.34 | 338
| 4 | М |  |  |  |  | 674.89 |  | 857.79
|  | ЗТ | чел.-ч | 35.5 | 1.15 | 51.89
|  | ЗТм | чел.-ч | 0.71 | 1.25 | 1.13
|  | Итого по расценке |  |  |  |  | 1190.14 |  | 1624
|  | ФОТ | [6 empty] | 620.84 |  | 11387
| приказы Минстроя № 812/пр, 636/пр | НР | % | 109 | 0.9 | 98.1 |  |  | 609.04 |  | 11171
| приказ Минстроя № 774/пр | СП | % | 57 | 0.85 | 48.45 |  |  | 300.8 |  | 5517
|  | Всего по позиции | [6 empty] | 2533.84
9 | ТССЦ 101-6060 | Биполь ТКП | м2 | 63.55 |  | 63.55 | 19.41 |  | 1233.51
Формула ценообразования: 18.8 + 0.23 + 0.38(2%)
Объём: 127.1*0.5
|  | Всего по позиции | [6 empty] | 1233.51
10 | ТЕРр 58-30-1 | Устройство примыканий к стенам и парапетам с переработкой многослойного рубероидного ковра в ВИР-ПЛАСТ (прим. парапеты) | 100 м2 покрытия | 1.199 |  | 1.199
Объём: (273.4*0,5)-16.8
| 1 | ОТ |  |  |  |  | 608.64 |  | 729.76 | 18.34 | 13384
| 3 | ЭМ |  |  |  |  | 2335.85 |  | 2800.68
| 2 | в т. ч. ОТм |  |  |  |  | 639.89 |  | 767.23 | 18.34 | 14071
| 4 | М |  |  |  |  | 493.92 |  | 592.21
|  | ЗТ | чел.-ч | 56.46 |  | 67.7
|  | ЗТм | чел.-ч | 45.35 |  | 54.37
|  | Итого по расценке |  |  |  |  | 3438.41 |  | 4122.65
|  | ФОТ | [6 empty] | 1496.99 |  | 27455
| приказы Минстроя № 812/пр, 636/пр | НР | % | 90 |  | 90 |  |  | 1347.29 |  | 24710
| приказ Минстроя № 774/пр | СП | % | 46 |  | 46 |  |  | 688.62 |  | 12629
|  | Всего по позиции | [6 empty] | 6158.56
11 | ТЕР 12-01-004-04 | Устройство примыканий кровель из наплавляемых материалов к стенам и парапетам высотой до 600 мм без фартуков (прим. парапеты) | 100 м примыканий | 2.397 |  | 2.397
Объём: 273.4-33.7
| 1 | ОТ |  |  | 1.15 |  | 412.16 |  | 1136.14 | 18.34 | 20837
| 3 | ЭМ |  |  | 1.25 |  | 103.09 |  | 308.88
| 2 | в т. ч. ОТм |  |  | 1.25 |  | 11.59 |  | 34.73 | 18.34 | 637
| 4 | М |  |  |  |  | 674.89 |  | 1617.71
|  | ЗТ | чел.-ч | 35.5 | 1.15 | 97.86
|  | ЗТм | чел.-ч | 0.71 | 1.25 | 2.13
|  | Итого по расценке |  |  |  |  | 1190.14 |  | 3062.73
|  | ФОТ | [6 empty] | 1170.87 |  | 21474
| приказы Минстроя № 812/пр, 636/пр | НР | % | 109 | 0.9 | 98.1 |  |  | 1148.62 |  | 21066
| приказ Минстроя № 774/пр | СП | % | 57 | 0.85 | 48.45 |  |  | 567.29 |  | 10404
|  | Всего по позиции | [6 empty] | 4778.64
12 | ТССЦ 101-6060 | Биполь ТКП | м2 | 119.85 |  | 119.85 | 19.41 |  | 2326.29
Формула ценообразования: 18.8 + 0.23 + 0.38(2%)
Объём: 239.7*0.5
|  | Всего по позиции | [6 empty] | 2326.29
13 | ТЕР 09-03-050-01 | Монтаж прижимной планки | 100 м плинтуса | 3.668 |  | 3.668
Объём: (148.3+273.4)-54.9
| 1 | ОТ |  |  | 1.15 |  | 150.27 |  | 633.87 | 18.34 | 11625
| 3 | ЭМ |  |  | 1.25 |  | 26.74 |  | 122.6
| 2 | в т. ч. ОТм |  |  | 1.25 |  |  |  |  | 18.34
| 4 | М |  |  |  |  | 52.34 |  | 191.98
|  | ЗТ | чел.-ч | 12.8 | 1.15 | 53.99
|  | ЗТм | чел.-ч |  | 1.25
|  | Итого по расценке |  |  |  |  | 229.35 |  | 948.45
|  | ФОТ | [6 empty] | 633.87 |  | 11625
| приказы Минстроя № 812/пр, 636/пр | НР | % | 93 | 0.9 | 83.7 |  |  | 530.55 |  | 9730
| приказ Минстроя № 774/пр | СП | % | 62 | 0.85 | 52.7 |  |  | 334.05 |  | 6126
|  | Всего по позиции | [6 empty] | 1813.05
Раздел 1. Покрытие парапетов оцинкованной сталью | [20 empty] | Раздел 1. Покрытие парапетов оцинкованной сталью
14 | ТЕР 12-01-010-01 | Устройство мелких покрытий (брандмауэры, парапеты, свесы и т.п.) из листовой оцинкованной стали | 100 м2 покрытия | 1.7 |  | 1.7
Объём: (273.4+20*0.5)*(0.4+0.1+0.1)
| 1 | ОТ |  |  |  |  | 1215.45 |  | 2066.27 | 18.34 | 37895
| 3 | ЭМ |  |  |  |  | 25.78 |  | 43.83
| 2 | в т. ч. ОТм |  |  |  |  | 3.27 |  | 5.56 | 18.34 | 102
| 4 | М |  |  |  |  | 9380.2 |  | 15946.34
|  | ЗТ | чел.-ч | 112.75 |  | 191.68
|  | ЗТм | чел.-ч | 0.2 |  | 0.34
|  | Итого по расценке |  |  |  |  | 10621.43 |  | 18056.44
|  | ФОТ | [6 empty] | 2071.83 |  | 37997
| приказы Минстроя № 812/пр, 636/пр | НР | % | 109 | 0.9 | 98.1 |  |  | 2032.47 |  | 37275
| приказ Минстроя № 774/пр | СП | % | 57 | 0.85 | 48.45 |  |  | 1003.8 |  | 18410
|  | Всего по позиции | [6 empty] | 21092.71
|  | Итого прямые затраты по Разделу 1 (в базисном уровне цен) | [6 empty] | 18056.44 | [12 empty] | Итого прямые затраты по Разделу 1 (в базисном уровне цен)
|  | в том числе | [19 empty] | в том числе
|  | оплата труда (ОТ) | [6 empty] | 2066.27 | [12 empty] | оплата труда (ОТ)
|  | эксплуатация машин и механизмов | [6 empty] | 43.83 | [12 empty] | эксплуатация машин и механизмов
|  | в том числе | [19 empty] | в том числе
|  | оплата труда машинистов (ОТм) | [6 empty] | 5.56 | [12 empty] | оплата труда машинистов (ОТм)
|  | материальные ресурсы | [6 empty] | 15946.34 | [12 empty] | материальные ресурсы
|  | Итого ФОТ (справочно) | [6 empty] | 2071.83 | [12 empty] | Итого ФОТ (справочно)
|  | Итого накладные расходы | [6 empty] | 2032.47 | [12 empty] | Итого накладные расходы
|  | Итого сметная прибыль | [6 empty] | 1003.8 | [12 empty] | Итого сметная прибыль
|  | Итого по Разделу 1 (в базисном уровне цен) | [6 empty] | 21092.71 | [12 empty] | Итого по Разделу 1 (в базисном уровне цен)
Раздел 2. Покрытие вентшахт | [20 empty] | Раздел 2. Покрытие вентшахт
15 | ТЕР 12-01-017-01 | Устройство выравнивающих стяжек цементно-песчаных толщиной 15 мм | 100 м2 стяжки | 0.251 |  | 0.251
Объём: 30.12-5
| 1 | ОТ |  |  | 1.15 |  | 297.24 |  | 85.8 | 18.34 | 1574
| 3 | ЭМ |  |  | 1.25 |  | 222.25 |  | 69.73
| 2 | в т. ч. ОТм |  |  | 1.25 |  | 26.42 |  | 8.29 | 18.34 | 152
| 4 | М |  |  |  |  | 1110.35 |  | 278.7
|  | ЗТ | чел.-ч | 27.22 | 1.15 | 7.86
|  | ЗТм | чел.-ч | 1.94 | 1.25 | 0.61
|  | Итого по расценке |  |  |  |  | 1629.84 |  | 434.23
|  | ФОТ | [6 empty] | 94.09 |  | 1726
| приказы Минстроя № 812/пр, 636/пр | НР | % | 109 | 0.9 | 98.1 |  |  | 92.3 |  | 1693
| приказ Минстроя № 774/пр | СП | % | 57 | 0.85 | 48.45 |  |  | 45.59 |  | 836
|  | Всего по позиции | [6 empty] | 572.12
16 | ТЕР 12-01-016-02 | Огрунтовка оснований из бетона или раствора под водоизоляционный кровельный ковер готовой эмульсией битумной | 100 м2 кровли | 0.251 |  | 0.251
Объём: 30.12-5
| 1 | ОТ |  |  | 1.15 |  | 30.94 |  | 8.93 | 18.34 | 164
| 3 | ЭМ |  |  | 1.25 |  | 4.13 |  | 1.3
| 2 | в т. ч. ОТм |  |  | 1.25 |  |  |  |  | 18.34
| 4 | М |  |  |  |  | 265.95 |  | 66.75
|  | ЗТ | чел.-ч | 2.8 | 1.15 | 0.81
|  | ЗТм | чел.-ч |  | 1.25
|  | Итого по расценке |  |  |  |  | 301.02 |  | 76.98
|  | ФОТ | [6 empty] | 8.93 |  | 164
| приказы Минстроя № 812/пр, 636/пр | НР | % | 109 | 0.9 | 98.1 |  |  | 8.76 |  | 161
| приказ Минстроя № 774/пр | СП | % | 57 | 0.85 | 48.45 |  |  | 4.33 |  | 79
|  | Всего по позиции | [6 empty] | 90.07
17 | ТЕР 12-01-002-10 | Устройство кровель плоских из наплавляемых материалов в один слой | 100 м2 кровли | 0.251 |  | 0.251
Объём: 30.12-5
| 1 | ОТ |  |  |  |  | 100.35 |  | 25.19 | 18.34 | 462
| 3 | ЭМ |  |  |  |  | 24.64 |  | 6.18
| 2 | в т. ч. ОТм |  |  |  |  | 1.8 |  | 0.45 | 18.34 | 8
| 4 | М |  |  |  |  | 147.2 |  | 36.95
| ТССЦ 101-9121 | Материалы рулонные кровельные для верхнего слоя | м2 | 116 |  | 29.116
|  | ЗТ | чел.-ч | 8.44 |  | 2.12
|  | ЗТм | чел.-ч | 0.11 |  | 0.03
|  | Итого по расценке |  |  |  |  | 272.19 |  | 68.32
|  | ФОТ | [6 empty] | 25.64 |  | 470
| приказы Минстроя № 812/пр, 636/пр | НР | % | 109 | 0.9 | 98.1 |  |  | 25.15 |  | 461
| приказ Минстроя № 774/пр | СП | % | 57 | 0.85 | 48.45 |  |  | 12.42 |  | 228
|  | Всего по позиции | [6 empty] | 105.89
18 | ТССЦ 101-5091 | Бикрост ТКП | м2 | 29.14 |  | 29.14 | 19.22 |  | 560.07
Формула ценообразования: 18.58 + 0.26 + 0.38(2%)
|  | Всего по позиции | [6 empty] | 560.07
19 | ТЕР 12-01-011-01 | Установка аэраторов (прим.) | 1 колпак | 9 |  | 9
Объём: 10-1
| 1 | ОТ |  |  |  |  | 20.81 |  | 187.29 | 18.34 | 3435
| 3 | ЭМ |  |  |  |  | 1.03 |  | 9.27
| 2 | в т. ч. ОТм | [7 empty] | 18.34
| 4 | М |  |  |  |  | 448.63 |  | 4037.67
|  | ЗТ | чел.-ч | 1.93 |  | 17.37
|  | ЗТм | чел.-ч
|  | Итого по расценке |  |  |  |  | 470.47 |  | 4234.23
|  | ФОТ | [6 empty] | 187.29 |  | 3435
| приказы Минстроя № 812/пр, 636/пр | НР | % | 109 | 0.9 | 98.1 |  |  | 183.73 |  | 3370
| приказ Минстроя № 774/пр | СП | % | 57 | 0.85 | 48.45 |  |  | 90.74 |  | 1664
|  | Всего по позиции | [6 empty] | 4508.7
20 | С999-1 | Аэратор кровельный (1520/1,2/5,41=234,134) | шт. | 9 |  | 9 | 1510.17 |  | 2107.29 | 6.45 | 13592
Формула ценообразования: 1520/1.2/5.41*6.45
Объём: 10-1
|  | Всего по позиции | [6 empty] | 2107.29
21 | ТЕР 07-05-030-09 | Демонтаж плит парапета массой до 0,5 т | 100 шт. сборных конструкций | 0.01 |  | 0.01
| 1 | ОТ |  |  | 0.7 |  | 537.43 |  | 3.76 | 18.34 | 69
| 3 | ЭМ |  |  | 0.7 |  | 1285.36 |  | 9
| 2 | в т. ч. ОТм |  |  | 0.7 |  | 206.74 |  | 1.45 | 18.34 | 27
| 4 | М |  |  | 0 |  | 1001.32 | 0
| ТССЦ 403-9020 | Конструкции сборные железобетонные | шт. | 100 | 0
|  | ЗТ | чел.-ч | 46.29 | 0.7 | 0.32
|  | ЗТм | чел.-ч | 12.66 | 0.7 | 0.09
|  | Итого по расценке |  |  |  |  | 2824.11 |  | 12.76
|  | ФОТ | [6 empty] | 5.21 |  | 96
| приказы Минстроя № 812/пр, 636/пр | НР | % | 116 | 0.9 | 104.4 |  |  | 5.44 |  | 100
| приказ Минстроя № 774/пр | СП | % | 80 | 0.85 | 68 |  |  | 3.54 |  | 65
|  | Всего по позиции | [6 empty] | 21.74
22 | ТЕР 07-05-030-09 | Установка плит парапета массой до 0,5 т | 100 шт. сборных конструкций | 0.01 |  | 0.01
| 1 | ОТ |  |  |  |  | 537.43 |  | 5.37 | 18.34 | 98
| 3 | ЭМ |  |  |  |  | 1285.36 |  | 12.85
| 2 | в т. ч. ОТм |  |  |  |  | 206.74 |  | 2.07 | 18.34 | 38
| 4 | М |  |  |  |  | 1001.32 |  | 10.01
| ТССЦ 403-9020 | Конструкции сборные железобетонные | шт. | 100 |  | 1
|  | ЗТ | чел.-ч | 46.29 |  | 0.46
|  | ЗТм | чел.-ч | 12.66 |  | 0.13
|  | Итого по расценке |  |  |  |  | 2824.11 |  | 28.23
|  | ФОТ | [6 empty] | 7.44 |  | 136
| приказы Минстроя № 812/пр, 636/пр | НР | % | 116 | 0.9 | 104.4 |  |  | 7.77 |  | 142
| приказ Минстроя № 774/пр | СП | % | 80 | 0.85 | 68 |  |  | 5.06 |  | 92
|  | Всего по позиции | [6 empty] | 41.06
23 | ТССЦ 403-0652 | Плита парапетная из бетона В15 (М200) плотностью 1850 кг/м3 и более приведенной толщиной 8 см | м2 | 0.39 |  | 0.39 | 187.18 |  | 73
Формула ценообразования: 176.48 + 7.03 + 3.67(2%)
Объём: 1.3*0.3
|  | Всего по позиции | [6 empty] | 73
|  | Итого прямые затраты по Разделу 2 (в базисном уровне цен) | [6 empty] | 7595.11 | [12 empty] | Итого прямые затраты по Разделу 2 (в базисном уровне цен)
|  | в том числе | [19 empty] | в том числе
|  | оплата труда (ОТ) | [6 empty] | 316.34 | [12 empty] | оплата труда (ОТ)
|  | эксплуатация машин и механизмов | [6 empty] | 108.33 | [12 empty] | эксплуатация машин и механизмов
|  | в том числе | [19 empty] | в том числе
|  | оплата труда машинистов (ОТм) | [6 empty] | 12.26 | [12 empty] | оплата труда машинистов (ОТм)
|  | материальные ресурсы | [6 empty] | 7170.44 | [12 empty] | материальные ресурсы
|  | Итого ФОТ (справочно) | [6 empty] | 328.6 | [12 empty] | Итого ФОТ (справочно)
|  | Итого накладные расходы | [6 empty] | 323.15 | [12 empty] | Итого накладные расходы
|  | Итого сметная прибыль | [6 empty] | 161.68 | [12 empty] | Итого сметная прибыль
|  | Итого по Разделу 2 (в базисном уровне цен) | [6 empty] | 8079.94 | [12 empty] | Итого по Разделу 2 (в базисном уровне цен)
|  | справочно | [19 empty] | справочно
|  | материальные ресурсы, отсутствующие в ФРСН (в базисном и текущем уровнях цен) | [6 empty] | 2107.29 |  | 13592 | [10 empty] | материальные ресурсы, отсутствующие в ФРСН (в базисном и текущем уровнях цен)
Раздел 3. Лестница | [20 empty] | Раздел 3. Лестница
24 | ТЕР 09-03-029-01 | Монтаж лестниц прямолинейных и криволинейных, пожарных с ограждением | 1 т конструкций | 0.4 |  | 0.4
Объём: 400/1000
| 1 | ОТ |  |  |  |  | 384.88 |  | 153.95 | 18.34 | 2823
| 3 | ЭМ |  |  |  |  | 741.08 |  | 296.43
| 2 | в т. ч. ОТм |  |  |  |  | 92.27 |  | 36.91 | 18.34 | 677
| 4 | М |  |  | 0 |  | 100.67 | 0
|  | ЗТ | чел.-ч | 32.37 |  | 12.95
|  | ЗТм | чел.-ч | 5.64 |  | 2.26
|  | Итого по расценке |  |  |  |  | 1226.63 |  | 450.38
|  | ФОТ | [6 empty] | 190.86 |  | 3500
| приказы Минстроя № 812/пр, 636/пр | НР | % | 93 | 0.9 | 83.7 |  |  | 159.75 |  | 2930
| приказ Минстроя № 774/пр | СП | % | 62 | 0.85 | 52.7 |  |  | 100.58 |  | 1845
|  | Всего по позиции | [6 empty] | 710.71
25 | ТЕР 13-03-002-09 | Огрунтовка металлических поверхностей за один раз грунтовкой АК-070 | 100 м2 окрашиваемой поверхности | 0.034 |  | 0.034
Объём: 6.7*0.5
| 1 | ОТ |  |  | 1.15 |  | 54.21 |  | 2.12 | 18.34 | 39
| 3 | ЭМ |  |  | 1.25 |  | 11.18 |  | 0.48
| 2 | в т. ч. ОТм |  |  | 1.25 |  | 0.12 |  | 0.01 | 18.34
| 4 | М |  |  |  |  | 1075.28 |  | 36.56
|  | ЗТ | чел.-ч | 3.92 | 1.15 | 0.15
|  | ЗТм | чел.-ч | 0.01 | 1.25
|  | Итого по расценке |  |  |  |  | 1140.67 |  | 39.16
|  | ФОТ | [6 empty] | 2.13 |  | 39
| приказы Минстроя № 812/пр, 636/пр | НР | % | 94 | 0.9 | 84.6 |  |  | 1.8 |  | 33
| приказ Минстроя № 774/пр | СП | % | 51 | 0.85 | 43.35 |  |  | 0.92 |  | 17
|  | Всего по позиции | [6 empty] | 41.88
26 | ТЕРр 62-31-4 | Окраска масляными составами ранее окрашенных металлических покрытий отдельных карнизов, брандмауэрных стен, парапетов, зонтов, сандриков, подоконных отливов, металлических балок, прогонов и других мелких покрытий за два раза с земли и лесов | 100 м2 окрашиваемой поверхности | 0.034 |  | 0.034
Объём: 6.7*0.5
| 1 | ОТ |  |  |  |  | 226.59 |  | 7.7 | 18.34 | 141
| 3 | ЭМ |  |  |  |  | 1.26 |  | 0.04
| 2 | в т. ч. ОТм | [7 empty] | 18.34
| 4 | М |  |  |  |  | 551.89 |  | 18.76
|  | ЗТ | чел.-ч | 20.75 |  | 0.71
|  | ЗТм | чел.-ч
|  | Итого по расценке |  |  |  |  | 779.74 |  | 26.5
|  | ФОТ | [6 empty] | 7.7 |  | 141
| приказы Минстроя № 812/пр, 636/пр | НР | % | 90 |  | 90 |  |  | 6.93 |  | 127
| приказ Минстроя № 774/пр | СП | % | 46 |  | 46 |  |  | 3.54 |  | 65
|  | Всего по позиции | [6 empty] | 36.97
|  | Итого прямые затраты по Разделу 3 (в базисном уровне цен) | [6 empty] | 516.04 | [12 empty] | Итого прямые затраты по Разделу 3 (в базисном уровне цен)
|  | в том числе | [19 empty] | в том числе
|  | оплата труда (ОТ) | [6 empty] | 163.77 | [12 empty] | оплата труда (ОТ)
|  | эксплуатация машин и механизмов | [6 empty] | 296.95 | [12 empty] | эксплуатация машин и механизмов
|  | в том числе | [19 empty] | в том числе
|  | оплата труда машинистов (ОТм) | [6 empty] | 36.92 | [12 empty] | оплата труда машинистов (ОТм)
|  | материальные ресурсы | [6 empty] | 55.32 | [12 empty] | материальные ресурсы
|  | Итого ФОТ (справочно) | [6 empty] | 200.69 | [12 empty] | Итого ФОТ (справочно)
|  | Итого накладные расходы | [6 empty] | 168.48 | [12 empty] | Итого накладные расходы
|  | Итого сметная прибыль | [6 empty] | 105.04 | [12 empty] | Итого сметная прибыль
|  | Итого по Разделу 3 (в базисном уровне цен) | [6 empty] | 789.56 | [12 empty] | Итого по Разделу 3 (в базисном уровне цен)
Раздел 4. Вывоз мусора | [20 empty] | Раздел 4. Вывоз мусора
27 | ТССЦпг 01-01-01-043 | Погрузка при автомобильных перевозках мусора строительного с погрузкой экскаваторами емкостью ковша до 0,5 м3 | 1 т груза | 3.842 |  | 3.842 |  |  |  |  | 134
Объём: (1148.6*4/1000)-0.752
| 1 | ОТ | [7 empty] | 8.42
| 3 | ЭМ |  |  |  |  | 3.5 |  | 13.45
| 2 | в т. ч. ОТм |  |  |  |  | 0.39 |  | 1.5 | 8.42 | 13
| 4 | М
|  | ЗТ | чел.-ч
|  | ЗТм | чел.-ч | 0.02 |  | 0.09
|  | Итого по расценке |  |  |  |  | 4.12 |  | 15.85
|  | ФОТ | [6 empty] | 1.5 |  | 13
| приказы Минстроя № 812/пр, 636/пр | НР | % | 100 |  | 100 |  |  | 1.5 |  | 13
| приказ Минстроя № 774/пр | СП | % | 60 |  | 60 |  |  | 0.9 |  | 8
|  | Всего по позиции | [6 empty] | 15.85
28 | ТССЦпг 03-21-01-040 | Перевозка грузов I класса автомобилями-самосвалами грузоподъемностью 10 т работающих вне карьера на расстояние до 40 км | 1 т груза | 3.842 |  | 3.842 | 28.91 |  | 111.07 | 8.42 | 935
Объём: (1148.6*4/1000)-0.752
|  | Всего по позиции | [6 empty] | 111.07
|  | Итого прямые затраты по Разделу 4 (в базисном уровне цен) | [6 empty] | 126.92 | [12 empty] | Итого прямые затраты по Разделу 4 (в базисном уровне цен)
|  | в том числе | [19 empty] | в том числе
|  | перевозка (в базисном и текущем уровнях цен) | [6 empty] | 111.07 |  | 935 | [10 empty] | перевозка (в базисном и текущем уровнях цен)
|  | Итого по Разделу 4 (в базисном уровне цен) | [6 empty] | 126.92 | [12 empty] | Итого по Разделу 4 (в базисном уровне цен)
|  | ВСЕГО по смете (в базисном и текущем уровнях цен) | [19 empty] | ВСЕГО по смете (в базисном и текущем уровнях цен)
|  | ВСЕГО прямые затраты | [6 empty] | 146230.55 |  | 1211714 | [10 empty] | ВСЕГО прямые затраты
|  | в том числе | [19 empty] | в том числе
|  | оплата труда (ОТ) | [6 empty] | 15863.71 |  | 290940 | [10 empty] | оплата труда (ОТ)
|  | эксплуатация машин и механизмов | [6 empty] | 40451.84 | 8.42 | 340604 | [10 empty] | эксплуатация машин и механизмов
|  | в том числе | [19 empty] | в том числе
|  | оплата труда машинистов (ОТм) | [6 empty] | 11460.91 |  | 210194 | [10 empty] | оплата труда машинистов (ОТм)
|  | материальные ресурсы | [6 empty] | 89803.93 |  | 579235 | [10 empty] | материальные ресурсы
|  | в том числе | [19 empty] | в том числе
|  | материальные ресурсы без учета дополнительной перевозки | [6 empty] | 89803.93 | 6.45 | 579235 | [10 empty] | материальные ресурсы без учета дополнительной перевозки
|  | перевозка | [6 empty] | 111.07 |  | 935 | [10 empty] | перевозка
|  | Всего ФОТ (справочно) | [6 empty] | 27324.62 |  | 501134 | [10 empty] | Всего ФОТ (справочно)
|  | Всего накладные расходы | [6 empty] | 25051.31 |  | 459443 | [10 empty] | Всего накладные расходы
|  | Всего сметная прибыль | [6 empty] | 12781.39 |  | 234410 | [10 empty] | Всего сметная прибыль
|  | ВСЕГО строительные работы (с учетом перевозки) | [6 empty] | 184063.25 |  | 1905567 | [10 empty] | ВСЕГО строительные работы (с учетом перевозки)
|  | в том числе | [19 empty] | в том числе
|  | строительные работы без учета перевозки | [6 empty] | 183952.18 |  | 1904632 | [10 empty] | строительные работы без учета перевозки
|  | перевозка | [6 empty] | 111.07 |  | 935 | [10 empty] | перевозка
|  | ВСЕГО по смете (в базисном и текущем уровнях цен) | [6 empty] | 184063.25 |  | 1905567 | [10 empty] | ВСЕГО по смете (в базисном и текущем уровнях цен)
|  | в том числе | [19 empty] | в том числе
|  | материальные ресурсы, отсутствующие в ФРСН (в текущем уровне цен) | [8 empty] | 13592 | [10 empty] | материальные ресурсы, отсутствующие в ФРСН (в текущем уровне цен)
|  | НДС | [7 empty] | 20 | 381113.4 | [10 empty] | НДС
|  | ВСЕГО по смете с НДС | [8 empty] | 2286680.4 | [10 empty] | ВСЕГО по смете с НДС
Составил
[должность, подпись (инициалы, фамилия)]
Проверил
[должность, подпись (инициалы, фамилия)]