## Лист1
Ведомость объемов работ
Капитальный ремонт кровли
№ п/п | Обоснование | Наименование работ и затрат | Единица измерения | Количество всего с учётом коэффициентов | № п/п | Обоснование | Наименование работ и затрат | Единица измерения | Количество | Сметная стоимость в базисном уровне цен (в текущем уровне цен (гр.8) для ресурсов, отсутствующих в СНБ), руб. | Индексы | Сметная стоимость в текущем уровне цен
1 | 2 | 3 | 4 | 5
| Основная кровля | [11 empty] | Основная кровля
1 | ТЕРр 58-30-1 | Ремонт кровли с переработкой многослойного рубероидного ковра в ВИР-ПЛАСТ | 100 м2 покрытия | 9.592
Объём: (((18,45*12,25))+((16,2+12,2+16,2+12,2)*6,2)+((12,25*12,2)*4)-28.9)-187.9
2 | ТЕРр 58-30-2 | На каждый следующий слой добавлять к расценке 58-30-1 | 100 м2 покрытия | 9.592
Объём: (((18,45*12,25))+((16,2+12,2+16,2+12,2)*6,2)+((12,25*12,2)*4)-28.9)-187.9
3 | ТЕР 12-01-015-03 | Устройство пароизоляции прокладочной в один слой | 100 м2 изолируемой поверхности | 9.592
Объём: (((18,45*12,25))+((16,2+12,2+16,2+12,2)*6,2)+((12,25*12,2)*4)-28.9)-187.9
4 | ТССЦ 101-5089 | Бикрост ТПП | м2 | 1055.1
Формула ценообразования: 16.63 + 0.2 + 0.34(2%)
5 | ТЕР 12-01-002-10 | Устройство кровель плоских из наплавляемых материалов в один слой | 100 м2 кровли | 9.592
6 | ТССЦ 101-6060 | Биполь ТКП | м2 | 1112.64
Формула ценообразования: 18.8 + 0.23 + 0.38(2%)
7 | ТЕРр 58-30-1 | Устройство примыканий к стенам и парапетам с переработкой многослойного рубероидного ковра в ВИР-ПЛАСТ (прим. вентшахты) | 100 м2 покрытия | 0.636
Объём: (148.3*0,5)-10.6
8 | ТЕР 12-01-004-04 | Устройство примыканий кровель из наплавляемых материалов к стенам и парапетам высотой до 600 мм без фартуков (прим. вентшахты) | 100 м примыканий | 1.271
Объём: 148.3-21.2
9 | ТССЦ 101-6060 | Биполь ТКП | м2 | 63.55
Формула ценообразования: 18.8 + 0.23 + 0.38(2%)
Объём: 127.1*0.5
10 | ТЕРр 58-30-1 | Устройство примыканий к стенам и парапетам с переработкой многослойного рубероидного ковра в ВИР-ПЛАСТ (прим. парапеты) | 100 м2 покрытия | 1.199
Объём: (273.4*0,5)-16.8
11 | ТЕР 12-01-004-04 | Устройство примыканий кровель из наплавляемых материалов к стенам и парапетам высотой до 600 мм без фартуков (прим. парапеты) | 100 м примыканий | 2.397
Объём: 273.4-33.7
12 | ТССЦ 101-6060 | Биполь ТКП | м2 | 119.85
Формула ценообразования: 18.8 + 0.23 + 0.38(2%)
Объём: 239.7*0.5
13 | ТЕР 09-03-050-01 | Монтаж прижимной планки | 100 м плинтуса | 3.668
Объём: (148.3+273.4)-54.9
Раздел 1. Покрытие парапетов оцинкованной сталью | [13 empty] | Раздел 1. Покрытие парапетов оцинкованной сталью
14 | ТЕР 12-01-010-01 | Устройство мелких покрытий (брандмауэры, парапеты, свесы и т.п.) из листовой оцинкованной стали | 100 м2 покрытия | 1.7
Объём: (273.4+20*0.5)*(0.4+0.1+0.1)
Раздел 2. Покрытие вентшахт | [13 empty] | Раздел 2. Покрытие вентшахт
15 | ТЕР 12-01-017-01 | Устройство выравнивающих стяжек цементно-песчаных толщиной 15 мм | 100 м2 стяжки | 0.251
Объём: 30.12-5
16 | ТЕР 12-01-016-02 | Огрунтовка оснований из бетона или раствора под водоизоляционный кровельный ковер готовой эмульсией битумной | 100 м2 кровли | 0.251
Объём: 30.12-5
17 | ТЕР 12-01-002-10 | Устройство кровель плоских из наплавляемых материалов в один слой | 100 м2 кровли | 0.251
Объём: 30.12-5
18 | ТССЦ 101-5091 | Бикрост ТКП | м2 | 29.14
Формула ценообразования: 18.58 + 0.26 + 0.38(2%)
19 | ТЕР 12-01-011-01 | Установка аэраторов (прим.) | 1 колпак | 9
Объём: 10-1
20 | С999-1 | Аэратор кровельный (1520/1,2/5,41=234,134) | шт. | 9
Формула ценообразования: 1520/1.2/5.41*6.45
Объём: 10-1
21 | ТЕР 07-05-030-09 | Демонтаж плит парапета массой до 0,5 т | 100 шт. сборных конструкций | 0.01
22 | ТЕР 07-05-030-09 | Установка плит парапета массой до 0,5 т | 100 шт. сборных конструкций | 0.01
23 | ТССЦ 403-0652 | Плита парапетная из бетона В15 (М200) плотностью 1850 кг/м3 и более приведенной толщиной 8 см | м2 | 0.39
Формула ценообразования: 176.48 + 7.03 + 3.67(2%)
Объём: 1.3*0.3
Раздел 3. Лестница | [13 empty] | Раздел 3. Лестница
24 | ТЕР 09-03-029-01 | Монтаж лестниц прямолинейных и криволинейных, пожарных с ограждением | 1 т конструкций | 0.4
Объём: 400/1000
25 | ТЕР 13-03-002-09 | Огрунтовка металлических поверхностей за один раз грунтовкой АК-070 | 100 м2 окрашиваемой поверхности | 0.034
Объём: 6.7*0.5
26 | ТЕРр 62-31-4 | Окраска масляными составами ранее окрашенных металлических покрытий отдельных карнизов, брандмауэрных стен, парапетов, зонтов, сандриков, подоконных отливов, металлических балок, прогонов и других мелких покрытий за два раза с земли и лесов | 100 м2 окрашиваемой поверхности | 0.034
Объём: 6.7*0.5
Раздел 4. Вывоз мусора | [13 empty] | Раздел 4. Вывоз мусора
27 | ТССЦпг 01-01-01-043 | Погрузка при автомобильных перевозках мусора строительного с погрузкой экскаваторами емкостью ковша до 0,5 м3 | 1 т груза | 3.842
Объём: (1148.6*4/1000)-0.752
28 | ТССЦпг 03-21-01-040 | Перевозка грузов I класса автомобилями-самосвалами грузоподъемностью 10 т работающих вне карьера на расстояние до 40 км | 1 т груза | 3.842
Объём: (1148.6*4/1000)-0.752