## Составы работ
Свердловская область,город Кушва,ул .Прокофьева-9
(наименование стройки)
Ведомость состава работ № 4-2021
на: | Ремонт кабинетов №11,12,15 по федеральной программе "Точка роста"
(наименование работ и затрат, наименование объекта)
Основание:
№ | Обоснование | Наименование | Ед. изм. | Кол.
1 | 2 | 3 | 4 | 5
Раздел 1. Кабинет химии- биология №15
Усройство полов
1 | ФЕРр57-3-1 | Разборка плинтусов: деревянных и из пластмассовых материалов -------- 1. Разборка плинтусов. | 100 м | 0.3394
2 | ФЕРр57-1-2 | Разборка оснований покрытия полов: лаг из досок и брусков -------- 1. Разборка лаг. | 100 м2 | 0.7392
3 | ФЕР11-01-053-02 | Устройство оснований полов из фанеры в один слой площадью: свыше 20 м2 -------- 1. Подготовка основания. 2. Разметка и заготовка материалов. 3. Укладка листов. | 100 м2 | 0.646
4 | ФССЦ-11.2.11.04-0031 | Фанера общего назначения из шпона лиственных пород водостойкая, ФК, сорт II/II, толщина 21 мм | м3 | 0.80104
5 | ФЕР11-01-057-01 | Устройство гетерогенного и гомогенного покрытия на клее со свариванием полотнищ в стыках -------- 1. Распаковка и раскатывание рулонов с разметкой и нарезкой на полотнища и прирезка к выступающим частям помещения. 2. Скатывание полотнищ для последующей обработки клеем. 3. Нанесение клея на основание, укладка и приклеивание полотнищ с укатыванием. 4. Прорезка паза для шнура. 5. Сваривание полотнищ в стыках (горячая сварка). 6. Продувка места шва строительным пылесосом. 7. Срезка излишков сварочного шнура. | 100 м2 | 0.646
6 | ФССЦ-01.6.03.04-0094 | Линолеум коммерческий гетерогенный: "ТАРКЕТТ ACCZENT TIMBER" (толщина 2 мм, толщина защитного слоя 0,7 мм, класс 34/43, пож. безопасность Г1, В2, РП1, Д2, Т2) | м2 | 65.892
7 | ФЕР11-01-040-03 | Устройство плинтусов поливинилхлоридных: на винтах самонарезающих -------- 1. Подготовка поверхности мест установки плинтусов. 2. Примерка плинтусов по месту установки с разметкой отверстий шилом. 3. Нарезка плинтусов по размеру. 4. Сверление отверстий под дюбеля. 5. Установка дюбелей в отверстия. 6. Установка плинтусов самонарезающими винтами. 7. Установка соединителей между плинтусами. 8. Установка в местах поворотов углов наружных и внутренних. 9. Установка заглушек торцевых левых и правых. | 100 м | 0.3394
8 | ФССЦ-11.3.03.06-0002 | Плинтус для полов из ПВХ, размер 22х49 мм с кабель-каналом | м | 34.2794
Устройство потолков
9 | ФЕРр62-41-1 | Очистка вручную поверхности потолка от красок: с земли и лесов | 100 м2 | 0.646
10 | ФЕРр61-1-10 | Сплошное выравнивание внутренних поверхностей (однослойное оштукатуривание) из сухих растворных смесей толщиной до 10 мм для последующей окраски или оклейки обоями: потолков -------- 1. Приготовление штукатурного раствора из сухих смесей. 2. Расшивка трещин. 3. Подмазывание трещин и выбоин. 4. Огрунтовка поверхностей. 5. Нанесение раствора вручную с затиркой. 6. Нанесение раствора для отделки плоскостей лузг и усенков. | 100 м2 | 0.646
11 | ФССЦ-04.3.02.09-0753 | Смесь сухая: белая | т | 0.58592
12 | ФССЦ-14.3.01.02-0103 | Грунтовка воднодисперсионная CERESIT CT 17 | л | 12.1125
13 | ФЕР15-04-005-06 | Окраска поливинилацетатными водоэмульсионными составами улучшенная: по сборным конструкциям потолков, подготовленным под окраску -------- 1. Нанесение шпатлевки на трещины и раковины. 2. Шлифовка подмазанных мест. 3. Окраска поверхностей. | 100 м2 | 0.646
14 | ФССЦ-14.3.02.03-0001 | Краска водно-дисперсионная поливинилацетатная ВД-ВА-17 белая | т | 0.040698
Демонтаж окон над входными дверми
15 | ФЕРр56-2-2 | Снятие оконных переплетов: остекленных( на входной двнрью) -------- 1. Снятие оконных переплетов со снятием петель. | 100 м2 | 0.0128
16 | ФЕРр56-1-1 | Демонтаж оконных коробок: в каменных стенах с отбивкой штукатурки в откосах -------- 1. Отбивка штукатурки в откосах. 2. Снятие оконных коробок. | 100 шт | 0.01
17 | ФЕР10-05-003-01 | Устройство перегородок из гипсокартонных листов (ГКЛ) с одинарным металлическим каркасом и трехслойной обшивкой с обеих сторон: глухих окна над дверями)1,28 -------- 1. Разметка проектного положения металлического каркаса. 2. Наклейка уплотнительной ленты на профили, примыкающие к конструкциям здания. 3. Установка и крепление направляющих и крайних стоечных профилей к конструкциям здания дюбелями. 4. Установка стоечных профилей в направляющие с креплением. 5. Наклейка разделительной ленты в местах сопряжения с поверхностью стен и потолка. 6. Установка гипсокартонных листов с креплением их самонарезающими винтами. 7. Укладка в пазухи между стойками изоляционного материала. 8. Заделка продольных швов шпаклевкой с применением армирующей ленты, поперечных швов и углублений от винтов -без ленты. 9. Грунтование поверхности. | 100 м2 | 0.0256
18 | ФССЦ-12.2.04.12-0044 | Маты прошивные "ТехноНИКОЛЬ 100", размер: 2000х1200х100 | м3 | 0.128
19 | ФССЦ-01.6.01.02-0001 | Листы гипсокартонные: ветро-влагозащитные, ГИПРОК, толщиной 9 мм | м2 | 16.1792
Установка дверей
20 | ФЕРр56-9-1 | Демонтаж дверных коробок: в каменных стенах с отбивкой штукатурки в откосах -------- 1. Отбивка штукатурки в откосах. 2. Снятие дверных коробок. | 100 шт | 0.02
21 | ФЕРр56-10-1 | Снятие дверных полотен -------- 1. Снятие дверных полотен со снятием петель. | 100 м2 | 0.0468
22 | ФЕР09-04-013-02 | Установка противопожарных дверей: двупольных глухих -------- 1. Установка и крепление металлической рамы в дверном проеме с проверкой правильности установки. 2. Навеска дверных полотен двупольной двери. 3. Установка дверных приборов. 4. Установка и закрепление устройства самозакрывания (доводчик). | м2 | 2.94
23 | ФССЦ-07.1.01.01-0007 | Дверь противопожарная металлическая: двупольная ДПМ-02/60, размером 1400х2100 мм | шт | 1
24 | ФЕР09-04-013-01 | Установка противопожарных дверей: однопольных глухих -------- 1. Установка и крепление металлической рамы в дверном проеме с проверкой правильности установки. 2. Навеска дверного полотна однопольной двери. 3. Установка дверных приборов. 4. Установка и закрепление устройства самозакрывания (доводчик). | м2 | 1.74
25 | ФССЦ-07.1.01.01-0019 | Дверь противопожарная металлическая: однопольная ДПМ-01/60, размером 900х2100 мм | шт | 1
26 | ФССЦ-01.7.04.01-0002 | Доводчик дверной гидравлический TS-68 с зубчатым приводом (нагрузка до 90 кг) | шт | 2
Стены
27 | ФЕРр62-41-1 | Очистка вручную поверхности стен красок: с земли и лесов | 100 м2 | 0.816
28 | ФЕР15-04-006-03 | Покрытие поверхностей грунтовкой глубокого проникновения: за 1 раз стен | 100 м2 | 0.816
29 | ФССЦ-14.3.01.02-0102 | Грунтовка: водно-дисперсионная "БИРСС Бетон-контакт" | т | 0.0084
30 | ФЕРр61-1-4 | Сплошное выравнивание штукатурки стен полимерцементным раствором при толщине намета: до 10 мм -------- 1. Приготовление 7% раствора дисперсии ПВА. 2. Грунтовка поверхности. 3. Приготовление полимерцементного раствора из сухой цементно-песчаной смеси 50% дисперсии ПВА. 4. Нанесение раствора вручную с затиркой. 5. Нанесение раствора для отделки плоскостей лузг и усенков. | 100 м2 | 0.816
31 | ФССЦ-04.3.02.12-0003 | Смеси сухие штукатурные цементно-известковые, класс B7,5 (M100), белые, цветные на белом цементе | т | 1.4296
32 | ФЕР15-04-007-01 | Окраска водно-дисперсионными акриловыми составами улучшенная: по штукатурке стен -------- 1. Нанесение шпатлевки на трещины и раковины. 2. Шлифовка подмазанных мест. 3. Шпатлевание поверхности. 4. Шлифовка прошпатлеванной поверхности. 5. Грунтование поверхности. 6. Шлифовка прогрунтованной поверхности. 7. Окраска поверхности за 2 раза. | 100 м2 | 0.816
33 | ФССЦ-14.3.02.03-0001 | Краска водно-дисперсионная поливинилацетатная ВД-ВА-17 белая | т | 0.02448
34 | ФЕРр67-4-5 | Демонтаж: светильников для люминесцентных ламп -------- 1. Снятие приборов, аппаратов. | 100 шт | 0.09
35 | ФССЦ-14.3.02.03-0004 | Краска водно-дисперсионная поливинилацетатная ВД-ВА-17 голубовато-серая | т | 0.00641
36 | ФССЦ-14.4.02.09-1006 | Краска-колер | кг | 4.491
37 | ФССЦ-14.3.01.02-0103 | Грунтовка воднодисперсионная CERESIT CT 17 | л | 15.3
38 | ФЕР20-02-002-01 | Установка решеток жалюзийных площадью в свету: до 0,5 м2 -------- 1. Установка решеток с выверкой и закреплением. | шт | 2
39 | ФССЦ-19.2.03.03-0021 | Решетки вентиляционные наружные РН, из оцинкованной стали, размер 250х200 мм | шт | 1
40 | ФССЦ-19.2.03.03-0109 | Решетки вентиляционные наружные РН, из оцинкованной стали, размер 900х900 мм | шт | 1
Электромонтажне работы
41 | ФЕРр67-4-1 | Демонтаж: выключателей, розеток -------- 1. Снятие приборов, аппаратов. | 100 шт | 0.05
42 | ФЕРр67-3-1 | Демонтаж кабеля -------- 1. Демонтаж кабеля, проложенного с креплением скобами. | 100 м | 0.12
43 | ФЕРм08-02-390-01 | Короба пластмассовые: шириной до 40 мм -------- 1. Разметка мест установки и креплений. 2. Установка основания короба с раскроем и подгонкой основания. 3. Установка оснований соединительных элементов (углов поворота, пересечений, отводов). 4. Надвижка крышек короба и соединительных элементов. | 100 м | 0.12
44 | ФССЦ-20.2.05.04-0023 | Кабель-канал (короб) 16х16 мм | м | 23.15
45 | ФЕРм08-02-399-02 | Провод в коробах, сечением: до 35 мм2 -------- 1. Заготовка проводов. 2. Прокладка. 3. Соединение жил. 4. Прозвонка. | 100 м | 0.2315
46 | ФССЦ-21.1.06.09-0152 | Кабель силовой с медными жилами ВВГнг(A)-LS 3х2,5-660 | 1000 м | 0.02315
47 | ФЕРм08-03-591-01 | Выключатель: одноклавишный неутопленного типа при открытой проводке -------- 1. Установка приборов. 2. Присоединение. 3. Опробование на зажигание. | 100 шт | 0.05
48 | ФССЦ-20.4.01.01-0032 | Выключатель одноклавишный для открытой проводки брызгозащищенный | 10 шт | 0.5
49 | ФЕРм08-03-591-08 | Розетка штепсельная: неутопленного типа при открытой проводке -------- 1. Установка приборов. 2. Присоединение. 3. Опробование на зажигание. | 100 шт | 0.05
50 | ФССЦ-20.4.03.05-0004 | Розетка открытой проводки с заземлением | 100 шт | 0.05
51 | ФЕРм08-03-593-07 | Светильник потолочный или настенный с креплением винтами или болтами для помещений: с нормальными условиями среды, двухламповый -------- 1. Монтаж светильника. 2. Присоединение. 3. Ввертывание ламп. 4. Опробование на зажигание. | 100 шт | 0.09
52 | ФССЦ-20.3.03.07-0093 | Светильник светодиодный | шт | 9
53 | ФЕРм08-03-593-17 | Кронштейны со светильниками по: стенам и потолкам -------- 1. Оснастка кронштейнов. 2. Установка кронштейнов со светильниками. 3. Присоединение. 4. Ввертывание ламп. 5. Опробование на зажигание. | 100 шт | 0.02
54 | ФССЦ-20.3.03.04-0472 | Светильник потолочный, люминесцентный, с асимметричным зеркальным отражателем, мощность лампы 36 Вт, ЭПРА, IP20, размер 1240x180x80 мм | шт | 2
Прочие работы
55 | ФЕР20-02-002-01 | Демонтаж решеток жалюзийных площадью в свету: до 0,5 м2 -------- 1. Установка решеток с выверкой и закреплением. | шт | 2
56 | ФЕР20-02-002-01 | Установка решеток жалюзийных площадью в свету: до 0,5 м2 -------- 1. Установка решеток с выверкой и закреплением. | шт | 2
57 | ФССЦ-19.2.03.07-0005 | Решетки вентиляционные, пластмассовые, размер 190х240 мм | шт | 2
58 | ФЕР10-01-059-01 | Демонтаж столов, шкафов под мойки, холодильных шкафов и др. -------- 1. Установка штучных изделий с креплением, уплотнением швов примыкания раскладками. | 100 шт | 0.01
59 | ФЕРр62-32-1 | Окраска масляными составами ранее окрашенных поверхностей труб: стальных за 1 раз -------- 1. Очистка от загрязнения 2. Расчистка отстающей краски 3. Проолифка расчищенных мест и выбоин 4. Первая окраска | 100 м2 | 0.0753
60 | ФССЦпг-01-01-01-041 | Погрузо-разгрузочные работы при автомобильных перевозках: Погрузка мусора строительного с погрузкой вручную | 1 т груза | 1
61 | ФССЦпг-03-21-01-005 | Перевозка грузов автомобилями-самосвалами грузоподъемностью 10 т работающих вне карьера на расстояние: I класс груза до 5 км | 1 т груза | 1
Раздел 2. Лаборантская кабинета химии
Усройство полов
62 | ФЕРр57-3-1 | Разборка плинтусов: деревянных и из пластмассовых материалов -------- 1. Разборка плинтусов. | 100 м | 0.1708
63 | ФЕРр57-1-2 | Разборка оснований покрытия полов: лаг из досок и брусков -------- 1. Разборка лаг. | 100 м2 | 0.154
64 | ФЕР11-01-053-01 | Устройство оснований полов из фанеры в один слой площадью: до 20 м2 -------- 1. Подготовка основания. 2. Разметка и заготовка материалов. 3. Укладка листов. | 100 м2 | 0.154
65 | ФССЦ-11.2.11.04-0031 | Фанера общего назначения из шпона лиственных пород водостойкая, ФК, сорт II/II, толщина 21 мм | м3 | 0.19096
66 | ФЕР11-01-057-01 | Устройство гетерогенного и гомогенного покрытия на клее со свариванием полотнищ в стыках -------- 1. Распаковка и раскатывание рулонов с разметкой и нарезкой на полотнища и прирезка к выступающим частям помещения. 2. Скатывание полотнищ для последующей обработки клеем. 3. Нанесение клея на основание, укладка и приклеивание полотнищ с укатыванием. 4. Прорезка паза для шнура. 5. Сваривание полотнищ в стыках (горячая сварка). 6. Продувка места шва строительным пылесосом. 7. Срезка излишков сварочного шнура. | 100 м2 | 0.154
67 | ФССЦ-01.6.03.04-0094 | Линолеум коммерческий гетерогенный: "ТАРКЕТТ ACCZENT TIMBER" (толщина 2 мм, толщина защитного слоя 0,7 мм, класс 34/43, пож. безопасность Г1, В2, РП1, Д2, Т2) | м2 | 15.708
68 | ФЕР11-01-040-03 | Устройство плинтусов поливинилхлоридных: на винтах самонарезающих -------- 1. Подготовка поверхности мест установки плинтусов. 2. Примерка плинтусов по месту установки с разметкой отверстий шилом. 3. Нарезка плинтусов по размеру. 4. Сверление отверстий под дюбеля. 5. Установка дюбелей в отверстия. 6. Установка плинтусов самонарезающими винтами. 7. Установка соединителей между плинтусами. 8. Установка в местах поворотов углов наружных и внутренних. 9. Установка заглушек торцевых левых и правых. | 100 м | 0.1708
69 | ФССЦ-11.3.03.06-0002 | Плинтус для полов из ПВХ, размер 22х49 мм с кабель-каналом | м | 17.2508
Устройство потолков
70 | ФЕРр62-41-1 | Очистка вручную поверхности потолка от красок: с земли и лесов | 100 м2 | 0.154
71 | ФЕРр61-1-10 | Сплошное выравнивание внутренних поверхностей (однослойное оштукатуривание) из сухих растворных смесей толщиной до 10 мм для последующей окраски или оклейки обоями: потолков -------- 1. Приготовление штукатурного раствора из сухих смесей. 2. Расшивка трещин. 3. Подмазывание трещин и выбоин. 4. Огрунтовка поверхностей. 5. Нанесение раствора вручную с затиркой. 6. Нанесение раствора для отделки плоскостей лузг и усенков. | 100 м2 | 0.154
72 | ФССЦ-04.3.02.09-0753 | Смесь сухая: белая | т | 0.13968
73 | ФССЦ-14.3.01.02-0103 | Грунтовка воднодисперсионная CERESIT CT 17 | л | 2.8875
74 | ФЕР15-04-005-06 | Окраска поливинилацетатными водоэмульсионными составами улучшенная: по сборным конструкциям потолков, подготовленным под окраску -------- 1. Нанесение шпатлевки на трещины и раковины. 2. Шлифовка подмазанных мест. 3. Окраска поверхностей. | 100 м2 | 0.154
75 | ФССЦ-14.3.02.03-0001 | Краска водно-дисперсионная поливинилацетатная ВД-ВА-17 белая | т | 0.009702
Демонтаж окон над вхоной дверью
76 | ФЕРр56-2-2 | Снятие оконных переплетов: остекленных( на входной двнрью) -------- 1. Снятие оконных переплетов со снятием петель. | 100 м2 | 0.0128
77 | ФЕРр56-1-1 | Демонтаж оконных коробок: в каменных стенах с отбивкой штукатурки в откосах -------- 1. Отбивка штукатурки в откосах. 2. Снятие оконных коробок. | 100 шт | 0.01
78 | ФЕР10-05-003-01 | Устройство перегородок из гипсокартонных листов (ГКЛ) с одинарным металлическим каркасом и трехслойной обшивкой с обеих сторон: глухих окна над дверями)1,28 -------- 1. Разметка проектного положения металлического каркаса. 2. Наклейка уплотнительной ленты на профили, примыкающие к конструкциям здания. 3. Установка и крепление направляющих и крайних стоечных профилей к конструкциям здания дюбелями. 4. Установка стоечных профилей в направляющие с креплением. 5. Наклейка разделительной ленты в местах сопряжения с поверхностью стен и потолка. 6. Установка гипсокартонных листов с креплением их самонарезающими винтами. 7. Укладка в пазухи между стойками изоляционного материала. 8. Заделка продольных швов шпаклевкой с применением армирующей ленты, поперечных швов и углублений от винтов -без ленты. 9. Грунтование поверхности. | 100 м2 | 0.0256
79 | ФССЦ-12.2.04.12-0044 | Маты прошивные "ТехноНИКОЛЬ 100", размер: 2000х1200х100 | м3 | 0.128
80 | ФССЦ-01.6.01.02-0001 | Листы гипсокартонные: ветро-влагозащитные, ГИПРОК, толщиной 9 мм | м2 | 16.1792
Установка дверей
81 | ФЕРр56-9-1 | Демонтаж дверных коробок: в каменных стенах с отбивкой штукатурки в откосах -------- 1. Отбивка штукатурки в откосах. 2. Снятие дверных коробок. | 100 шт | 0.01
82 | ФЕРр56-10-1 | Снятие дверных полотен -------- 1. Снятие дверных полотен со снятием петель. | 100 м2 | 0.0199
83 | ФЕР09-04-013-01 | Установка противопожарных дверей: однопольных глухих -------- 1. Установка и крепление металлической рамы в дверном проеме с проверкой правильности установки. 2. Навеска дверного полотна однопольной двери. 3. Установка дверных приборов. 4. Установка и закрепление устройства самозакрывания (доводчик). | м2 | 1.99
84 | ФССЦ-07.1.01.01-0013 | Дверь противопожарная металлическая однопольная ДПМ-01/30, размером 900x2100 мм | шт | 1
85 | ФССЦ-01.7.04.01-0002 | Доводчик дверной гидравлический TS-68 с зубчатым приводом (нагрузка до 90 кг) | шт | 1
Стены
86 | ФЕР46-04-006-01 | Разборка деревянных перегородок: оштукатуренных щитовых и дощатых однослойных -------- 1. Разборка перегородок со снятием креплений. 2. Отбивка штукатурки. | 100 м2 | 0.059
87 | ФЕР15-04-006-03 | Покрытие поверхностей грунтовкой глубокого проникновения: за 1 раз стен | 100 м2 | 0.4821
88 | ФССЦ-14.3.01.02-0102 | Грунтовка: водно-дисперсионная "БИРСС Бетон-контакт" | т | 0.004966
89 | ФЕРр61-1-4 | Сплошное выравнивание штукатурки стен полимерцементным раствором при толщине намета: до 10 мм -------- 1. Приготовление 7% раствора дисперсии ПВА. 2. Грунтовка поверхности. 3. Приготовление полимерцементного раствора из сухой цементно-песчаной смеси 50% дисперсии ПВА. 4. Нанесение раствора вручную с затиркой. 5. Нанесение раствора для отделки плоскостей лузг и усенков. | 100 м2 | 0.4821
90 | ФССЦ-04.3.02.12-0003 | Смеси сухие штукатурные цементно-известковые, класс B7,5 (M100), белые, цветные на белом цементе | т | 0.84463
91 | ФЕР15-04-007-01 | Окраска водно-дисперсионными акриловыми составами улучшенная: по штукатурке стен -------- 1. Нанесение шпатлевки на трещины и раковины. 2. Шлифовка подмазанных мест. 3. Шпатлевание поверхности. 4. Шлифовка прошпатлеванной поверхности. 5. Грунтование поверхности. 6. Шлифовка прогрунтованной поверхности. 7. Окраска поверхности за 2 раза. | 100 м2 | 0.4821
92 | ФССЦ-14.3.02.03-0001 | Краска водно-дисперсионная поливинилацетатная ВД-ВА-17 белая | т | 0.014463
93 | ФССЦ-14.3.01.02-0103 | Грунтовка воднодисперсионная CERESIT CT 17 | л | 9.0394
Электромонтажне работы
94 | ФЕРр67-4-5 | Демонтаж: светильников для люминесцентных ламп -------- 1. Снятие приборов, аппаратов. | 100 шт | 0.02
95 | ФЕРр67-4-1 | Демонтаж: выключателей, розеток -------- 1. Снятие приборов, аппаратов. | 100 шт | 0.02
96 | ФЕРр67-3-1 | Демонтаж кабеля -------- 1. Демонтаж кабеля, проложенного с креплением скобами. | 100 м | 0.03
97 | ФЕРм08-02-390-01 | Короба пластмассовые: шириной до 40 мм -------- 1. Разметка мест установки и креплений. 2. Установка основания короба с раскроем и подгонкой основания. 3. Установка оснований соединительных элементов (углов поворота, пересечений, отводов). 4. Надвижка крышек короба и соединительных элементов. | 100 м | 0.03
98 | ФССЦ-20.2.05.04-0023 | Кабель-канал (короб) 16х16 мм | м | 3
99 | ФЕРм08-02-399-02 | Провод в коробах, сечением: до 35 мм2 -------- 1. Заготовка проводов. 2. Прокладка. 3. Соединение жил. 4. Прозвонка. | 100 м | 0.03
100 | ФССЦ-21.1.06.09-0152 | Кабель силовой с медными жилами ВВГнг(A)-LS 3х2,5-660 | 1000 м | 0.003
101 | ФЕРм08-03-591-01 | Выключатель: одноклавишный неутопленного типа при открытой проводке -------- 1. Установка приборов. 2. Присоединение. 3. Опробование на зажигание. | 100 шт | 0.02
102 | ФССЦ-20.4.01.01-0032 | Выключатель одноклавишный для открытой проводки брызгозащищенный | 10 шт | 0.2
103 | ФЕРм08-03-591-08 | Розетка штепсельная: неутопленного типа при открытой проводке -------- 1. Установка приборов. 2. Присоединение. 3. Опробование на зажигание. | 100 шт | 0.02
104 | ФССЦ-20.4.03.05-0004 | Розетка открытой проводки с заземлением | 100 шт | 0.02
105 | ФЕРм08-03-593-07 | Светильник потолочный или настенный с креплением винтами или болтами для помещений: с нормальными условиями среды, двухламповый -------- 1. Монтаж светильника. 2. Присоединение. 3. Ввертывание ламп. 4. Опробование на зажигание. | 100 шт | 0.02
106 | ФССЦ-20.3.03.07-0093 | Светильник светодиодный | шт | 2
Сантехнические работы
107 | ФЕРр65-4-1 | Демонтаж: умывальников и раковин -------- 1. Снятие прибора с отсоединением от креплений и трубопроводов. 2. Снятие кронштейнов. | 100 шт | 0.02
108 | ФЕРр65-4-5 | Демонтаж: смывных труб -------- 1. Снятие прибора с отсоединением от креплений и трубопроводов. 2. Снятие кронштейнов. | 100 шт | 0.02
109 | ФЕР16-04-004-01 | Демонтаж трубопроводов канализации из полипропиленовых труб диаметром: 50 мм -------- 1. Прокладка трубопровода из труб и фасонных частей с заделкой раструбов уплотнительными кольцами. 2. Установка и заделка креплений. 3. Установка задвижек. 4. Испытание трубопровода. | 100 м | 0.01
110 | ФЕРр65-2-1 | Разборка трубопроводов из чугунных канализационных труб диаметром: 50 мм -------- 1. Расчеканка раструбов труб и фасонных частей. 2. Разборка расчеканенных труб, фасонных частей и креплений. 3. Отборка годных труб. 4. Складирование по диаметрам. | 100 м | 0.04
111 | ФЕР17-01-002-03 | Установка смесителей -------- 1. Установка полотенцесушителей, смесителей и присоединение их к трубопроводам. 2. Сверление отверстий. | 10 шт | 0.2
112 | ФССЦ-18.1.10.10-0051 | Смесители лабораторные СМЛ2Н настольные с двумя изливами для горячей и холодной воды | компл | 2
113 | ФССЦ-18.1.09.06-1020 | Кран шаровый муфтовый для воды, номинальный диаметр 15 мм, тип в/в | шт | 2
114 | ФЕР46-03-010-02 | Пробивка в бетонных стенах и полах толщиной 100 мм отверстий площадью: свыше 20 см2 до 100 см2 -------- 1. Разметка мест пробивки. 2. Пробивка отверстий. | 100 отверстий | 0.01
Прочие работы
115 | ФЕР20-02-002-01 | Демонтаж решеток жалюзийных площадью в свету: до 0,5 м2 -------- 1. Установка решеток с выверкой и закреплением. | шт | 2
116 | ФЕР20-02-002-01 | Установка решеток жалюзийных площадью в свету: до 0,5 м2 -------- 1. Установка решеток с выверкой и закреплением. | шт | 2
117 | ФЕРр62-32-1 | Окраска масляными составами ранее окрашенных поверхностей труб: стальных за 1 раз -------- 1. Очистка от загрязнения 2. Расчистка отстающей краски 3. Проолифка расчищенных мест и выбоин 4. Первая окраска | 100 м2 | 0.0089
118 | ФССЦ-01.7.20.03-0003 | Мешки полипропиленовые (50 кг) | 100 шт | 1
119 | ФССЦпг-01-01-01-041 | Погрузо-разгрузочные работы при автомобильных перевозках: Погрузка мусора строительного с погрузкой вручную | 1 т груза | 2
120 | ФССЦпг-03-21-01-005 | Перевозка грузов автомобилями-самосвалами грузоподъемностью 10 т работающих вне карьера на расстояние: I класс груза до 5 км | 1 т груза | 2
Раздел 3. Кабинет физики №12
Усройство полов
121 | ФЕРр57-3-1 | Разборка плинтусов: деревянных и из пластмассовых материалов -------- 1. Разборка плинтусов. | 100 м | 0.3426
122 | ФЕРр57-1-2 | Разборка оснований покрытия полов: лаг из досок и брусков -------- 1. Разборка лаг. | 100 м2 | 0.667
123 | ФЕР11-01-053-02 | Устройство оснований полов из фанеры в один слой площадью: свыше 20 м2 -------- 1. Подготовка основания. 2. Разметка и заготовка материалов. 3. Укладка листов. | 100 м2 | 0.667
124 | ФССЦ-11.2.11.04-0031 | Фанера общего назначения из шпона лиственных пород водостойкая, ФК, сорт II/II, толщина 21 мм | м3 | 0.82708
125 | ФЕР11-01-057-01 | Устройство гетерогенного и гомогенного покрытия на клее со свариванием полотнищ в стыках (материал Заказчика) -------- 1. Распаковка и раскатывание рулонов с разметкой и нарезкой на полотнища и прирезка к выступающим частям помещения. 2. Скатывание полотнищ для последующей обработки клеем. 3. Нанесение клея на основание, укладка и приклеивание полотнищ с укатыванием. 4. Прорезка паза для шнура. 5. Сваривание полотнищ в стыках (горячая сварка). 6. Продувка места шва строительным пылесосом. 7. Срезка излишков сварочного шнура. | 100 м2 | 0.667
126 | ФЕР11-01-040-03 | Устройство плинтусов поливинилхлоридных: на винтах самонарезающих (материал Заказчика) -------- 1. Подготовка поверхности мест установки плинтусов. 2. Примерка плинтусов по месту установки с разметкой отверстий шилом. 3. Нарезка плинтусов по размеру. 4. Сверление отверстий под дюбеля. 5. Установка дюбелей в отверстия. 6. Установка плинтусов самонарезающими винтами. 7. Установка соединителей между плинтусами. 8. Установка в местах поворотов углов наружных и внутренних. 9. Установка заглушек торцевых левых и правых. | 100 м | 0.3426
127 | ФССЦ-11.3.03.06-0002 | Плинтус для полов из ПВХ, размер 22х49 мм с кабель-каналом | м | 34.26
Устройство потолков
128 | ФЕРр62-41-1 | Очистка вручную поверхности потолка от красок: с земли и лесов | 100 м2 | 0.667
129 | ФЕРр61-1-10 | Сплошное выравнивание внутренних поверхностей (однослойное оштукатуривание) из сухих растворных смесей толщиной до 10 мм для последующей окраски или оклейки обоями: потолков -------- 1. Приготовление штукатурного раствора из сухих смесей. 2. Расшивка трещин. 3. Подмазывание трещин и выбоин. 4. Огрунтовка поверхностей. 5. Нанесение раствора вручную с затиркой. 6. Нанесение раствора для отделки плоскостей лузг и усенков. | 100 м2 | 0.667
130 | ФССЦ-04.3.02.09-0753 | Смесь сухая: белая | т | 0.60469
131 | ФССЦ-14.3.01.02-0103 | Грунтовка воднодисперсионная CERESIT CT 17 | л | 12.5062
132 | ФЕР15-04-005-06 | Окраска поливинилацетатными водоэмульсионными составами улучшенная: по сборным конструкциям потолков, подготовленным под окраску -------- 1. Нанесение шпатлевки на трещины и раковины. 2. Шлифовка подмазанных мест. 3. Окраска поверхностей. | 100 м2 | 0.667
133 | ФССЦ-14.3.02.03-0001 | Краска водно-дисперсионная поливинилацетатная ВД-ВА-17 белая | т | 0.042021
Демонтаж окон над входной дверью
134 | ФЕРр56-2-2 | Снятие оконных переплетов: остекленных( на входной двнрью) -------- 1. Снятие оконных переплетов со снятием петель. | 100 м2 | 0.0128
135 | ФЕРр56-1-1 | Демонтаж оконных коробок: в каменных стенах с отбивкой штукатурки в откосах -------- 1. Отбивка штукатурки в откосах. 2. Снятие оконных коробок. | 100 шт | 0.01
136 | ФЕР10-05-003-01 | Устройство перегородок из гипсокартонных листов (ГКЛ) с одинарным металлическим каркасом и трехслойной обшивкой с обеих сторон: глухих окна над дверями)1,28 -------- 1. Разметка проектного положения металлического каркаса. 2. Наклейка уплотнительной ленты на профили, примыкающие к конструкциям здания. 3. Установка и крепление направляющих и крайних стоечных профилей к конструкциям здания дюбелями. 4. Установка стоечных профилей в направляющие с креплением. 5. Наклейка разделительной ленты в местах сопряжения с поверхностью стен и потолка. 6. Установка гипсокартонных листов с креплением их самонарезающими винтами. 7. Укладка в пазухи между стойками изоляционного материала. 8. Заделка продольных швов шпаклевкой с применением армирующей ленты, поперечных швов и углублений от винтов -без ленты. 9. Грунтование поверхности. | 100 м2 | 0.0256
137 | ФССЦ-12.2.04.12-0044 | Маты прошивные "ТехноНИКОЛЬ 100", размер: 2000х1200х100 | м3 | 0.128
138 | ФССЦ-01.6.01.02-0001 | Листы гипсокартонные: ветро-влагозащитные, ГИПРОК, толщиной 9 мм | м2 | 16.1792
Установка дверей
139 | ФЕРр56-9-1 | Демонтаж дверных коробок: в каменных стенах с отбивкой штукатурки в откосах -------- 1. Отбивка штукатурки в откосах. 2. Снятие дверных коробок. | 100 шт | 0.02
140 | ФЕРр56-10-1 | Снятие дверных полотен -------- 1. Снятие дверных полотен со снятием петель. | 100 м2 | 0.0481
141 | ФЕР09-04-013-02 | Установка противопожарных дверей: двупольных глухих -------- 1. Установка и крепление металлической рамы в дверном проеме с проверкой правильности установки. 2. Навеска дверных полотен двупольной двери. 3. Установка дверных приборов. 4. Установка и закрепление устройства самозакрывания (доводчик). | м2 | 3
142 | ФЕР09-04-013-01 | Установка противопожарных дверей: однопольных глухих -------- 1. Установка и крепление металлической рамы в дверном проеме с проверкой правильности установки. 2. Навеска дверного полотна однопольной двери. 3. Установка дверных приборов. 4. Установка и закрепление устройства самозакрывания (доводчик). | м2 | 1.81
143 | ФССЦ-07.1.01.01-0007 | Дверь противопожарная металлическая: двупольная ДПМ-02/60, размером 1400х2100 мм | шт | 1
144 | ФССЦ-07.1.01.01-0016 | Дверь противопожарная металлическая однопольная ДПМ-01/60, размером 800x2100 мм | шт | 1
145 | ФССЦ-01.7.04.01-0002 | Доводчик дверной гидравлический TS-68 с зубчатым приводом (нагрузка до 90 кг) | шт | 2
146 | ФЕР10-05-003-03 | Устройство перегородок из гипсокартонных листов (ГКЛ) с одинарным металлическим каркасом и трехслойной обшивкой с обеих сторон: с двумя дверными проемами(окна над дверями) -------- 1. Разметка проектного положения металлического каркаса. 2. Наклейка уплотнительной ленты на профили, примыкающие к конструкциям здания. 3. Установка и крепление направляющих и крайних стоечных профилей к конструкциям здания дюбелями. 4. Установка стоечных профилей в направляющие с креплением. 5. Устройство дверных проемов. 6. Наклейка разделительной ленты в местах сопряжения с поверхностью стен и потолка. 7. Установка гипсокартонных листов с креплением их самонарезающими винтами. 8. Укладка в пазухи между стойками изоляционного материала. 9. Заделка продольных швов шпаклевкой с применением армирующей ленты, поперечных швов и углублений от винтов -без ленты. 10. Грунтование поверхности. | 100 м2 | 0.04095
Стены
147 | ФЕРр62-41-1 | Очистка вручную поверхности стен красок: с земли и лесов | 100 м2 | 0.8395
148 | ФЕР15-04-006-03 | Покрытие поверхностей грунтовкой глубокого проникновения: за 1 раз стен | 100 м2 | 0.8395
149 | ФССЦ-14.3.01.02-0102 | Грунтовка: водно-дисперсионная "БИРСС Бетон-контакт" | т | 0.0086
150 | ФЕРр61-1-4 | Сплошное выравнивание штукатурки стен полимерцементным раствором при толщине намета: до 10 мм -------- 1. Приготовление 7% раствора дисперсии ПВА. 2. Грунтовка поверхности. 3. Приготовление полимерцементного раствора из сухой цементно-песчаной смеси 50% дисперсии ПВА. 4. Нанесение раствора вручную с затиркой. 5. Нанесение раствора для отделки плоскостей лузг и усенков. | 100 м2 | 0.8395
151 | ФССЦ-04.3.02.12-0003 | Смеси сухие штукатурные цементно-известковые, класс B7,5 (M100), белые, цветные на белом цементе | т | 1.47
152 | ФЕР15-04-007-01 | Окраска водно-дисперсионными акриловыми составами улучшенная: по штукатурке стен -------- 1. Нанесение шпатлевки на трещины и раковины. 2. Шлифовка подмазанных мест. 3. Шпатлевание поверхности. 4. Шлифовка прошпатлеванной поверхности. 5. Грунтование поверхности. 6. Шлифовка прогрунтованной поверхности. 7. Окраска поверхности за 2 раза. | 100 м2 | 0.8395
153 | ФССЦ-14.3.02.03-0001 | Краска водно-дисперсионная поливинилацетатная ВД-ВА-17 белая | т | 0.025185
154 | ФССЦ-14.3.02.03-0004 | Краска водно-дисперсионная поливинилацетатная ВД-ВА-17 голубовато-серая | т | 0.00641
155 | ФССЦ-14.4.02.09-1006 | Краска-колер | кг | 4.683
156 | ФССЦ-14.3.01.02-0103 | Грунтовка воднодисперсионная CERESIT CT 17 | л | 15.7406
157 | ФЕР20-02-002-01 | Демонтаж решеток жалюзийных площадью в свету: до 0,5 м2 -------- 1. Установка решеток с выверкой и закреплением. | шт | 3
158 | ФЕР20-02-002-01 | Установка решеток жалюзийных площадью в свету: до 0,5 м2 -------- 1. Установка решеток с выверкой и закреплением. | шт | 3
159 | ФССЦ-19.2.03.03-0021 | Решетки вентиляционные наружные РН, из оцинкованной стали, размер 250х200 мм | шт | 3
Электромонтажне работы
160 | ФЕРр67-4-5 | Демонтаж: светильников для люминесцентных ламп -------- 1. Снятие приборов, аппаратов. | 100 шт | 0.07
161 | ФЕРр67-4-1 | Демонтаж: выключателей, розеток -------- 1. Снятие приборов, аппаратов. | 100 шт | 0.05
162 | ФЕРр67-3-1 | Демонтаж кабеля -------- 1. Демонтаж кабеля, проложенного с креплением скобами. | 100 м | 0.1919
163 | ФЕРм08-02-390-01 | Короба пластмассовые: шириной до 40 мм -------- 1. Разметка мест установки и креплений. 2. Установка основания короба с раскроем и подгонкой основания. 3. Установка оснований соединительных элементов (углов поворота, пересечений, отводов). 4. Надвижка крышек короба и соединительных элементов. | 100 м | 0.12
164 | ФССЦ-20.2.05.04-0023 | Кабель-канал (короб) 16х16 мм | м | 12
165 | ФЕРм08-03-591-01 | Выключатель: одноклавишный неутопленного типа при открытой проводке -------- 1. Установка приборов. 2. Присоединение. 3. Опробование на зажигание. | 100 шт | 0.02
166 | ФССЦ-20.4.01.01-0032 | Выключатель одноклавишный для открытой проводки брызгозащищенный | 10 шт | 0.2
167 | ФЕРм08-03-591-08 | Розетка штепсельная: неутопленного типа при открытой проводке -------- 1. Установка приборов. 2. Присоединение. 3. Опробование на зажигание. | 100 шт | 0.05
168 | ФССЦ-20.4.03.05-0004 | Розетка открытой проводки с заземлением | 100 шт | 0.05
169 | ФЕРм08-03-593-07 | Светильник потолочный или настенный с креплением винтами или болтами для помещений: с нормальными условиями среды, двухламповый -------- 1. Монтаж светильника. 2. Присоединение. 3. Ввертывание ламп. 4. Опробование на зажигание. | 100 шт | 0.1
170 | ФССЦ-20.3.03.07-0093 | Светильник светодиодный | шт | 10
171 | ФЕРм08-03-593-17 | Кронштейны со светильниками по: стенам и потолкам -------- 1. Оснастка кронштейнов. 2. Установка кронштейнов со светильниками. 3. Присоединение. 4. Ввертывание ламп. 5. Опробование на зажигание. | 100 шт | 0.02
172 | ФССЦ-20.3.03.04-0472 | Светильник потолочный, люминесцентный, с асимметричным зеркальным отражателем, мощность лампы 36 Вт, ЭПРА, IP20, размер 1240x180x80 мм | шт | 2
Прочие работы
173 | ФЕРр62-32-1 | Окраска масляными составами ранее окрашенных поверхностей труб: стальных за 1 раз -------- 1. Очистка от загрязнения 2. Расчистка отстающей краски 3. Проолифка расчищенных мест и выбоин 4. Первая окраска | 100 м2 | 0.0821
174 | ФССЦпг-01-01-01-041 | Погрузо-разгрузочные работы при автомобильных перевозках: Погрузка мусора строительного с погрузкой вручную | 1 т груза | 1
175 | ФССЦпг-03-21-01-005 | Перевозка грузов автомобилями-самосвалами грузоподъемностью 10 т работающих вне карьера на расстояние: I класс груза до 5 км | 1 т груза | 1
Раздел 4. Лаборантская кабинета физики №12
Усройство полов
176 | ФЕРр57-3-1 | Разборка плинтусов: деревянных и из пластмассовых материалов -------- 1. Разборка плинтусов. | 100 м | 0.1708
177 | ФЕРр57-1-2 | Разборка оснований покрытия полов: лаг из досок и брусков -------- 1. Разборка лаг. | 100 м2 | 0.1544
178 | ФЕР11-01-053-01 | Устройство оснований полов из фанеры в один слой площадью: до 20 м2 -------- 1. Подготовка основания. 2. Разметка и заготовка материалов. 3. Укладка листов. | 100 м2 | 0.1544
179 | ФССЦ-11.2.11.04-0031 | Фанера общего назначения из шпона лиственных пород водостойкая, ФК, сорт II/II, толщина 21 мм | м3 | 0.19146
180 | ФЕР11-01-057-01 | Устройство гетерогенного и гомогенного покрытия на клее со свариванием полотнищ в стыках -------- 1. Распаковка и раскатывание рулонов с разметкой и нарезкой на полотнища и прирезка к выступающим частям помещения. 2. Скатывание полотнищ для последующей обработки клеем. 3. Нанесение клея на основание, укладка и приклеивание полотнищ с укатыванием. 4. Прорезка паза для шнура. 5. Сваривание полотнищ в стыках (горячая сварка). 6. Продувка места шва строительным пылесосом. 7. Срезка излишков сварочного шнура. | 100 м2 | 0.1544
181 | ФССЦ-01.6.03.04-0094 | Линолеум коммерческий гетерогенный: "ТАРКЕТТ ACCZENT TIMBER" (толщина 2 мм, толщина защитного слоя 0,7 мм, класс 34/43, пож. безопасность Г1, В2, РП1, Д2, Т2) | м2 | 15.7488
182 | ФЕР11-01-040-03 | Устройство плинтусов поливинилхлоридных: на винтах самонарезающих -------- 1. Подготовка поверхности мест установки плинтусов. 2. Примерка плинтусов по месту установки с разметкой отверстий шилом. 3. Нарезка плинтусов по размеру. 4. Сверление отверстий под дюбеля. 5. Установка дюбелей в отверстия. 6. Установка плинтусов самонарезающими винтами. 7. Установка соединителей между плинтусами. 8. Установка в местах поворотов углов наружных и внутренних. 9. Установка заглушек торцевых левых и правых. | 100 м | 0.1708
183 | ФССЦ-11.3.03.06-0002 | Плинтус для полов из ПВХ, размер 22х49 мм с кабель-каналом | м | 17.2508
Устройство потолков
184 | ФЕРр62-41-1 | Очистка вручную поверхности потолка от красок: с земли и лесов | 100 м2 | 0.1544
185 | ФЕРр61-1-10 | Сплошное выравнивание внутренних поверхностей (однослойное оштукатуривание) из сухих растворных смесей толщиной до 10 мм для последующей окраски или оклейки обоями: потолков -------- 1. Приготовление штукатурного раствора из сухих смесей. 2. Расшивка трещин. 3. Подмазывание трещин и выбоин. 4. Огрунтовка поверхностей. 5. Нанесение раствора вручную с затиркой. 6. Нанесение раствора для отделки плоскостей лузг и усенков. | 100 м2 | 0.1544
186 | ФССЦ-04.3.02.09-0753 | Смесь сухая: белая | т | 0.14
187 | ФССЦ-14.3.01.02-0103 | Грунтовка воднодисперсионная CERESIT CT 17 | л | 2.895
188 | ФЕР15-04-005-06 | Окраска поливинилацетатными водоэмульсионными составами улучшенная: по сборным конструкциям потолков, подготовленным под окраску -------- 1. Нанесение шпатлевки на трещины и раковины. 2. Шлифовка подмазанных мест. 3. Окраска поверхностей. | 100 м2 | 0.1544
189 | ФССЦ-14.3.02.03-0001 | Краска водно-дисперсионная поливинилацетатная ВД-ВА-17 белая | т | 0.0097
Демонтаж окон над вхоной дверью
190 | ФЕРр56-2-2 | Снятие оконных переплетов: остекленных( на входной двнрью) -------- 1. Снятие оконных переплетов со снятием петель. | 100 м2 | 0.0128
191 | ФЕРр56-1-1 | Демонтаж оконных коробок: в каменных стенах с отбивкой штукатурки в откосах -------- 1. Отбивка штукатурки в откосах. 2. Снятие оконных коробок. | 100 шт | 0.01
192 | ФЕР10-05-003-01 | Устройство перегородок из гипсокартонных листов (ГКЛ) с одинарным металлическим каркасом и трехслойной обшивкой с обеих сторон: глухих окна над дверями)1,28 -------- 1. Разметка проектного положения металлического каркаса. 2. Наклейка уплотнительной ленты на профили, примыкающие к конструкциям здания. 3. Установка и крепление направляющих и крайних стоечных профилей к конструкциям здания дюбелями. 4. Установка стоечных профилей в направляющие с креплением. 5. Наклейка разделительной ленты в местах сопряжения с поверхностью стен и потолка. 6. Установка гипсокартонных листов с креплением их самонарезающими винтами. 7. Укладка в пазухи между стойками изоляционного материала. 8. Заделка продольных швов шпаклевкой с применением армирующей ленты, поперечных швов и углублений от винтов -без ленты. 9. Грунтование поверхности. | 100 м2 | 0.0256
193 | ФССЦ-12.2.04.12-0044 | Маты прошивные "ТехноНИКОЛЬ 100", размер: 2000х1200х100 | м3 | 0.128
194 | ФССЦ-01.6.01.02-0001 | Листы гипсокартонные: ветро-влагозащитные, ГИПРОК, толщиной 9 мм | м2 | 16.1792
Установка дверей
195 | ФЕРр56-9-1 | Демонтаж дверных коробок: в каменных стенах с отбивкой штукатурки в откосах -------- 1. Отбивка штукатурки в откосах. 2. Снятие дверных коробок. | 100 шт | 0.01
196 | ФЕРр56-10-1 | Снятие дверных полотен -------- 1. Снятие дверных полотен со снятием петель. | 100 м2 | 0.197
197 | ФЕР09-04-013-01 | Установка противопожарных дверей: однопольных глухих -------- 1. Установка и крепление металлической рамы в дверном проеме с проверкой правильности установки. 2. Навеска дверного полотна однопольной двери. 3. Установка дверных приборов. 4. Установка и закрепление устройства самозакрывания (доводчик). | м2 | 1.97
198 | ФССЦ-07.1.01.01-0013 | Дверь противопожарная металлическая однопольная ДПМ-01/30, размером 900x2100 мм | шт | 1
199 | ФССЦ-01.7.04.01-0002 | Доводчик дверной гидравлический TS-68 с зубчатым приводом (нагрузка до 90 кг) | шт | 1
Стены
200 | ФЕРр61-1-4 | Сплошное выравнивание штукатурки стен полимерцементным раствором при толщине намета: до 10 мм -------- 1. Приготовление 7% раствора дисперсии ПВА. 2. Грунтовка поверхности. 3. Приготовление полимерцементного раствора из сухой цементно-песчаной смеси 50% дисперсии ПВА. 4. Нанесение раствора вручную с затиркой. 5. Нанесение раствора для отделки плоскостей лузг и усенков. | 100 м2 | 0.0899
201 | ФССЦ-04.3.02.12-0003 | Смеси сухие штукатурные цементно-известковые, класс B7,5 (M100), белые, цветные на белом цементе | т | 0.15751
202 | ФЕР15-04-007-01 | Окраска водно-дисперсионными акриловыми составами улучшенная: по штукатурке стен -------- 1. Нанесение шпатлевки на трещины и раковины. 2. Шлифовка подмазанных мест. 3. Шпатлевание поверхности. 4. Шлифовка прошпатлеванной поверхности. 5. Грунтование поверхности. 6. Шлифовка прогрунтованной поверхности. 7. Окраска поверхности за 2 раза. | 100 м2 | 0.0899
203 | ФССЦ-14.3.02.03-0001 | Краска водно-дисперсионная поливинилацетатная ВД-ВА-17 белая | т | 0.001798
204 | ФССЦ-14.3.01.02-0103 | Грунтовка воднодисперсионная CERESIT CT 17 | л | 1.6856
Электромонтажне работы
205 | ФЕРр67-4-5 | Демонтаж: светильников для люминесцентных ламп -------- 1. Снятие приборов, аппаратов. | 100 шт | 0.02
206 | ФЕРр67-4-1 | Демонтаж: выключателей, розеток -------- 1. Снятие приборов, аппаратов. | 100 шт | 0.02
207 | ФЕРр67-3-1 | Демонтаж кабеля -------- 1. Демонтаж кабеля, проложенного с креплением скобами. | 100 м | 0.026
208 | ФЕРм08-02-390-01 | Короба пластмассовые: шириной до 40 мм -------- 1. Разметка мест установки и креплений. 2. Установка основания короба с раскроем и подгонкой основания. 3. Установка оснований соединительных элементов (углов поворота, пересечений, отводов). 4. Надвижка крышек короба и соединительных элементов. | 100 м | 0.026
209 | ФССЦ-20.2.05.04-0023 | Кабель-канал (короб) 16х16 мм | м | 2.6
210 | ФЕРм08-02-399-02 | Провод в коробах, сечением: до 35 мм2 -------- 1. Заготовка проводов. 2. Прокладка. 3. Соединение жил. 4. Прозвонка. | 100 м | 0.1705
211 | ФССЦ-21.1.06.09-0152 | Кабель силовой с медными жилами ВВГнг(A)-LS 3х2,5-660 | 1000 м | 0.01705
212 | ФЕРм08-03-591-01 | Выключатель: одноклавишный неутопленного типа при открытой проводке -------- 1. Установка приборов. 2. Присоединение. 3. Опробование на зажигание. | 100 шт | 0.02
213 | ФССЦ-20.4.01.01-0032 | Выключатель одноклавишный для открытой проводки брызгозащищенный | 10 шт | 0.2
214 | ФЕРм08-03-591-08 | Розетка штепсельная: неутопленного типа при открытой проводке -------- 1. Установка приборов. 2. Присоединение. 3. Опробование на зажигание. | 100 шт | 0.02
215 | ФССЦ-20.4.03.05-0004 | Розетка открытой проводки с заземлением | 100 шт | 2
216 | ФЕРм08-03-593-07 | Светильник потолочный или настенный с креплением винтами или болтами для помещений: с нормальными условиями среды, двухламповый -------- 1. Монтаж светильника. 2. Присоединение. 3. Ввертывание ламп. 4. Опробование на зажигание. | 100 шт | 0.02
217 | ФССЦ-20.3.03.07-0093 | Светильник светодиодный | шт | 2
218 | ФЕРм08-03-601-01 | Щиток лабораторный -------- 1. Изготовление конструкций. 2. Установка конструкций. 3. Установка щитков. 4. Присоединение. 5. Подготовка к включению. | шт | 1
219 | ФССЦ-62.2.01.05-0013 | Станция автоматического переключения на резерв ШУ8256 | шт | 1
Сантехнические работы
220 | ФЕРр65-4-1 | Демонтаж: умывальников и раковин -------- 1. Снятие прибора с отсоединением от креплений и трубопроводов. 2. Снятие кронштейнов. | 100 шт | 0.01
221 | ФЕРр65-4-5 | Демонтаж: смывных труб -------- 1. Снятие прибора с отсоединением от креплений и трубопроводов. 2. Снятие кронштейнов. | 100 шт | 0.01
222 | ФЕР16-04-004-01 | Демонтаж внутренних трубопроводов канализации из полипропиленовых труб диаметром: 50 мм -------- 1. Прокладка трубопровода из труб и фасонных частей с заделкой раструбов уплотнительными кольцами. 2. Установка и заделка креплений. 3. Установка задвижек. 4. Испытание трубопровода. | 100 м | 0.01
223 | ФЕР17-01-002-03 | Установка смесителей -------- 1. Установка полотенцесушителей, смесителей и присоединение их к трубопроводам. 2. Сверление отверстий. | 10 шт | 0.1
224 | ФССЦ-18.1.10.10-0072 | Смесители латунные с гальванопокрытием для мойки настольный, с верхней камерой смешения | шт | 1
225 | ФССЦ-18.1.09.06-1020 | Кран шаровый муфтовый для воды, номинальный диаметр 15 мм, тип в/в | шт | 1
226 | ФЕР46-03-010-02 | Пробивка в бетонных стенах и полах толщиной 100 мм отверстий площадью: свыше 20 см2 до 100 см2 -------- 1. Разметка мест пробивки. 2. Пробивка отверстий. | 100 отверстий | 0.01
Прочие работы
227 | ФЕРр62-32-1 | Окраска масляными составами ранее окрашенных поверхностей труб: стальных за 1 раз -------- 1. Очистка от загрязнения 2. Расчистка отстающей краски 3. Проолифка расчищенных мест и выбоин 4. Первая окраска | 100 м2 | 0.0231
228 | ФССЦ-01.7.20.03-0003 | Мешки полипропиленовые (50 кг) | 100 шт | 20
229 | ФССЦпг-01-01-01-041 | Погрузо-разгрузочные работы при автомобильных перевозках: Погрузка мусора строительного с погрузкой вручную | 1 т груза | 0.83
230 | ФССЦпг-03-21-01-005 | Перевозка грузов автомобилями-самосвалами грузоподъемностью 10 т работающих вне карьера на расстояние: I класс груза до 5 км | 1 т груза | 0.83
Раздел 5. Кабинет информатики №11
Демонтаж и усройство полов
231 | ФЕРр57-3-1 | Разборка плинтусов: деревянных и из пластмассовых материалов -------- 1. Разборка плинтусов. | 100 м | 0.33302
232 | ФЕРр57-1-2 | Разборка оснований покрытия полов: лаг из досок и брусков -------- 1. Разборка лаг. | 100 м2 | 0.7229
233 | ФЕР11-01-053-02 | Устройство оснований полов из фанеры в один слой площадью: свыше 20 м2 -------- 1. Подготовка основания. 2. Разметка и заготовка материалов. 3. Укладка листов. | 100 м2 | 0.6349
234 | ФССЦ-11.2.11.04-0031 | Фанера общего назначения из шпона лиственных пород водостойкая, ФК, сорт II/II, толщина 21 мм | м3 | 0.78728
235 | ФЕР11-01-057-01 | Устройство гетерогенного и гомогенного покрытия на клее со свариванием полотнищ в стыках -------- 1. Распаковка и раскатывание рулонов с разметкой и нарезкой на полотнища и прирезка к выступающим частям помещения. 2. Скатывание полотнищ для последующей обработки клеем. 3. Нанесение клея на основание, укладка и приклеивание полотнищ с укатыванием. 4. Прорезка паза для шнура. 5. Сваривание полотнищ в стыках (горячая сварка). 6. Продувка места шва строительным пылесосом. 7. Срезка излишков сварочного шнура. | 100 м2 | 0.6349
236 | ФССЦ-01.6.03.04-0094 | Линолеум коммерческий гетерогенный: "ТАРКЕТТ ACCZENT TIMBER" (толщина 2 мм, толщина защитного слоя 0,7 мм, класс 34/43, пож. безопасность Г1, В2, РП1, Д2, Т2) | м2 | 64.7598
237 | ФЕР11-01-040-03 | Устройство плинтусов поливинилхлоридных: на винтах самонарезающих -------- 1. Подготовка поверхности мест установки плинтусов. 2. Примерка плинтусов по месту установки с разметкой отверстий шилом. 3. Нарезка плинтусов по размеру. 4. Сверление отверстий под дюбеля. 5. Установка дюбелей в отверстия. 6. Установка плинтусов самонарезающими винтами. 7. Установка соединителей между плинтусами. 8. Установка в местах поворотов углов наружных и внутренних. 9. Установка заглушек торцевых левых и правых. | 100 м | 0.333
238 | ФССЦ-11.3.03.06-0002 | Плинтус для полов из ПВХ, размер 22х49 мм с кабель-каналом | м | 33.633
Устройство потолков
239 | ФЕРр62-41-1 | Очистка вручную поверхности потолка от красок: с земли и лесов | 100 м2 | 0.6349
240 | ФЕРр61-1-10 | Сплошное выравнивание внутренних поверхностей (однослойное оштукатуривание) из сухих растворных смесей толщиной до 10 мм для последующей окраски или оклейки обоями: потолков -------- 1. Приготовление штукатурного раствора из сухих смесей. 2. Расшивка трещин. 3. Подмазывание трещин и выбоин. 4. Огрунтовка поверхностей. 5. Нанесение раствора вручную с затиркой. 6. Нанесение раствора для отделки плоскостей лузг и усенков. | 100 м2 | 0.6349
241 | ФССЦ-04.3.02.09-0753 | Смесь сухая: белая | т | 0.57584
242 | ФССЦ-14.3.01.02-0103 | Грунтовка воднодисперсионная CERESIT CT 17 | л | 11.9044
243 | ФЕР15-04-005-06 | Окраска поливинилацетатными водоэмульсионными составами улучшенная: по сборным конструкциям потолков, подготовленным под окраску -------- 1. Нанесение шпатлевки на трещины и раковины. 2. Шлифовка подмазанных мест. 3. Окраска поверхностей. | 100 м2 | 0.6349
244 | ФССЦ-14.3.02.03-0001 | Краска водно-дисперсионная поливинилацетатная ВД-ВА-17 белая | т | 0.039999
Демонтаж окон над вхоной дверью
245 | ФЕРр56-2-2 | Снятие оконных переплетов: остекленных( на входной двнрью) -------- 1. Снятие оконных переплетов со снятием петель. | 100 м2 | 0.0128
246 | ФЕРр56-1-1 | Демонтаж оконных коробок: в каменных стенах с отбивкой штукатурки в откосах -------- 1. Отбивка штукатурки в откосах. 2. Снятие оконных коробок. | 100 шт | 0.01
247 | ФЕР10-05-003-01 | Устройство перегородок из гипсокартонных листов (ГКЛ) с одинарным металлическим каркасом и трехслойной обшивкой с обеих сторон: глухих окна над дверями)1,28 -------- 1. Разметка проектного положения металлического каркаса. 2. Наклейка уплотнительной ленты на профили, примыкающие к конструкциям здания. 3. Установка и крепление направляющих и крайних стоечных профилей к конструкциям здания дюбелями. 4. Установка стоечных профилей в направляющие с креплением. 5. Наклейка разделительной ленты в местах сопряжения с поверхностью стен и потолка. 6. Установка гипсокартонных листов с креплением их самонарезающими винтами. 7. Укладка в пазухи между стойками изоляционного материала. 8. Заделка продольных швов шпаклевкой с применением армирующей ленты, поперечных швов и углублений от винтов -без ленты. 9. Грунтование поверхности. | 100 м2 | 0.0256
248 | ФССЦ-12.2.04.12-0044 | Маты прошивные "ТехноНИКОЛЬ 100", размер: 2000х1200х100 | м3 | 0.128
249 | ФССЦ-01.6.01.02-0001 | Листы гипсокартонные: ветро-влагозащитные, ГИПРОК, толщиной 9 мм | м2 | 16.1792
Демонтаж и установка дверей
250 | ФЕР15-07-016-01 | демонтаж деревянных откосов -------- 1. Подготовка поверхности под облицовку. 2. Приклеивание гипсокартонных листов к стенам. 3. Заделка шпатлевкой стыков между гипсокартонными листами. 4. Укладка армирующей ленты на слой шпатлевки. 5. Устройство накрывочного слоя шпатлевки. 6. Шлифование зашпатлеванной поверхности. 7. Грунтование поверхности под декоративную отделку. | 100 м2 | 0.0236
251 | ФЕРр56-10-1 | Снятие дверных полотен -------- 1. Снятие дверных полотен со снятием петель. | 100 м2 | 0.03024
252 | ФЕРр56-9-1 | Демонтаж дверных коробок: в каменных стенах с отбивкой штукатурки в откосах -------- 1. Отбивка штукатурки в откосах. 2. Снятие дверных коробок. | 100 шт | 1
253 | ФЕР15-07-016-01 | Облицовка стен гипсокартонными листами на клее -------- 1. Подготовка поверхности под облицовку. 2. Приклеивание гипсокартонных листов к стенам. 3. Заделка шпатлевкой стыков между гипсокартонными листами. 4. Укладка армирующей ленты на слой шпатлевки. 5. Устройство накрывочного слоя шпатлевки. 6. Шлифование зашпатлеванной поверхности. 7. Грунтование поверхности под декоративную отделку. | 100 м2 | 0.0236
254 | ФССЦ-01.6.01.02-0006 | Листы гипсокартонные ГКЛ, толщина 12,5 мм | м2 | 2.4308
255 | ФЕР09-04-012-01 | Установка металлических дверных блоков в готовые проемы -------- 1. Подготовка дверного блока к предварительной установке в проем. 2. Установка дверной коробки в проем. 3. Разметка мест установки закладных деталей для крепления коробки. 4. Сверление отверстий для установки анкеров. 5. Приварка закладных деталей к анкеру и коробке с выверкой в проектное положение. 6. Заделка стыков между коробкой и дверным откосом монтажной пеной. 7. Навешивание дверного полотна на коробку с выверкой в проектное положение. 8. Установка противосъемных упоров. 9. Разметка, врезка и проверка механизмов дверного замка. 10. Обработка мест сварки электрошлифовальной машиной. | м2 | 3.024
256 | ФССЦ-07.1.01.01-0003 | Дверь противопожарная металлическая двупольная ДПМ-02/30, размером 1400x2100 мм | шт | 1
257 | ФССЦ-01.7.04.07-0001 | Комплект скобяных изделий для блоков двупольных входных дверей в здание | компл | 1
258 | ФЕР09-04-012-02 | Установка дверного доводчика к металлическим дверям -------- 1. Разметка и сверление отверстий на скобе. 2. Приваривание скобы доводчика. 3. Крепление доводчика шуруповертом с проверкой действия. 4. Разметка и приваривание штанги доводчика. 5. Установка тяги и регулировка доводчика. | шт | 1
259 | ФЕР15-07-016-01 | Облицовка стен гипсокартонными листами на клее(со стороны коридора) -------- 1. Подготовка поверхности под облицовку. 2. Приклеивание гипсокартонных листов к стенам. 3. Заделка шпатлевкой стыков между гипсокартонными листами. 4. Укладка армирующей ленты на слой шпатлевки. 5. Устройство накрывочного слоя шпатлевки. 6. Шлифование зашпатлеванной поверхности. 7. Грунтование поверхности под декоративную отделку. | 100 м2 | 0.09225
260 | ФЕР10-01-047-01 | Установка по месту дверных блоков шкафных из ПВХ -------- 1. Подготовка дверного блока к предварительной установке в проем. 2. Установка дверной коробки на технологические клинья в проем и выставление в горизонтальной плоскости. 3. Устройство отметок в дверной коробке для сверления отверстий под дюбеля. 4. Извлечение дверной коробки из проема. 5. Сверление отверстий под дюбеля. 6. Установка дверной коробки в проем с выставлением по уровню в горизонтальной и вертикальной плоскости и закреплением в проеме клиньями. 7. Сверление стены под дюбеля по имеющимся отверстиям в дверной коробке. 8. Установка дюбелей. 9. Заполнение зазора между дверной коробкой и стеной монтажной пеной. 10. Устройство наружного водоизоляционного паропроницаемого слоя. 11. Устройство внутреннего пароизоляционного слоя. 12. Установка дверной фурнитуры. 13. Устройство "порожка". 14. Навеска створок. | 100 м2 | 0.0922
261 | ФССЦ-11.3.01.01-0014 | Блоки дверные входные пластиковые: с простой коробкой, двупольная с офисной фурнитурой, без стеклопакета по типу сэндвич, площадь до 2,5 м2 | м2 | 9.22
262 | ФЕР10-01-057-02 | Установка по месту шкафных и антресольных: полок -------- 1. Установка шкафных и антресольных полок, опорных рамок. | 100 м2 | 0.072
263 | ФССЦ-11.2.14.03-0012 | Полки из древесностружечных плит переставные, 1ПП-8,9,10 | м2 | 7.2
Стены
264 | ФЕРр62-41-1 | Очистка вручную поверхности стен красок: с земли и лесов | 100 м2 | 0.8329
265 | ФЕР15-04-006-03 | Покрытие поверхностей грунтовкой глубокого проникновения: за 1 раз стен | 100 м2 | 0.8329
266 | ФССЦ-14.3.01.02-0102 | Грунтовка: водно-дисперсионная "БИРСС Бетон-контакт" | т | 0.008579
267 | ФЕРр61-1-4 | Сплошное выравнивание штукатурки стен полимерцементным раствором при толщине намета: до 10 мм -------- 1. Приготовление 7% раствора дисперсии ПВА. 2. Грунтовка поверхности. 3. Приготовление полимерцементного раствора из сухой цементно-песчаной смеси 50% дисперсии ПВА. 4. Нанесение раствора вручную с затиркой. 5. Нанесение раствора для отделки плоскостей лузг и усенков. | 100 м2 | 0.8329
268 | ФССЦ-04.3.02.12-0003 | Смеси сухие штукатурные цементно-известковые, класс B7,5 (M100), белые, цветные на белом цементе | т | 1.459
269 | ФЕР15-04-007-01 | Окраска водно-дисперсионными акриловыми составами улучшенная: по штукатурке стен -------- 1. Нанесение шпатлевки на трещины и раковины. 2. Шлифовка подмазанных мест. 3. Шпатлевание поверхности. 4. Шлифовка прошпатлеванной поверхности. 5. Грунтование поверхности. 6. Шлифовка прогрунтованной поверхности. 7. Окраска поверхности за 2 раза. | 100 м2 | 0.8329
270 | ФССЦ-14.3.02.03-0001 | Краска водно-дисперсионная поливинилацетатная ВД-ВА-17 белая | т | 0.00249
271 | ФССЦ-14.3.02.03-0004 | Краска водно-дисперсионная поливинилацетатная ВД-ВА-17 голубовато-серая | т | 0.00641
272 | ФССЦ-14.4.02.09-1006 | Краска-колер | кг | 3.603
273 | ФССЦ-14.3.01.02-0103 | Грунтовка воднодисперсионная CERESIT CT 17 | л | 16.94
Электромонтажне работы
274 | ФЕРр67-4-5 | Демонтаж: светильников для люминесцентных ламп -------- 1. Снятие приборов, аппаратов. | 100 шт | 0.1
275 | ФЕРр67-4-1 | Демонтаж: выключателей, розеток -------- 1. Снятие приборов, аппаратов. | 100 шт | 0.03
276 | ФЕРр67-3-1 | Демонтаж кабеля -------- 1. Демонтаж кабеля, проложенного с креплением скобами. | 100 м | 0.11
277 | ФЕРм08-02-390-01 | Короба пластмассовые: шириной до 40 мм -------- 1. Разметка мест установки и креплений. 2. Установка основания короба с раскроем и подгонкой основания. 3. Установка оснований соединительных элементов (углов поворота, пересечений, отводов). 4. Надвижка крышек короба и соединительных элементов. | 100 м | 0.0044
278 | ФССЦ-20.2.05.04-0023 | Кабель-канал (короб) 16х16 мм | м | 11.44
279 | ФЕРм08-02-399-02 | Провод в коробах, сечением: до 35 мм2 -------- 1. Заготовка проводов. 2. Прокладка. 3. Соединение жил. 4. Прозвонка. | 100 м | 0.2307
280 | ФССЦ-21.1.06.09-0152 | Кабель силовой с медными жилами ВВГнг(A)-LS 3х2,5-660 | 1000 м | 0.02307
281 | ФЕРм08-03-591-01 | Выключатель: одноклавишный неутопленного типа при открытой проводке -------- 1. Установка приборов. 2. Присоединение. 3. Опробование на зажигание. | 100 шт | 0.03
282 | ФССЦ-20.4.01.01-0032 | Выключатель одноклавишный для открытой проводки брызгозащищенный | 10 шт | 0.3
283 | ФЕРм08-03-591-08 | Розетка штепсельная: неутопленного типа при открытой проводке -------- 1. Установка приборов. 2. Присоединение. 3. Опробование на зажигание. | 100 шт | 0.13
284 | ФССЦ-20.4.03.05-0004 | Розетка открытой проводки с заземлением | 100 шт | 0.13
285 | ФЕРм08-03-593-07 | Светильник потолочный или настенный с креплением винтами или болтами для помещений: с нормальными условиями среды, двухламповый -------- 1. Монтаж светильника. 2. Присоединение. 3. Ввертывание ламп. 4. Опробование на зажигание. | 100 шт | 0.1
286 | ФССЦ-20.3.03.07-0093 | Светильник светодиодный | шт | 10
287 | ФЕРм08-03-593-17 | Кронштейны со светильниками по: стенам и потолкам -------- 1. Оснастка кронштейнов. 2. Установка кронштейнов со светильниками. 3. Присоединение. 4. Ввертывание ламп. 5. Опробование на зажигание. | 100 шт | 0.02
Прочие работы
288 | ФЕР20-02-002-01 | Демонтаж решеток жалюзийных площадью в свету: до 0,5 м2 -------- 1. Установка решеток с выверкой и закреплением. | шт | 3
289 | ФЕР20-02-002-01 | Установка решеток жалюзийных площадью в свету: до 0,5 м2 -------- 1. Установка решеток с выверкой и закреплением. | шт | 3
290 | ФЕРр62-32-1 | Окраска масляными составами ранее окрашенных поверхностей труб: стальных за 1 раз -------- 1. Очистка от загрязнения 2. Расчистка отстающей краски 3. Проолифка расчищенных мест и выбоин 4. Первая окраска | 100 м2 | 0.0753
291 | ФССЦ-01.7.20.03-0003 | Мешки полипропиленовые (50 кг) | 100 шт | 0.2
292 | ФССЦпг-01-01-01-041 | Погрузо-разгрузочные работы при автомобильных перевозках: Погрузка мусора строительного с погрузкой вручную | 1 т груза | 0.8
293 | ФССЦпг-03-21-01-005 | Перевозка грузов автомобилями-самосвалами грузоподъемностью 10 т работающих вне карьера на расстояние: I класс груза до 5 км | 1 т груза | 0.8
Составил:______________________Ахметова О.В.
Note on A15: ЛокСмета::<Номер позиции по смете><Статус ресурса>
Note on B1: Титул::<Наименование стройки>
Note on B6: Титул::<Наименование локальной сметы>, <Наименование объекта>
Note on B15: ЛокСмета::<Обоснование (код) позиции>
Note on C9: Титул::<Основание>
Note on C15: ЛокСмета::<Наименование (текстовая часть) расценки> -------- <Состав работ по позиции>
Note on D15: ЛокСмета::<Ед. измерения по расценке>
Note on E15: ЛокСмета::<Количество всего (физ. объем) по позиции>