## Смета
УТВЕРЖДАЮ
ЗАКАЗЧИК
МАУ Центр "Арго" г.о. Самара
(Наименование организации)
|  |  |  | Директор |  | Глухов Т.В.
(Должность, подпись, ФИО)
МАУ Центр "Арго" г.о. Самара, 443012, г Самара, Куйбышевский район, Уральское шоссе,30.
(Наименование стройки)
МАУ Центр "Арго" г.о. Самара, 443012, г Самара, Куйбышевский район, Уральское шоссе,30.
(Наименование объекта)
Капитальный ремонт санузлов
(Наименование выполняемых работ)
ВЕДОМОСТЬ ОБЪЕМОВ РАБОТ
Условия производства работ:
№ п.п. | № в ЛРС | Наименование работ | Единица измерения | Кол-во | Ссылка на чертежи, спецификации | Формула расчета, расчет объемов работ и расхода материалов
1 | 2 | 3 | 4 | 5 | 6 | 7
Туалет мальчиков
1 | 1 | ПОТОЛОК Окрашивание водоэмульсионными составами поверхностей потолков, ранее окрашенных: водоэмульсионной краской, с расчисткой старой краски более 35% | м2 | 13.3
|  | Состав грунтовочный глубокого проникновения | кг | 3.99 |  | (0,3кг/м2)
|  | Смесь сухая шпатлевочная финишная полимерная с заполнителем из тонкомолотого мрамора, для ручного нанесения, расход 1,2 кг/м2 при толщине слоя покрытия 1 мм | т | 0.032 |  | (2,4кг/м2)
|  | Грунтовка: "Тифенгрунд" | л | 1.6 |  | (0,12л/м2)
|  | Краска акриловая: Alpina ULTRAWEISS, CAPAROL воднодисперсионная | т | 0.0061 |  | (0,459кг/м2)
2 | 7 | СТЕНЫ Демонтаж облицовки перегородки из проф. Листа | м2 | 23.28
3 | 8 | Демонтаж металлического каркаса | т | 0.098
4 | 9 | Отбивка штукатурки с поверхностей: стен и потолков кирпичных | м2 | 49.63
5 | 10 | Штукатурка поверхностей внутри здания цементно-известковым или цементным раствором по камню и бетону: улучшенная стен (толщ. 20 мм) | м2 | 49.63
6 | 11 | Покрытие поверхностей грунтовкой глубокого проникновения: за 1 раз стен | м2 | 49.63
|  | Грунтовка: водно-дисперсионная "БИРСС Бетон-контакт" | т | 0.0174 |  | (0,35кг/м2)
7 | 13 | Гладкая облицовка стен, столбов, пилястр и откосов (без карнизных, плинтусных и угловых плиток) без установки плиток туалетного гарнитура на клее из сухих смесей: по кирпичу и бетону | м2 | 49.63
|  | Смеси сухие водостойкие для затирки межплиточных швов шириной 1-6 мм (различная цветовая гамма) | т | 0.024815
|  | Плитка керамическая глазурованная для внутренней облицовки стен гладкая, цветная однотонная без завала | м2 | 49.63
|  | Клей для облицовочных работ водостойкий (сухая смесь) | т | 0.18611
8 | 17 | Монтаж металлического каркаса перегородок и дверок | т | 0.0981
|  | Элементы конструктивные вспомогательного назначения, с преобладанием профильного проката, собираемые из двух и более деталей, с отверстиями и без отверстий, соединяемые на сварке (Труба 40х40х2мм 9,8м = 22,84кг; Труба 40х20х2мм 43,4м = 75,26кг) | т | 0.0981
|  | Ручка-скоба из алюминиевого сплава анодированная | шт | 5
|  | Щеколды | компл | 5
|  | Петля накладная | шт | 10
9 | 22 | Окраска металлических огрунтованных поверхностей: эмалью ПФ-115 (каркас) | м2 | 6.78
10 | 23 | Облицовка каркаса перегородоки и дверок проф. настилом | м2 | 23.28
|  | Профилированный настил окрашенный: С21-1000-0,7 | т | 0.183 |  | (23,28м2х7,4кг/м2х1,06=183кг)
11 | 25 | Установка нащельника | м | 21
|  | Нащельник стальной оцинкованный с полимерным покрытием (шир. 200 мм) | м | 21
12 | 27 | ПОЛЫ Разборка покрытий полов: из керамических плиток | м2 | 14.4
13 | 28 | Разборка бетонного основания подиума, писсуаров) Мусор:1,32м3х2,4т/м3=3,17т) | м3 | 1.32
14 | 29 | Разборка цементной стяжки толщ. 20 мм | м2 | 9.25
15 | 30 | Монтаж несъемной опалубки из проф. Настила | м2 | 5.85
|  | Профнастил оцинкованный НС35-1000-0,5 | м2 | 6.14
16 | 32 | Армирование подстилающих слоев и набетонок | т | 0.011
|  | Сетка сварная из арматурной проволоки без покрытия, диаметр проволоки 4,0 мм, размер ячейки 100x100 мм | м2 | 5.88
17 | 34 | Устройство бетонного подиума | м3 | 1.47
|  | Смеси бетонные тяжелого бетона (БСТ), класс В12,5 (М150) | м3 | 1.4994
18 | 36 | Устройство стяжек: цементных толщиной 20 мм | м2 | 13.3
|  | Раствор готовый кладочный, цементный, М150 | м3 | 0.27132
19 | 38 | Устройство покрытий из плит керамогранитных размером: 40х40 см | м2 | 14.4
|  | Плитка керамогранитная многоцветная неполированная, размер 300x300x8 мм | м2 | 14.688
|  | Рейки деревянные, сечение 8x18 мм | м3 | 0.00144
|  | Клей для облицовочных работ водостойкий (сухая смесь) | т | 0.1728
|  | Грунтовка укрепляющая, глубокого проникновения, быстросохнущая, паропроницаемая | кг | 4.32 |  | (0,3кг/м2)
20 | 43 | ПРОЕМЫ Демонтаж двери ПВХ | м2 | 1.54
21 | 44 | Установка металлических дверных блоков в готовые проемы | м2 | 1.54
|  | Дверь стальная однопольная | шт | 1
22 | 46 | Ремонт штукатурки откосов внутри здания по камню и бетону цементно-известковым раствором: прямолинейных | м2 | 3
23 | 47 | Покрытие поверхностей грунтовкой глубокого проникновения: за 1 раз стен | м2 | 3
|  | Грунтовка: водно-дисперсионная "БИРСС Бетон-контакт" | т | 0.00105 |  | (0,35кг/м2)
24 | 49 | Гладкая облицовка стен, столбов, пилястр и откосов (без карнизных, плинтусных и угловых плиток) без установки плиток туалетного гарнитура на клее из сухих смесей: по кирпичу и бетону | м2 | 3
|  | Смеси сухие водостойкие для затирки межплиточных швов шириной 1-6 мм (различная цветовая гамма) | т | 0.0015
|  | Плитка керамическая глазурованная для внутренней облицовки стен гладкая, цветная однотонная без завала | м2 | 3
|  | Клей для облицовочных работ водостойкий (сухая смесь) | т | 0.01125
25 | 53 | САНТЕХНИКА Смена: умывальников | шт | 1
|  | Умывальники полуфарфоровые и фарфоровые с кронштейнами, сифоном бутылочным латунным и выпуском, овальные со скрытыми установочными поверхностями без спинки, размер 550x480x150 мм | компл | 1
26 | 55 | Смена смесителей: без душевой сетки | шт | 1
|  | Смесители для умывальников СМ-УМ-ЦА настольные, с верхней камерой смешения, центральные, с аэратором | компл | 1
27 | 57 | Демонтаж чаш Генуя | компл | 5
28 | 58 | Смена: гибких подводок | шт | 2
|  | Подводка гибкая армированная резиновая, диаметр 15 мм, длина 300 мм | шт | 2
29 | 60 | Разборка трубопроводов водоснабжения из многослойных металлополимерных труб диаметром: 20 мм | м | 14
30 | 61 | Сверление отверстий: в кирпичных стенах электроперфоратором диаметром до 20 мм, толщина стен 0,5 кирпича | отверстий | 2
31 | 62 | Сверление отверстий: на каждые 0,5 кирпича толщины стен добавлять к норме 69-2-1 | отверстий | 2
32 | 63 | Сверление отверстий: на каждые 10 мм диаметра свыше 20 мм добавлять к норме 69-2-1 (до 150 мм) | отверстий | 2
33 | 64 | Прокладка внутренних трубопроводов канализации из полипропиленовых труб диаметром: 110 мм | м | 5
|  | Трубы полипропиленовые для систем водоотведения, диаметр 110 мм | м | 4.99
34 | 66 | Смена трубопроводов из полиэтиленовых канализационных труб диаметром: до 50 мм | м | 2
|  | Трубы полипропиленовые для систем водоотведения, диаметр 50 мм | м | 1.996
35 | 68 | Прокладка трубопроводов водоснабжения из напорных полиэтиленовых труб наружным диаметром: 20 мм | м | 14
|  | Кран шаровый муфтовый для воды, номинальный диаметр 20 мм, тип в/н | шт | 7
|  | Крепления для трубопроводов (кронштейны, планки, хомуты) | кг | 0.56
|  | Трубы полипропиленовые ПП-Р, номинальное давление 1,6 МПа, номинальный наружный диаметр 20 мм | м | 12.586
36 | 72 | Заделка отверстий в местах прохода трубопроводов: в стенах и перегородках оштукатуренных | отверстий | 2
37 | 73 | Установка унитазов: с бачком непосредственно присоединенным | компл | 5
|  | Унитаз-компакт "Комфорт" | компл | 5
|  | Подводка гибкая армированная резиновая, диаметр 15 мм, длина 300 мм | шт | 5
38 | 76 | ЭЛЕКТРИКА Смена светильников: с лампами накаливания | шт | 3
|  | Светильник ДВО 02-О-30-4К-IP40 | шт | 3
|  | Коробка ответвительная с кабельными вводами (6 выводов, диаметр 20 мм), размер 80x80x40 мм, цвет серый | шт | 2
39 | 79 | Затягивание провода в проложенные трубы и металлические рукава первого одножильного или многожильного в общей оплетке, суммарное сечение: до 6 мм2 | м | 10
|  | Кабель силовой с медными жилами ВВГнг(A)-LS 3х1,5-660 | м | 10.2
40 | 81 | Труба гофрированная ПВХ для защиты проводов и кабелей по установленным конструкциям, по стенам, колоннам, потолкам, основанию пола | м | 10
|  | Трубы гибкие гофрированные из самозатухающего ПВХ легкие с протяжкой, диаметр 20 мм (норма отхода 2%) | м | 10.2
|  | Клипса для крепежа гофротрубы, номинальный диаметр 20 мм | шт | 20
41 | 84 | Смена: выключателей | шт | 1
|  | Выключатель одноклавишный для открытой проводки серии "Прима", марка: А16-051, цвет белый | шт | 1
Туалет девочек
42 | 86 | ПОТОЛОК Окрашивание водоэмульсионными составами поверхностей потолков, ранее окрашенных: водоэмульсионной краской, с расчисткой старой краски более 35% | м2 | 13.3
|  | Состав грунтовочный глубокого проникновения | кг | 3.99 |  | (0,3кг/м2)
|  | Смесь сухая шпатлевочная финишная полимерная с заполнителем из тонкомолотого мрамора, для ручного нанесения, расход 1,2 кг/м2 при толщине слоя покрытия 1 мм | т | 0.032 |  | (2,4кг/м2)
|  | Грунтовка: "Тифенгрунд" | л | 1.6 |  | (0,12л/м2)
|  | Краска акриловая: Alpina ULTRAWEISS, CAPAROL воднодисперсионная | т | 0.0061 |  | (0,459кг/м2)
43 | 92 | СТЕНЫ Демонтаж облицовки перегородки из проф. Листа | м2 | 25.44
44 | 93 | Демонтаж металлического каркаса | т | 0.1016
45 | 94 | Отбивка штукатурки с поверхностей: стен и потолков кирпичных | м2 | 47.72
46 | 95 | Штукатурка поверхностей внутри здания цементно-известковым или цементным раствором по камню и бетону: улучшенная стен (толщ. 20 мм) | м2 | 47.72
47 | 96 | Покрытие поверхностей грунтовкой глубокого проникновения: за 1 раз стен | м2 | 47.72
|  | Грунтовка: водно-дисперсионная "БИРСС Бетон-контакт" | т | 0.0167 |  | (0,35кг/м2)
48 | 98 | Гладкая облицовка стен, столбов, пилястр и откосов (без карнизных, плинтусных и угловых плиток) без установки плиток туалетного гарнитура на клее из сухих смесей: по кирпичу и бетону | м2 | 47.72
|  | Смеси сухие водостойкие для затирки межплиточных швов шириной 1-6 мм (различная цветовая гамма) | т | 0.02386
|  | Плитка керамическая глазурованная для внутренней облицовки стен гладкая, цветная однотонная без завала | м2 | 47.72
|  | Клей для облицовочных работ водостойкий (сухая смесь) | т | 0.17895
49 | 102 | Монтаж металлического каркаса перегородок и дверок | т | 0.1016
|  | Элементы конструктивные вспомогательного назначения, с преобладанием профильного проката, собираемые из двух и более деталей, с отверстиями и без отверстий, соединяемые на сварке (Труба 40х40х2мм 11,3м = 26,33кг; Труба 40х20х2мм 43,4м = 75,26кг) | т | 0.1016
|  | Ручка-скоба из алюминиевого сплава анодированная | шт | 5
|  | Щеколды | компл | 5
|  | Петля накладная | шт | 10
50 | 107 | Окраска металлических огрунтованных поверхностей: эмалью ПФ-115 (каркас) | м2 | 7.01
51 | 108 | Облицовка каркаса перегородоки и дверок проф. настилом | м2 | 23.28
|  | Профилированный настил окрашенный: С21-1000-0,7 (23,28м2х7,4кг/м2х1,06=183кг) | т | 0.183
52 | 110 | Установка нащельника | м | 23
|  | Нащельник стальной оцинкованный с полимерным покрытием (шир. 200 мм) | м | 23
53 | 112 | ПОЛЫ Разборка покрытий полов: из керамических плиток | м2 | 14.4
54 | 113 | Разборка бетонного основания подиума Мусор:1,32м3х2,4т/м3=3,17т) | м3 | 1.32
55 | 114 | Разборка цементной стяжки толщ. 20 мм | м2 | 9.25
56 | 115 | Монтаж несъемной опалубки из проф. Настила | м2 | 5.85
|  | Профнастил оцинкованный НС35-1000-0,5 | м2 | 6.14
57 | 117 | Армирование подстилающих слоев и набетонок | т | 0.011
|  | Сетка сварная из арматурной проволоки без покрытия, диаметр проволоки 4,0 мм, размер ячейки 100x100 мм | м2 | 5.88
58 | 119 | Устройство бетонного подиума | м3 | 1.47
|  | Смеси бетонные тяжелого бетона (БСТ), класс В12,5 (М150) | м3 | 1.4994
59 | 121 | Устройство стяжек: цементных толщиной 20 мм | м2 | 13.3
|  | Раствор готовый кладочный, цементный, М150 | м3 | 0.27132
60 | 123 | Устройство покрытий из плит керамогранитных размером: 40х40 см | м2 | 14.4
|  | Плитка керамогранитная многоцветная неполированная, размер 300x300x8 мм | м2 | 14.688
|  | Рейки деревянные, сечение 8x18 мм | м3 | 0.00144
|  | Клей для облицовочных работ водостойкий (сухая смесь) | т | 0.1728
|  | Грунтовка укрепляющая, глубокого проникновения, быстросохнущая, паропроницаемая | кг | 4.32 |  | (0,3кг/м2)
61 | 128 | ПРОЕМЫ Демонтаж двери ПВХ | м2 | 1.54
62 | 129 | Установка металлических дверных блоков в готовые проемы | м2 | 1.54
|  | Дверь стальная однопольная | шт | 1
63 | 131 | Ремонт штукатурки откосов внутри здания по камню и бетону цементно-известковым раствором: прямолинейных | м2 | 3
64 | 132 | Покрытие поверхностей грунтовкой глубокого проникновения: за 1 раз стен | м2 | 3
|  | Грунтовка: водно-дисперсионная "БИРСС Бетон-контакт" | т | 0.00105 |  | (0,35кг/м2)
65 | 134 | Гладкая облицовка стен, столбов, пилястр и откосов (без карнизных, плинтусных и угловых плиток) без установки плиток туалетного гарнитура на клее из сухих смесей: по кирпичу и бетону | м2 | 3
|  | Смеси сухие водостойкие для затирки межплиточных швов шириной 1-6 мм (различная цветовая гамма) | т | 0.0015
|  | Плитка керамическая глазурованная для внутренней облицовки стен гладкая, цветная однотонная без завала | м2 | 3
|  | Клей для облицовочных работ водостойкий (сухая смесь) | т | 0.01125
66 | 138 | САНТЕХНИКА Смена: умывальников | шт | 1
|  | Умывальники полуфарфоровые и фарфоровые с кронштейнами, сифоном бутылочным латунным и выпуском, овальные со скрытыми установочными поверхностями без спинки, размер 550x480x150 мм | компл | 1
67 | 140 | Смена смесителей: без душевой сетки | шт | 1
|  | Смесители для умывальников СМ-УМ-ЦА настольные, с верхней камерой смешения, центральные, с аэратором | компл | 1
68 | 142 | Демонтаж чаш Генуя | компл | 7
69 | 143 | Смена: гибких подводок | шт | 2
|  | Подводка гибкая армированная резиновая, диаметр 15 мм, длина 300 мм | шт | 2
70 | 145 | Демонтаж проточных водонагревателей электрических | шт | 1
71 | 146 | Монтаж проточных водонагревателей электрических (ранее демонтированного) | шт | 1
72 | 147 | Разборка трубопроводов водоснабжения из многослойных металлополимерных труб диаметром: 20 мм | м | 16
73 | 148 | Сверление отверстий: в кирпичных стенах электроперфоратором диаметром до 20 мм, толщина стен 0,5 кирпича | отверстий | 2
74 | 149 | Сверление отверстий: на каждые 0,5 кирпича толщины стен добавлять к норме 69-2-1 | отверстий | 2
75 | 150 | Сверление отверстий: на каждые 10 мм диаметра свыше 20 мм добавлять к норме 69-2-1 (до 150 мм) | отверстий | 2
76 | 151 | Смена трубопроводов из полиэтиленовых канализационных труб диаметром: до 50 мм | м | 2
|  | Трубы полипропиленовые для систем водоотведения, диаметр 50 мм | м | 1.996
77 | 153 | Прокладка внутренних трубопроводов канализации из полипропиленовых труб диаметром: 110 мм | м | 5
|  | Трубы полипропиленовые для систем водоотведения, диаметр 110 мм | м | 4.99
78 | 155 | Прокладка трубопроводов водоснабжения из напорных полиэтиленовых труб наружным диаметром: 20 мм | м | 16
|  | Кран шаровый муфтовый для воды, номинальный диаметр 20 мм, тип в/н | шт | 12
|  | Крепления для трубопроводов (кронштейны, планки, хомуты) | кг | 0.64
|  | Трубы полипропиленовые ПП-Р, номинальное давление 1,6 МПа, номинальный наружный диаметр 20 мм | м | 14.384
79 | 159 | Заделка отверстий в местах прохода трубопроводов: в стенах и перегородках оштукатуренных | отверстий | 2
80 | 160 | Установка унитазов: с бачком непосредственно присоединенным | компл | 5
|  | Унитаз-компакт "Комфорт" | компл | 5
|  | Подводка гибкая армированная резиновая, диаметр 15 мм, длина 300 мм | шт | 5
81 | 163 | Установка биде | компл | 1
|  | Биде полуфарфоровые со смесителем, выпуском и сифоном, размер 640х360х380 | компл | 1
|  | Подводка гибкая армированная резиновая, диаметр 15 мм, длина 300 мм | шт | 5
82 | 166 | ЭЛЕКТРИКА Смена светильников: с лампами накаливания | шт | 3
|  | Светильник ДВО 02-О-30-4К-IP40 | шт | 3
|  | Коробка ответвительная с кабельными вводами (6 выводов, диаметр 20 мм), размер 80x80x40 мм, цвет серый | шт | 3
83 | 169 | Затягивание провода в проложенные трубы и металлические рукава первого одножильного или многожильного в общей оплетке, суммарное сечение: до 6 мм2 | м | 10
|  | Кабель силовой с медными жилами ВВГнг(A)-LS 3х1,5-660 | м | 10.2
84 | 171 | Труба гофрированная ПВХ для защиты проводов и кабелей по установленным конструкциям, по стенам, колоннам, потолкам, основанию пола | м | 10
|  | Трубы гибкие гофрированные из самозатухающего ПВХ легкие с протяжкой, диаметр 20 мм (норма отхода 2%) | м | 10.2
|  | Клипса для крепежа гофротрубы, номинальный диаметр 20 мм | шт | 20
85 | 174 | Смена: выключателей | шт | 1
|  | Выключатель одноклавишный для открытой проводки серии "Прима", марка: А16-051, цвет белый | шт | 1
86 | 176 | Смена: розеток | шт | 1
|  | Розетка открытой проводки с заземлением | шт | 1
Туалеты персонала
87 | 178 | ПОТОЛОК Окрашивание водоэмульсионными составами поверхностей потолков, ранее окрашенных: водоэмульсионной краской, с расчисткой старой краски более 35% | м2 | 4.8
|  | Состав грунтовочный глубокого проникновения | кг | 1.44 |  | (0,3кг/м2)
|  | Смесь сухая шпатлевочная финишная полимерная с заполнителем из тонкомолотого мрамора, для ручного нанесения, расход 1,2 кг/м2 при толщине слоя покрытия 1 мм | т | 0.012 |  | (2,4кг/м2)
|  | Грунтовка: "Тифенгрунд" | л | 0.576 |  | (0,12л/м2)
|  | Краска акриловая: Alpina ULTRAWEISS, CAPAROL воднодисперсионная | т | 0.0022 |  | (0,459кг/м2)
88 | 184 | СТЕНЫ Отбивка штукатурки с поверхностей: стен и потолков кирпичных | м2 | 34.52
89 | 185 | Штукатурка поверхностей внутри здания цементно-известковым или цементным раствором по камню и бетону: улучшенная стен (толщ. 20 мм) | м2 | 34.52
90 | 186 | Покрытие поверхностей грунтовкой глубокого проникновения: за 1 раз стен | м2 | 34.52
|  | Грунтовка: водно-дисперсионная "БИРСС Бетон-контакт" | т | 0.0121 |  | (0,35кг/м2)
91 | 188 | Гладкая облицовка стен, столбов, пилястр и откосов (без карнизных, плинтусных и угловых плиток) без установки плиток туалетного гарнитура на клее из сухих смесей: по кирпичу и бетону | м2 | 34.52
|  | Смеси сухие водостойкие для затирки межплиточных швов шириной 1-6 мм (различная цветовая гамма) | т | 0.01726
|  | Плитка керамическая глазурованная для внутренней облицовки стен гладкая, цветная однотонная без завала | м2 | 34.52
|  | Клей для облицовочных работ водостойкий (сухая смесь) | т | 0.12945
92 | 192 | ПОЛЫ Разборка покрытий полов: из керамических плиток | м2 | 5.2
93 | 193 | Разборка бетонного основания подиума Мусор:0,28м3х2,4т/м3=0,67т) | м3 | 0.28
94 | 194 | Разборка цементной стяжки толщ. 20 мм | м2 | 2.16
95 | 195 | Монтаж несъемной опалубки из проф. Настила | м2 | 2.16
|  | Профнастил оцинкованный НС35-1000-0,5 | м2 | 2.26
96 | 197 | Армирование подстилающих слоев и набетонок | т | 0.0043
|  | Сетка сварная из арматурной проволоки без покрытия, диаметр проволоки 4,0 мм, размер ячейки 100x100 мм | м2 | 2.4
97 | 199 | Устройство бетонного подиума | м3 | 0.48
|  | Смеси бетонные тяжелого бетона (БСТ), класс В12,5 (М150) | м3 | 0.4896
98 | 201 | Устройство стяжек: цементных толщиной 20 мм | м2 | 4.8
|  | Раствор готовый кладочный, цементный, М150 | м3 | 0.09792
99 | 203 | Устройство покрытий из плит керамогранитных размером: 40х40 см | м2 | 5.2
|  | Плитка керамогранитная многоцветная неполированная, размер 300x300x8 мм | м2 | 5.304
|  | Рейки деревянные, сечение 8x18 мм | м3 | 0.00052
|  | Клей для облицовочных работ водостойкий (сухая смесь) | т | 0.0624
|  | Грунтовка укрепляющая, глубокого проникновения, быстросохнущая, паропроницаемая | кг | 1.56 |  | (0,3кг/м2)
100 | 208 | САНТЕХНИКА Смена: умывальников | шт | 2
|  | Умывальники полуфарфоровые и фарфоровые с кронштейнами, сифоном бутылочным латунным и выпуском, овальные со скрытыми установочными поверхностями без спинки, размер 550x480x150 мм | компл | 2
101 | 210 | Смена смесителей: без душевой сетки | шт | 2
|  | Смесители для умывальников СМ-УМ-ЦА настольные, с верхней камерой смешения, центральные, с аэратором | компл | 2
102 | 212 | Демонтаж чаш Генуя | компл | 2
103 | 213 | Смена: гибких подводок | шт | 4
|  | Подводка гибкая армированная резиновая, диаметр 15 мм, длина 300 мм | шт | 4
104 | 215 | Демонтаж проточных водонагревателей электрических | шт | 1
105 | 216 | Монтаж проточных водонагревателей электрических (ранее демонтированного) | шт | 1
106 | 217 | Разборка трубопроводов водоснабжения из многослойных металлополимерных труб диаметром: 20 мм | м | 18
107 | 218 | Сверление отверстий: в кирпичных стенах электроперфоратором диаметром до 20 мм, толщина стен 0,5 кирпича | отверстий | 2
108 | 219 | Сверление отверстий: на каждые 0,5 кирпича толщины стен добавлять к норме 69-2-1 | отверстий | 2
109 | 220 | Сверление отверстий: на каждые 10 мм диаметра свыше 20 мм добавлять к норме 69-2-1 (до 150 мм) | отверстий | 2
110 | 221 | Смена трубопроводов из полиэтиленовых канализационных труб диаметром: до 50 мм | м | 4
|  | Трубы полипропиленовые для систем водоотведения, диаметр 50 мм | м | 3.992
111 | 223 | Прокладка внутренних трубопроводов канализации из полипропиленовых труб диаметром: 110 мм | м | 6
|  | Трубы полипропиленовые для систем водоотведения, диаметр 110 мм | м | 5.988
112 | 225 | Прокладка трубопроводов водоснабжения из напорных полиэтиленовых труб наружным диаметром: 20 мм | м | 18
|  | Кран шаровый муфтовый для воды, номинальный диаметр 20 мм, тип в/н | шт | 10
|  | Крепления для трубопроводов (кронштейны, планки, хомуты) | кг | 0.72
|  | Трубы полипропиленовые ПП-Р, номинальное давление 1,6 МПа, номинальный наружный диаметр 20 мм | м | 16.182
113 | 229 | Заделка отверстий в местах прохода трубопроводов: в стенах и перегородках оштукатуренных | отверстий | 2
114 | 230 | Установка унитазов: с бачком непосредственно присоединенным | компл | 2
|  | Унитаз-компакт "Комфорт" | компл | 2
|  | Подводка гибкая армированная резиновая, диаметр 15 мм, длина 300 мм | шт | 2
115 | 233 | ЭЛЕКТРИКА Смена светильников: с лампами накаливания | шт | 2
|  | Светильник ДВО 02-О-30-4К-IP40 | шт | 2
|  | Коробка ответвительная с кабельными вводами (6 выводов, диаметр 20 мм), размер 80x80x40 мм, цвет серый | шт | 2
116 | 236 | Затягивание провода в проложенные трубы и металлические рукава первого одножильного или многожильного в общей оплетке, суммарное сечение: до 6 мм2 | м | 14
|  | Кабель силовой с медными жилами ВВГнг(A)-LS 3х1,5-660 | м | 14.28
117 | 238 | Труба гофрированная ПВХ для защиты проводов и кабелей по установленным конструкциям, по стенам, колоннам, потолкам, основанию пола | м | 14
|  | Трубы гибкие гофрированные из самозатухающего ПВХ легкие с протяжкой, диаметр 20 мм (норма отхода 2%) | м | 14.28
|  | Клипса для крепежа гофротрубы, номинальный диаметр 20 мм | шт | 28
118 | 241 | Смена: выключателей | шт | 2
|  | Выключатель одноклавишный для открытой проводки серии "Прима", марка: А16-051, цвет белый | шт | 2
119 | 243 | Смена: розеток | шт | 1
|  | Розетка открытой проводки с заземлением | шт | 1
Прочие работы
120 | 245 | Погрузка при автомобильных перевозках мусора строительного с погрузкой экскаваторами емкостью ковша до 0,5 м3 | 1 т груза | 22.41
121 | 246 | Перевозка грузов I класса автомобилями-самосвалами грузоподъемностью 10 т работающих вне карьера на расстояние до 25 км | 1 т груза | 22.41
|  | Составил |  |  | Новикова С.Ю.