## ЛСР по форме №4 с материалами
СОГЛАСОВАНО: | [8 empty] | УТВЕРЖДАЮ:
_______________ | [8 empty] | __________________
" _____ " ________________ 2022 г. | [8 empty] | "______ " _______________2022 г.
ГПОАУ РИТ, здание общежития, по ул. Пионерская д.30
(наименование стройки)
ЛОКАЛЬНЫЙ СМЕТНЫЙ РАСЧЕТ №
(локальная смета)
на | ремонт системы водоснабжения и канализации.
(наименование работ и затрат, наименование объекта)
| Сметная стоимость строительных работ |  | 1988,256тыс.ру. |  | тыс. руб.
| Средства на оплату труда |  | 645,596тыс.руб |  | тыс. руб.
| Сметная трудоемкость |  | 2678,27чел.час. |  | чел.час
Составлен(а) в текущих (прогнозных) ценах по состоянию на 1 кв.2022
№ пп | Шифр и номер позиции норматива | Наименование работ и затрат, единица измерения | Количество | Стоимость единицы, руб. |  |  | Общая стоимость, руб. |  |  |  | Затраты труда рабочих, чел.-ч, не занятых обслуживанием машин
|  |  |  | всего | эксплуата- ции машин | мате- риалы | Всего | оплаты труда | эксплуата- ции машин | мате- риалы
|  |  |  | оплаты труда | в т.ч. оплаты труда |  |  |  | в т.ч. оплаты труда |  | на единицу | всего
1 | 2 | 3 | 4 | 5 | 6 | 7 | 8 | 9 | 10 | 11 | 12 | 13
Раздел 1. Канализация
1 | ТЕР16-04-001-01 | Прокладка трубопроводов канализации из полиэтиленовых труб высокой плотности диаметром: 50 мм (100 м трубопровода) ИНДЕКС К ПОЗИЦИИ: ТЕР16-4-1-1 ТЕР16-4-1-1 ОЗП=21,88; ЭМ=9,07; ЗПМ=21,88; МАТ=4,89 НР (28327 руб.): 128%*0.9 * 0,7 от ФОТ СП (22305 руб.): 83%*0.85 * 0,9 от ФОТ | 1.95 | 39464,33 18006,68 | 34,81 7,93 | 21422.84 | 76955 | 35113 | 68 15 | 41774 | 73.876 | 144.06
2 | ТЕР16-04-001-02 | Прокладка трубопроводов канализации из полиэтиленовых труб высокой плотности диаметром: 110 мм (100 м трубопровода) ИНДЕКС К ПОЗИЦИИ: ТЕР16-4-1-2 ТЕР16-4-1-2 ОЗП=21,88; ЭМ=8,9; ЗПМ=21,88; МАТ=3,99 НР (33665 руб.): 128%*0.9 * 0,7 от ФОТ СП (26507 руб.): 83%*0.85 * 0,9 от ФОТ | 2.415 | 50310,47 17266,67 | 77,99 19,97 | 32965.81 | 121500 | 41699 | 188 48 | 79613 | 70.84 | 171.08
3 | ТСЦ-302-3340 | Трубопроводы канализации из полиэтиленовых труб высокой плотности с гильзами, диаметром 110 мм (м) ИНДЕКС К ПОЗИЦИИ: ТСЦ-302-3340 Материалы МАТ=3,91 |  | 316.71 |  | 316.71
4 | Прайс-лист | Тройник 110*110*110 90 гр (шт.) | 60 | 130 |  | 130 | 7800 |  |  | 7800
5 | Прайс-лист | Ревизия д. 110 (шт.) | 24 | 124 |  | 124 | 2976 |  |  | 2976
6 | Прайс-лист | Переход д. 110-50 (шт.) | 20 | 47 |  | 47 | 940 |  |  | 940
7 | Прайс-лист | Тройник 110-50 (шт.) | 20 | 89 |  | 89 | 1780 |  |  | 1780
8 | Прайс-лист | Тройник д. 110 косой (шт.) | 14 | 130 |  | 130 | 1820 |  |  | 1820
9 | Прайс-лист | Полуотвод д. 110 (шт.) | 28 | 65 |  | 65 | 1820 |  |  | 1820
10 | Прайс-лист | Заглушка д. 110 (шт.) | 6 | 10 |  | 10 | 60 |  |  | 60
11 | Прайс-лист | Угол д. 50 (шт.) | 75 | 22 |  | 22 | 1650 |  |  | 1650
12 | Прайс-лист | Полуотвод д. 50 (шт.) | 20 | 522 |  | 522 | 10440 |  |  | 10440
13 | Прайс-лист | Тройник д. 50 (шт.) | 30 | 44 |  | 44 | 1320 |  |  | 1320
14 | Прайс-лист | Муфта д. 50 (шт.) | 30 | 37 |  | 37 | 1110 |  |  | 1110
15 | Прайс-лист | Крепления д. 110 (шт.) | 500 | 27 |  | 27 | 13500 |  |  | 13500
16 | Прайс-лист | Крепления д.-50 (шт.) | 400 | 14 |  | 14 | 5600 |  |  | 5600
17 | ТЕР17-01-003-01 | Установка унитазов: с бачком непосредственно присоединенным (10 компл.) 636,50 = 4 986,50 - 10 x 435,00 ИНДЕКС К ПОЗИЦИИ: ТЕР17-1-3-1 ТЕР17-1-3-1 ОЗП=21,88; ЭМ=11,53; ЗПМ=21,88; МАТ=8,1 НР (21731 руб.): 128%*0.9 * 0,7 от ФОТ СП (17111 руб.): 83%*0.85 * 0,9 от ФОТ | 4 | 9957,58 6627,67 | 702,75 109,13 | 2627.16 | 39830 | 26511 | 2811 437 | 10508 | 28.336 | 113.34
18 | Прайс-лист | Унитаз (шт.) | 10 | 5250 |  | 5250 | 52500 |  |  | 52500
19 | ТЕР17-01-001-14 | Установка умывальников одиночных: с подводкой холодной и горячей воды (10 компл.) 351,75 = 2 531,75 - 10 x 218,00 ИНДЕКС К ПОЗИЦИИ: ТЕР17-1-1-14 ТЕР17-1-1-14 ОЗП=21,88; ЭМ=11,52; ЗПМ=21,88; МАТ=4,29 НР (33491 руб.): 128%*0.9 * 0,7 от ФОТ СП (26371 руб.): 83%*0.85 * 0,9 от ФОТ | 7 | 6656,35 5888,91 | 373,82 44,31 | 393.62 | 46594 | 41222 | 2617 310 | 2755 | 24.8975 | 174.28
20 | Прайс-лист | Гофры (шт.) | 10 | 254 |  | 254 | 2540 |  |  | 2540
21 | Прайс-лист | Гибкая подводка (для унитаза) (шт.) | 40 | 117 |  | 117 | 4680 |  |  | 4680
22 | Прайс-лист | Гибкая подводка (для умывальников) (шт.) | 140 | 105 |  | 105 | 14700 |  |  | 14700
23 | Прайс-лист | Крепление д.32 () |  | 7 |  | 7
24 | Прайс-лист | Крепление д.25 () |  | 6 |  | 6
25 | Прайс-лист | Крепление д.20 () |  | 5 |  | 5
26 | ТЕР16-07-006-01 | Заделка сальников при проходе труб через фундаменты или стены подвала диаметром: до 100 мм (1 сальник) ИНДЕКС К ПОЗИЦИИ: ТЕР16-7-6-1 ТЕР16-7-6-1 ОЗП=21,88; ЗПМ=21,88; МАТ=18,48 НР 128%*0.9 * 0,7 от ФОТ СП 83%*0.85 * 0,9 от ФОТ |  | 525,55 461,97 |  | 63.58 |  |  |  |  | 2.07
Итого прямые затраты по разделу в текущих ценах | [6 empty] | 410115 | 144545 | 5684 810 | 259886 |  | 602.76
Накладные расходы | [6 empty] | 117214
Сметная прибыль | [6 empty] | 92293
Итого по разделу 1 Канализация | [6 empty] | 619622 |  |  |  |  | 602.76
Раздел 2. Водопровод
27 | ТЕР16-04-002-03 | Прокладка трубопроводов водоснабжения из напорных полиэтиленовых труб низкого давления среднего типа наружным диаметром: 32 мм (100 м трубопровода) ИНДЕКС К ПОЗИЦИИ: ТЕР16-4-2-3 ТЕР16-4-2-3 ОЗП=21,88; ЭМ=8,23; ЗПМ=21,88; МАТ=4,12 НР (41518 руб.): 128%*0.9 * 0,7 от ФОТ СП (32690 руб.): 83%*0.85 * 0,9 от ФОТ | 1.44 | 43605,67 34141,06 | 5556,18 1612,28 | 3908.43 | 62792 | 49163 | 8001 2322 | 5628 | 140.07 | 201.7
28 | ТСЦ-507-0589 | Трубы напорные из полиэтилена низкого давления среднего типа, наружным диаметром 32 мм (10 м) ИНДЕКС К ПОЗИЦИИ: ТСЦ-507-0589 Материалы МАТ=4,13 |  | 379.13 |  | 379.13
29 | Прайс-лист | Угол д. 32 (шт.) | 20 | 19 |  | 19 | 380 |  |  | 380
30 | Прайс-лист | Тройник переходной д. 32-20 (шт.) | 30 | 20 |  | 20 | 600 |  |  | 600
31 | Прайс-лист | Кран д. 32 (шт.) | 14 | 98 |  | 98 | 1372 |  |  | 1372
32 | Прайс-лист | Переход д. 32-25 (шт.) | 12 | 40 |  | 40 | 480 |  |  | 480
33 | ТЕР16-03-001-03 | Прокладка трубопроводов отопления при стояковой системе из многослойных металлополимерных труб диаметром: 25 мм (100 м трубопровода) ИНДЕКС К ПОЗИЦИИ: ТЕР16-3-1-3 ТЕР16-3-1-3 ОЗП=21,88; ЭМ=9,94; ЗПМ=21,88; МАТ=1,17 НР (21391 руб.): 128%*0.9 * 0,7 от ФОТ СП (16843 руб.): 83%*0.85 * 0,9 от ФОТ | 0.96 | 39475,07 27602,71 | 657,28 27,9 | 11215.08 | 37896 | 26499 | 631 27 | 10766 | 115 | 110.4
34 | ТСЦ-103-1460 | Трубы металлополимерные многослойные для горячего водоснабжения, давлением 1 МПа (10 кгс/см2), для температуры до 95 градусов С, диаметром 25 мм (м) ИНДЕКС К ПОЗИЦИИ: ТСЦ-103-1460 Материалы МАТ=1,15 |  | 111.78 |  | 111.78
35 | ТЕР16-03-001-02 | Прокладка трубопроводов отопления при стояковой системе из многослойных металлополимерных труб диаметром: 20 мм (100 м трубопровода) ИНДЕКС К ПОЗИЦИИ: ТЕР16-3-1-2 ТЕР16-3-1-2 ОЗП=21,88; ЭМ=10,01; ЗПМ=21,88; МАТ=1,1 НР (59352 руб.): 128%*0.9 * 0,7 от ФОТ СП (46733 руб.): 83%*0.85 * 0,9 от ФОТ | 2.4 | 39332,68 30639,01 | 653,03 27,9 | 8040.64 | 94398 | 73534 | 1567 67 | 19297 | 127.65 | 306.36
36 | ТСЦ-103-1459 | Трубы металлополимерные многослойные для горячего водоснабжения, давлением 1 МПа (10 кгс/см2), для температуры до 95 градусов С, диаметром 20 мм (м) ИНДЕКС К ПОЗИЦИИ: ТСЦ-103-1459 Материалы МАТ=1,08 |  | 81.65 |  | 81.65
37 | ТЕР16-04-002-01 | Прокладка трубопроводов водоснабжения из напорных полиэтиленовых труб низкого давления среднего типа наружным диаметром: 20 мм (100 м трубопровода) ИНДЕКС К ПОЗИЦИИ: ТЕР16-4-2-1 ТЕР16-4-2-1 ОЗП=21,88; ЭМ=8,14; ЗПМ=21,88; МАТ=4,62 НР (112061 руб.): 128%*0.9 * 0,7 от ФОТ СП (88236 руб.): 83%*0.85 * 0,9 от ФОТ | 2.4 | 71543,06 53325,07 | 15242,66 4577,02 | 2975.33 | 171703 | 127980 | 36582 10985 | 7141 | 218.776 | 525.06
38 | Прайс-лист | Тройник переходной д.25-20 (шт.) | 12 | 14 |  | 14 | 168 |  |  | 168
39 | ТСЦ-507-0622 | Трубы напорные из полиэтилена низкого давления тяжелого типа, наружным диаметром 20 мм (10 м) ИНДЕКС К ПОЗИЦИИ: ТСЦ-507-0622 Материалы МАТ=4,69 |  | 270.99 |  | 270.99
40 | Прайс-лист | Кран д. 20 (шт.) | 160 | 81 |  | 81 | 12960 |  |  | 12960
41 | Прайс-лист | Тройник д. 20 (шт.) | 100 | 10 |  | 10 | 1000 |  |  | 1000
42 | Прайс-лист | Угол д. 20 (шт.) | 250 | 8 |  | 8 | 2000 |  |  | 2000
43 | Прайс-лист | Муфта д. 20 (шт.) | 230 | 41 |  | 41 | 9430 |  |  | 9430
44 | Прайс-лист | Крепление (шт.) | 200 | 14 |  | 14 | 2800 |  |  | 2800
45 | Прайс-лист | Крепление д.32 (шт.) | 300 | 7 |  | 7 | 2100 |  |  | 2100
46 | Прайс-лист | Крепление д.25 (шт.) | 200 | 6 |  | 6 | 1200 |  |  | 1200
47 | Прайс-лист | Крепление д.20 (шт.) | 1000 | 5 |  | 5 | 5000 |  |  | 5000
ниже 0.000
48 | ТЕР16-04-002-05 | Прокладка трубопроводов водоснабжения из напорных полиэтиленовых труб низкого давления среднего типа наружным диаметром: 50 мм (100 м трубопровода) ИНДЕКС К ПОЗИЦИИ: ТЕР16-4-2-5 ТЕР16-4-2-5 ОЗП=21,88; ЭМ=8,17; ЗПМ=21,88; МАТ=4,32 НР (31410 руб.): 128%*0.9 * 0,7 от ФОТ СП (24732 руб.): 83%*0.85 * 0,9 от ФОТ | 0.88 | 64485,29 39668,65 | 15459,48 4594,25 | 9357.16 | 56747 | 34908 | 13604 4043 | 8235 | 162.748 | 143.22
49 | ТСЦ-507-0591 | Трубы напорные из полиэтилена низкого давления среднего типа, наружным диаметром 50 мм (10 м) ИНДЕКС К ПОЗИЦИИ: ТСЦ-507-0591 Материалы МАТ=4,37 |  | 920.32 |  | 920.32
50 | Прайс-лист | Муфта д. 50 (шт.) | 4 | 1199 |  | 1199 | 4796 |  |  | 4796
51 | Прайс-лист | Тройник переходной д 50-32 (шт.) | 8 | 55 |  | 55 | 440 |  |  | 440
52 | Прайс-лист | Кран муфтовый д. 50 (шт.) | 4 | 388 |  | 388 | 1552 |  |  | 1552
53 | Прайс-лист | Переход д. 50-32 (шт.) | 4 | 26 |  | 26 | 104 |  |  | 104
54 | Прайс-лист | Угол д. 50 (шт.) | 10 | 60 |  | 60 | 600 |  |  | 600
Итого прямые затраты по разделу в текущих ценах | [6 empty] | 470518 | 312084 | 60385 17444 | 98049 |  | 1286.74
Накладные расходы | [6 empty] | 265731
Сметная прибыль | [6 empty] | 209234
Итого по разделу 2 Водопровод | [6 empty] | 945483 |  |  |  |  | 1286.74
Раздел 3. Демонтажные работы
55 | ТЕРр65-1-1 | Разборка трубопроводов из водогазопроводных труб диаметром до 32 мм (100 м трубопровода) ИНДЕКС К ПОЗИЦИИ: ТЕРр65-1-1 ТЕРр65-1-1 ОЗП=21,88; ЭМ=10,3; ЗПМ=21,88; МАТ=10,23 НР (26519 руб.): 74%*0,7 от ФОТ СП (23038 руб.): 50%*0,9 от ФОТ | 7.2 | 7754,73 7082,99 | 80,03 27,35 | 591.71 | 55834 | 50998 | 576 197 | 4260 | 34.66 | 249.55
56 | ТЕРр65-1-2 | Разборка трубопроводов из водогазопроводных труб диаметром до 63 мм (100 м трубопровода) ИНДЕКС К ПОЗИЦИИ: ТЕРр65-1-2 ТЕРр65-1-2 ОЗП=21,88; ЭМ=10,3; ЗПМ=21,88; МАТ=10,22 НР (5575 руб.): 74%*0,7 от ФОТ СП (4843 руб.): 50%*0,9 от ФОТ | 0.88 | 13340,42 12183,88 | 137,2 46,39 | 1019.34 | 11740 | 10722 | 121 41 | 897 | 59.62 | 52.47
57 | ТЕРр65-2-1 | Разборка трубопроводов из чугунных канализационных труб диаметром 50 мм (100 м трубопровода с фасонными частями) ИНДЕКС К ПОЗИЦИИ: ТЕРр65-2-1 ТЕРр65-2-1 ОЗП=21,88; ЭМ=10,97; ЗПМ=21,88 НР (14489 руб.): 74%*0,7 от ФОТ СП (12587 руб.): 50%*0,9 от ФОТ | 1.95 | 14360,66 14300,77 | 59,89 43,54 |  | 28003 | 27887 | 116 85 |  | 68.8 | 134.16
58 | ТЕРр65-2-2 | Разборка трубопроводов из чугунных канализационных труб диаметром 100 мм (100 м трубопровода с фасонными частями) ИНДЕКС К ПОЗИЦИИ: ТЕРр65-2-2 ТЕРр65-2-2 ОЗП=21,88; ЭМ=10,98; ЗПМ=21,88 НР (22290 руб.): 74%*0,7 от ФОТ СП (19364 руб.): 50%*0,9 от ФОТ | 2.415 | 17850,25 17730,46 | 119,79 87,3 |  | 43108 | 42819 | 289 211 |  | 85.3 | 206
59 | ТЕРр65-4-1 | Демонтаж умывальников и раковин (100 приборов) ИНДЕКС К ПОЗИЦИИ: ТЕРр65-4-1 ТЕРр65-4-1 ОЗП=21,88; ЭМ=10,98; ЗПМ=21,88 НР (3925 руб.): 74%*0,7 от ФОТ СП (3410 руб.): 50%*0,9 от ФОТ | 0.7 | 10850,32 10752,93 | 97,39 70,89 |  | 7595 | 7527 | 68 50 |  | 51.3 | 35.91
60 | ТЕРр65-4-2 | Демонтаж унитазов и писсуаров (100 приборов) ИНДЕКС К ПОЗИЦИИ: ТЕРр65-4-2 ТЕРр65-4-2 ОЗП=21,88; ЭМ=10,98; ЗПМ=21,88 НР (2789 руб.): 74%*0,7 от ФОТ СП (2423 руб.): 50%*0,9 от ФОТ | 0.4 | 13490,18 13381,59 | 108,59 78,99 |  | 5396 | 5353 | 43 32 |  | 63.84 | 25.54
61 | ТЕР46-03-010-03 | Пробивка в бетонных стенах и полах толщиной 100 мм отверстий площадью: до 500 см2 (100 отверстий) ИНДЕКС К ПОЗИЦИИ: ТЕР46-3-10-3 ТЕР46-3-10-3 ОЗП=21,88; ЭМ=7,1; ЗПМ=21,88 НР (9177 руб.): 110%*0.9 * 0,7 от ФОТ СП (7092 руб.): 70%*0.85 * 0,9 от ФОТ | 0.4 | 46838,55 25878,36 | 20960,19 7230,46 |  | 18735 | 10351 | 8384 2892 |  | 110.64 | 44.26
62 | ТЕР46-03-009-06 | Пробивка в кирпичных стенах отверстий круглых диаметром: до 50 мм при толщине стен до 25 см (100 шт.) ИНДЕКС К ПОЗИЦИИ: ТЕР46-3-9-6 ТЕР46-3-9-6 ОЗП=21,88; ЭМ=7,12; ЗПМ=21,88 НР (7245 руб.): 110%*0.9 * 0,7 от ФОТ СП (5599 руб.): 70%*0.85 * 0,9 от ФОТ | 0.7 | 21579,95 11477,6 | 10102,35 3457,92 |  | 15106 | 8034 | 7072 2421 |  | 50.83 | 35.58
63 | ТЕР11-01-002-09 | Заделка отверстий (1 м3 подстилающего слоя) ИНДЕКС К ПОЗИЦИИ: ТЕР11-1-2-9 ТЕР11-1-2-9 ОЗП=21,88; ЭМ=4,65; ЗПМ=21,88; МАТ=8,74 НР (847 руб.): 123%*0.9 * 0,7 от ФОТ СП (627 руб.): 75%*0.85 * 0,9 от ФОТ | 1.26 | 6256,64 867,59 | 1.8 | 5387.25 | 7883 | 1093 | 2 | 6788 | 4.209 | 5.3
Итого прямые затраты по разделу в текущих ценах | [6 empty] | 193400 | 164784 | 16671 5929 | 11945 |  | 788.77
Накладные расходы | [6 empty] | 92858
Сметная прибыль | [6 empty] | 78982
Итого по разделу 3 Демонтажные работы | [6 empty] | 365240 |  |  |  |  | 788.77
ИТОГИ ПО СМЕТЕ:
Итого прямые затраты по смете в текущих ценах | [6 empty] | 1074033 | 621413 | 82740 24183 | 369880 |  | 2678.27
Накладные расходы | [6 empty] | 475804
Сметная прибыль | [6 empty] | 380509
Коэффициент зоны 3% от 1930346 | [6 empty] | 57910
ВСЕГО по смете | [6 empty] | 1988256 |  |  |  |  | 2678.27
Составил: ___________________________
(должность, подпись, расшифровка)
Проверил: ___________________________
(должность, подпись, расшифровка)