## Мои данные
| "СОГЛАСОВАНО" | [6 empty] | "УТВЕРЖДАЮ"
ПОДРЯДЧИК: | [7 empty] | ЗАКАЗЧИК:
_________________ // | [7 empty] | _________________ //
"_______" __________________ 201_ г. | [7 empty] | "______" __________________ 201_ г.
(наименование стройки)
ЛОКАЛЬНАЯ СМЕТА №
(локальный сметный расчет)
на Копия (2) замена окон и дверей в учебном и учебно-бытовом корпусах и ремонт кровли ФАКТ,
(наименование работ и затрат, наименование объекта)
Основание: от
|  |  | Нормативная трудоемкость: |  | 2212,3021 чел.час
[7 empty] | в базисном уровне цен |  | в текущем уровне цен
[5 empty] | Сметная стоимость: |  | 1710547 руб. |  | 6688470 руб.
[5 empty] | Средства на оплату труда (ФОТ): |  | 18205 руб. |  | 470631 руб.
Составлен(а) в ценах 2001г. базисно-индексным методом с учетом коэффициентов пересчета в текущий уровень цен | [6 empty] | 27.05.2022
№ п/п | Шифр расценки и коды ресурсов | Наименование работ и затрат | Единица измерения | Количество единиц | Цена на ед. изм., руб. | Поправочные коэффициенты к позиции | Всего в базисных ценах, руб. | Коэфф-ты пересчета (индексы) | Всего в текущих (прогнозных) ценах, руб. |  |  |  |  | Справочно
ЗТР; ЗТМ, всего чел.-час
1 | 2 | 3 | 4 | 5 | 6 | 7 | 8 | 9 | 10 |  |  |  |  | 11
Раздел 1. ремонт кровли учебно-бытового корпуса
1 | ТЕР20-02-012-05 Приказ Минстроя России от 05.05.15 №337/пр | Установка дефлекторов диаметром патрубка: 710 мм (Демонтаж) | 1 дефлектор | 1 | 120.81 |  |  | 1 квартал 2022 года |  |  | цены 2001 | Р | 998 | 4,844 0,008
|  | ЗП |  |  | 96.52 | 0.4 | 39 | 25.85 | 998
|  | ЭМ |  |  | 13.36 | 0.4 | 5 | 8.65 | 46
|  | в т.ч. ЗПМ |  |  | (0,24) | 0.4 |  | 25.85 | (2)
|  | МР |  |  | 10.93 | 0 |  | 9.82
|  | НР от ФОТ | % | 121 |  |  | 47 | 121%=121 | 1210
|  | СП от ФОТ | % | 72 |  |  | 28 | 72%=72 | 720
|  | Всего по позиции |  |  |  |  | 119 |  | 2974
2 | ТЕР20-02-012-03 Приказ Минстроя России от 05.05.15 №337/пр | Установка дефлекторов диаметром патрубка: 500 мм (Демонтаж) | 1 дефлектор | 3 | 55.56 |  |  | 1 квартал 2022 года |  |  | цены 2001 | Р | 1320 | 6,408 0,012
|  | ЗП |  |  | 42.56 | 0.4 | 51 | 25.85 | 1320
|  | ЭМ |  |  | 5.32 | 0.4 | 6 | 8.34 | 53
|  | в т.ч. ЗПМ |  |  | (0,12) | 0.4 |  | 25.85 | (4)
|  | МР |  |  | 7.68 | 0 |  | 9.54
|  | НР от ФОТ | % | 121 |  |  | 62 | 121%=121 | 1602
|  | СП от ФОТ | % | 72 |  |  | 37 | 72%=72 | 953
|  | Всего по позиции |  |  |  |  | 156 |  | 3928
3 | ТЕР09-03-029-01 Приказ Минстроя России от 05.05.15 №337/пр | Монтаж лестниц прямолинейных и криволинейных, пожарных с ограждением (Демонтаж) | 1 т конструкций | 0.22078 | 1069.73 |  |  | 1 квартал 2022 года |  |  | цены 2001 | Р | 1137 | 5,0027 0,8716
|  | ЗП |  |  | 284.53 | 0.7 | 44 | 25.85 | 1137
|  | ЭМ |  |  | 698.15 | 0.7 | 108 | 9.63 | 1039
|  | в т.ч. ЗПМ |  |  | (68,36) | 0.7 | (11) | 25.85 | (273)
|  | МР |  |  | 87.05 | 0 |  | 8.9
|  | НР от ФОТ | % | 93 |  |  | 51 | 93%=93 | 1311
|  | СП от ФОТ | % | 62 |  |  | 34 | 62%=62 | 874
|  | Всего по позиции |  |  |  |  | 237 |  | 4361
4 | ТЕР20-02-012-03 Приказ Минстроя России от 05.05.15 №337/пр | Установка дефлекторов диаметром патрубка: 500 мм | 1 дефлектор | 3 | 55.56 |  |  | 1 квартал 2022 года |  |  | цены 2001 | Р | 3796 | 18,423 0,0375
|  | ЗП |  |  | 42.56 | 1.15 | 147 | 25.85 | 3796
|  | ЭМ |  |  | 5.32 | 1.25 | 20 | 8.34 | 166
|  | в т.ч. ЗПМ |  |  | (0,12) | 1.25 |  | 25.85 | (12)
|  | МР |  |  | 7.68 |  | 23 | 9.54 | 220
|  | НР от ФОТ | % | 121 |  |  | 178 | 121%=121 | 4608
|  | СП от ФОТ | % | 72 |  |  | 106 | 72%=72 | 2742
|  | Всего по позиции |  |  |  |  | 474 |  | 11532
5 | ТССЦ-301-5675 Приказ Минстроя России от 05.05.15 №337/пр | Дефлекторы вытяжные цилиндрические из листовой грунтованной или оцинкованной стали, серия 5.904-51, диаметр патрубка 400 мм(ПРИМЕНИТЕЛЬНО) | шт. | 3 | 812.71 |  | 2438 | 1 квартал 2022 года 5,7 | 13897 |  | цены 2001 | М
6 | ТЕР20-02-012-05 Приказ Минстроя России от 05.05.15 №337/пр | Установка дефлекторов диаметром патрубка: 710 мм | 1 дефлектор | 1 | 120.81 |  |  | 1 квартал 2022 года |  |  | цены 2001 | Р | 2869 | 13,9265 0,025
|  | ЗП |  |  | 96.52 | 1.15 | 111 | 25.85 | 2869
|  | ЭМ |  |  | 13.36 | 1.25 | 17 | 8.65 | 144
|  | в т.ч. ЗПМ |  |  | (0,24) | 1.25 |  | 25.85 | (8)
|  | МР |  |  | 10.93 |  | 11 | 9.82 | 108
|  | НР от ФОТ | % | 121 |  |  | 134 | 121%=121 | 3481
|  | СП от ФОТ | % | 72 |  |  | 80 | 72%=72 | 2071
|  | Всего по позиции |  |  |  |  | 353 |  | 8673
7 | ТССЦ-301-5676 Приказ Минстроя России от 05.05.15 №337/пр | Дефлекторы вытяжные цилиндрические из листовой грунтованной или оцинкованной стали, серия 5.904-51, диаметр патрубка 500 мм(ПРИМЕНИТЕЛЬНО) | шт. | 1 | 1198.27 |  | 1198 | 1 квартал 2022 года 4,66 | 5584 |  | цены 2001 | М
8 | ТЕРр58-20-2 Приказ Минстроя России от 05.05.15 №337/пр | Смена обделок из листовой стали (поясков, сандриков, отливов, карнизов) шириной: до 0,7 м | 100 м | 1.6728 | 4242.54 |  |  | 1 квартал 2022 года |  |  | цены 2001 | Р | 21788 | 105,7544 0,2342
|  | ЗП |  |  | 503.86 |  | 843 | 25.85 | 21788
|  | ЭМ |  |  | 10 |  | 17 | 11.84 | 198
|  | в т.ч. ЗПМ |  |  | (1,69) |  | (3) | 25.85 | (73)
|  | МР |  |  | 3728.68 |  | 6237 | 9.16 | 57134
|  | НР от ФОТ | % | 90 |  |  | 761 | 90%=90 | 19675
|  | СП от ФОТ | % | 46 |  |  | 389 | 46%=46 | 10056
|  | Всего по позиции |  |  |  |  | 8247 |  | 108851
9 | ТЕРр65-6-23 Приказ Минстроя России от 05.05.15 №337/пр | Смена: водосточных воронок | 100 приборов | 0.03 | 31053.03 |  |  | 1 квартал 2022 года |  |  | цены 2001 | Р | 3232 | 14,742 0,0165
|  | ЗП |  |  | 4167.07 |  | 125 | 25.85 | 3232
|  | ЭМ |  |  | 68.12 |  | 2 | 11.66 | 24
|  | в т.ч. ЗПМ |  |  | (6,66) |  |  | 25.85 | (5)
|  | МР |  |  | 26817.84 |  | 805 | 7.26 | 5840
|  | НР от ФОТ | % | 103 |  |  | 129 | 103%=103 | 3334
|  | СП от ФОТ | % | 52 |  |  | 65 | 52%=52 | 1683
|  | Всего по позиции |  |  |  |  | 1126 |  | 14113
10 | ТССЦ-301-1525 Приказ Минстроя России от 05.05.15 №337/пр | Воронка водосточная чугунная диаметром 400 мм с комплектом крепежных деталей | компл. | -3 | 266 |  | -798 | 1 квартал 2022 года 7,28 | -5809 |  | цены 2001 | М
11 | прайс | Воронка чугунная | компл. | 3 | 4166,67 5000/1,2 |  |  |  | 12500 | 4166.67 | текущие цены | М
12 | ТЕРр65-2-2 Приказ Минстроя России от 05.05.15 №337/пр | Разборка трубопроводов из чугунных канализационных труб диаметром: 100 мм | 100 м трубопровода с фасонными частями | 0.45 | 684.14 |  |  | 1 квартал 2022 года |  |  | цены 2001 | Р | 7839 | 38,385 0,144
|  | ЗП |  |  | 673.87 |  | 303 | 25.85 | 7839
|  | ЭМ |  |  | 10.27 |  | 5 | 12.37 | 57
|  | в т.ч. ЗПМ |  |  | (3,87) |  | (2) | 25.85 | (45)
МР
|  | НР от ФОТ | % | 87 |  |  | 265 | 87%=87 | 6859
|  | СП от ФОТ | % | 44 |  |  | 134 | 44%=44 | 3469
|  | Всего по позиции |  |  |  |  | 707 |  | 18224
13 | ТЕР16-02-002-10 Приказ Минстроя России от 05.05.15 №337/пр | Прокладка трубопроводов водоснабжения из стальных водогазопроводных оцинкованных труб диаметром: 100 мм | 100 м трубопровода | 0.45 | 15565.12 |  |  | 1 квартал 2022 года |  |  | цены 2001 | Р | 8791 | 39,6353 0,2756
|  | ЗП |  |  | 657.14 | 1.15 | 340 | 25.85 | 8791
|  | ЭМ |  |  | 216.44 | 1.25 | 122 | 10.57 | 1287
|  | в т.ч. ЗПМ |  |  | (5,93) | 1.25 | (3) | 25.85 | (86)
|  | МР |  |  | 14691.54 |  | 6611 | 7 | 46278
|  | НР от ФОТ | % | 121 |  |  | 415 | 121%=121 | 10741
|  | СП от ФОТ | % | 72 |  |  | 247 | 72%=72 | 6391
|  | Всего по позиции |  |  |  |  | 7735 |  | 73488
14 | ТЕР16-02-007-04 Приказ Минстроя России от 05.05.15 №337/пр | Установка фланцевых соединений на стальных трубопроводах диаметром: 100 мм | 1 соединение | 6 | 144.39 |  |  | 1 квартал 2022 года |  |  | цены 2001 | Р | 2413 | 10.074
|  | ЗП |  |  | 13.53 | 1.15 | 93 | 25.85 | 2413
|  | ЭМ |  |  | 6.58 | 1.25 | 49 | 7.7 | 380
|  | в т.ч. ЗПМ |  |  |  | 1.25 |  | 25.85
|  | МР |  |  | 124.28 |  | 746 | 8.39 | 6257
|  | НР от ФОТ | % | 121 |  |  | 113 | 121%=121 | 2920
|  | СП от ФОТ | % | 72 |  |  | 67 | 72%=72 | 1737
|  | Всего по позиции |  |  |  |  | 1068 |  | 13707
15 | ТЕРр57-10-1 Приказ Минстроя России от 05.05.15 №337/пр | Заделка выбоин в полах: цементных площадью до 0,25 м2 | 100 мест | 0.06 | 535.04 |  |  | 1 квартал 2022 года |  |  | цены 2001 | Р | 503 | 2,4438 0,0192
|  | ЗП |  |  | 324.62 |  | 19 | 25.85 | 503
|  | ЭМ |  |  | 19.54 |  | 1 | 11.79 | 14
|  | в т.ч. ЗПМ |  |  | (2,88) |  |  | 25.85 | (4)
|  | МР |  |  | 190.88 |  | 12 | 9.01 | 103
|  | НР от ФОТ | % | 89 |  |  | 17 | 89%=89 | 451
|  | СП от ФОТ | % | 49 |  |  | 9 | 49%=49 | 248
|  | Всего по позиции |  |  |  |  | 58 |  | 1319
16 | ТЕРр65-38-2 Приказ Минстроя России от 05.05.15 №337/пр | Смена частей канализационного стояка над кровлей: флюгарки | 1 шт. | 1 | 76.25 |  |  | 1 квартал 2022 года |  |  | цены 2001 | Р | 277 | 1.38
|  | ЗП |  |  | 10.72 |  | 11 | 25.85 | 277
ЭМ
в т.ч. ЗПМ
|  | МР |  |  | 65.53 |  | 65 | 8.85 | 580
|  | НР от ФОТ | % | 103 |  |  | 11 | 103%=103 | 285
|  | СП от ФОТ | % | 52 |  |  | 6 | 52%=52 | 144
|  | Всего по позиции |  |  |  |  | 93 |  | 1286
17 | ТЕР12-01-028-02 Приказ Минстроя России от 05.05.15 №337/пр | Устройство плоских однослойных кровель из ПВХ мембран (со сваркой полотен) с укладкой разделительного слоя по утеплителю, несущее основание из: бетона | 100 м2 кровли | 9.08 | 6057.8 |  |  | 1 квартал 2022 года |  |  | цены 2001 | Р | 11912 | 55,6559 0,3405
|  | ЗП |  |  | 44.13 | 1.15 | 461 | 25.85 | 11912
|  | ЭМ |  |  | 15.02 | 1.25 | 170 | 7.28 | 1241
|  | в т.ч. ЗПМ |  |  | (0,36) | 1.25 | (4) | 25.85 | (106)
|  | МР |  |  | 5998.65 |  | 54468 | 6.95 | 378551
|  | НР от ФОТ | % | 109 |  |  | 507 | 109%=109 | 13100
|  | СП от ФОТ | % | 57 |  |  | 265 | 57%=57 | 6850
|  | Всего по позиции |  |  |  |  | 55871 |  | 411654
18 | ТССЦ-101-3176 Приказ Минстроя России от 05.05.15 №337/пр | Мембрана кровельная армированная на основе ПВХ толщиной 1,2 мм | м2 | -1044.2 | 40.01 |  | -41778 | 1 квартал 2022 года 7,33 | -306236 |  | цены 2001 | М
19 | прайс-лист | Мембрана ПВХ Ecoplast V-RP 1,2мм 2,10х25м серая | м2 | 1044.2 | 866,67 1040/1,2 |  |  |  | 904977 | 866.67 | текущие цены | М
20 | ТЕРр58-16-2 Приказ Минстроя России от 05.05.15 №337/пр | Ремонт цементной стяжки площадью заделки: до 0,5 м2 | 100 мест | 0.3 | 1103.39 |  |  | 1 квартал 2022 года |  |  | цены 2001 | Р | 4835 | 22,59 0,204
|  | ЗП |  |  | 623.48 |  | 187 | 25.85 | 4835
|  | ЭМ |  |  | 43.41 |  | 13 | 11.49 | 150
|  | в т.ч. ЗПМ |  |  | (6,12) |  | (2) | 25.85 | (47)
|  | МР |  |  | 436.5 |  | 131 | 8.94 | 1170
|  | НР от ФОТ | % | 90 |  |  | 170 | 90%=90 | 4394
|  | СП от ФОТ | % | 46 |  |  | 87 | 46%=46 | 2246
|  | Всего по позиции |  |  |  |  | 588 |  | 12795
21 | ТЕР12-01-029-02 Приказ Минстроя России от 05.05.15 №337/пр | Устройство примыканий из ПВХ мембран к стенам и парапетам: высотой до 600 мм без фартука | 100 м примыканий | 1,7536 1,678+0,0756 | 6451.15 |  |  | 1 квартал 2022 года |  |  | цены 2001 | Р | 7426 | 33,8796 0,0438
|  | ЗП |  |  | 142.46 | 1.15 | 287 | 25.85 | 7426
|  | ЭМ |  |  | 16.57 | 1.25 | 36 | 6.63 | 241
|  | в т.ч. ЗПМ |  |  | (0,24) | 1.25 | (1) | 25.85 | (14)
|  | МР |  |  | 6292.12 |  | 11034 | 6.82 | 75251
|  | НР от ФОТ | % | 109 |  |  | 314 | 109%=109 | 8110
|  | СП от ФОТ | % | 57 |  |  | 164 | 57%=57 | 4241
|  | Всего по позиции |  |  |  |  | 11835 |  | 95269
22 | ТССЦ-101-3176 Приказ Минстроя России от 05.05.15 №337/пр | Мембрана кровельная армированная на основе ПВХ толщиной 1,2 мм | м2 | -151.248 | 40.01 |  | -6051 | 1 квартал 2022 года 7,33 | -44357 |  | цены 2001 | М
23 | прайс-лист | Мембрана ПВХ Ecoplast V-RP 1,2мм 2,10х25м серая | м2 | 143.688 | 866,67 1040/1,2 |  |  |  | 124530 | 866.67 | текущие цены | М
24 | прайс-лист | дорожка для мембраной кровли 0,6м*0,6м | шт. | 21 | 750 900/1,2 |  |  |  | 15750 | 750 | текущие цены | М
25 | ТЕР12-01-029-01 Приказ Минстроя России от 05.05.15 №337/пр | Устройство примыканий из ПВХ мембран к стенам и парапетам: высотой до 450 мм с одним фартуком | 100 м примыканий | 0.258 | 8772.67 |  |  | 1 квартал 2022 года |  |  | цены 2001 | Р | 2524 | 11,6514 0,0742
|  | ЗП |  |  | 329.08 | 1.15 | 98 | 25.85 | 2524
|  | ЭМ |  |  | 72.31 | 1.25 | 23 | 8.64 | 201
|  | в т.ч. ЗПМ |  |  | (2,78) | 1.25 | (1) | 25.85 | (23)
|  | МР |  |  | 8371.28 |  | 2160 | 8.32 | 17970
|  | НР от ФОТ | % | 109 |  |  | 108 | 109%=109 | 2776
|  | СП от ФОТ | % | 57 |  |  | 56 | 57%=57 | 1452
|  | Всего по позиции |  |  |  |  | 2445 |  | 24923
26 | ТССЦ-101-3176 Приказ Минстроя России от 05.05.15 №337/пр | Мембрана кровельная армированная на основе ПВХ толщиной 1,2 мм | м2 | -32.508 | 40.01 |  | -1301 | 1 квартал 2022 года 7,33 | -9534 |  | цены 2001 | М
27 | прайс-лист | Мембрана ПВХ Ecoplast V-RP 1,2мм 2,10х25м серая | м2 | 35.508 | 866,67 1040/1,2 |  |  |  | 30774 | 866.67 | текущие цены | М
28 | ТССЦ-101-1931 Приказ Минстроя России от 05.05.15 №337/пр | Водоотводящий фартук из оцинкованной стали толщиной 0,55 мм | кг | 17.49 | 27.07 |  | 473 | 1 квартал 2022 года 8,79 | 4162 |  | цены 2001 | М
29 | ТЕР12-01-030-01 Приказ Минстроя России от 05.05.15 №337/пр | Устройство примыканий из ПВХ мембран к трубам по готовому основанию | 10 м2 примыканий | 0.623 | 1786.62 |  |  | 1 квартал 2022 года |  |  | цены 2001 | Р | 6194 | 30.0622
|  | ЗП |  |  | 334.42 | 1.15 | 240 | 25.85 | 6194
|  | ЭМ |  |  | 427.63 | 1.25 | 333 | 4.85 | 1615
|  | в т.ч. ЗПМ |  |  |  | 1.25 |  | 25.85
|  | МР |  |  | 1024.57 |  | 638 | 7.25 | 4627
|  | НР от ФОТ | % | 109 |  |  | 262 | 109%=109 | 6751
|  | СП от ФОТ | % | 57 |  |  | 137 | 57%=57 | 3531
|  | Всего по позиции |  |  |  |  | 1610 |  | 22718
30 | ТССЦ-101-3177 Приказ Минстроя России от 05.05.15 №337/пр | Мембрана кровельная неармированная на основе ПВХ толщиной 1,5 мм | м2 | -6.2923 | 43.94 |  | -276 | 1 квартал 2022 года 8,14 | -2251 |  | цены 2001 | М
31 | прайс-лист | Мембрана ПВХ Ecoplast V-RP 1,2мм 2,10х25м серая | м2 | 6.2923 | 866,67 1040/1,2 |  |  |  | 5453 | 866.67 | текущие цены | М
32 | ТЕР12-01-012-01 Приказ Минстроя России от 05.05.15 №337/пр | Ограждение кровель перилами | 100 м ограждения | 1.42 | 3147.54 |  |  | 1 квартал 2022 года |  |  | цены 2001 | Р | 2331 | 10,8921 0,5147
|  | ЗП |  |  | 55.23 | 1.15 | 90 | 25.85 | 2331
|  | ЭМ |  |  | 59.4 | 1.25 | 105 | 9.18 | 968
|  | в т.ч. ЗПМ |  |  | (3,51) | 1.25 | (6) | 25.85 | (161)
|  | МР |  |  | 3032.91 |  | 4307 | 11.84 | 50992
|  | НР от ФОТ | % | 109 |  |  | 105 | 109%=109 | 2716
|  | СП от ФОТ | % | 57 |  |  | 55 | 57%=57 | 1420
|  | Всего по позиции |  |  |  |  | 4662 |  | 58427
33 | ТССЦ-201-0777 Приказ Минстроя России от 05.05.15 №337/пр | Конструктивные элементы вспомогательного назначения с преобладанием профильного проката собираемые из двух и более деталей, с отверстиями и без отверстий, соединяемые на сварке | т | -0.426 | 10045 |  | -4279 | 1 квартал 2022 года 11,86 | -50751 |  | цены 2001 | М
34 | ТЕР12-01-012-01 Приказ Минстроя России от 05.05.15 №337/пр | Ограждение кровель перилами | 100 м ограждения | 0.2528 | 3147.54 |  |  | 1 квартал 2022 года |  |  | цены 2001 | Р | 415 | 1,9391 0,0916
|  | ЗП |  |  | 55.23 | 1.15 | 16 | 25.85 | 415
|  | ЭМ |  |  | 59.4 | 1.25 | 19 | 9.18 | 172
|  | в т.ч. ЗПМ |  |  | (3,51) | 1.25 | (1) | 25.85 | (29)
|  | МР |  |  | 3032.91 |  | 767 | 11.84 | 9078
|  | НР от ФОТ | % | 109 |  |  | 19 | 109%=109 | 484
|  | СП от ФОТ | % | 57 |  |  | 10 | 57%=57 | 253
|  | Всего по позиции |  |  |  |  | 831 |  | 10402
35 | ТССЦ-201-0777 Приказ Минстроя России от 05.05.15 №337/пр | Конструктивные элементы вспомогательного назначения с преобладанием профильного проката собираемые из двух и более деталей, с отверстиями и без отверстий, соединяемые на сварке | т | -0.07584 | 10045 |  | -762 | 1 квартал 2022 года 11,86 | -9035 |  | цены 2001 | М
36 | прайс-лист | Ограждение кровельное для плоской кровли (установка на парапет 1,2м) | м | 167 | 958,33 1150/1,2 |  |  |  | 160041 | 958.33 | текущие цены | М
37 | ТЕР15-04-030-04 Приказ Минстроя России от 05.05.15 №337/пр | Масляная окраска металлических поверхностей: решеток, переплетов, труб диаметром менее 50 мм и т.п., количество окрасок 2 (подъем на кровлю) | 100 м2 окрашиваемой поверхности | 0.1265 | 1047.79 |  |  | 1 квартал 2022 года |  |  | цены 2001 | Р | 2213 | 10,3375 0,0016
|  | ЗП |  |  | 588.38 | 1.15 | 86 | 25.85 | 2213
|  | ЭМ |  |  | 3.07 | 1.25 |  | 11.52 | 6
|  | в т.ч. ЗПМ |  |  | (0,12) | 1.25 |  | 25.85
|  | МР |  |  | 456.34 |  | 58 | 4.86 | 280
|  | НР от ФОТ | % | 100 |  |  | 86 | 100%=100 | 2213
|  | СП от ФОТ | % | 49 |  |  | 42 | 49%=49 | 1084
|  | Всего по позиции |  |  |  |  | 272 |  | 5796
Итого по разделу 1 ремонт кровли учебно-бытового корпуса | [8 empty] | 1754136 |  |  |  |  | 438,0265 2,914
Раздел 2. Окна
38 | ТЕРр56-3-2 Приказ Минстроя России от 05.05.15 №337/пр | Снятие подоконных досок: деревянных в каменных зданиях | 100 м2 | 0,7508 75,08/100 | 711.33 |  |  | 1 квартал 2022 года |  |  | цены 2001 | Р | 13806 | 71.3035
|  | ЗП |  |  | 711.33 |  | 534 | 25.85 | 13806
ЭМ
в т.ч. ЗПМ
МР
|  | НР от ФОТ | % | 90 |  |  | 481 | 90%=90 | 12425
|  | СП от ФОТ | % | 47 |  |  | 251 | 47%=47 | 6489
|  | Всего по позиции |  |  |  |  | 1266 |  | 32720
39 | ТЕРр56-2-2 Приказ Минстроя России от 05.05.15 №337/пр | Снятие оконных переплетов: остекленных | 100 м2 оконных переплетов | 3,351 335,1/100 | 375.2 |  |  | 1 квартал 2022 года |  |  | цены 2001 | Р | 29916 | 154,5146 3,1164
|  | ЗП |  |  | 345.36 |  | 1157 | 25.85 | 29916
|  | ЭМ |  |  | 29.84 |  | 100 | 12.38 | 1238
|  | в т.ч. ЗПМ |  |  | (11,25) |  | (38) | 25.85 | (975)
МР
|  | НР от ФОТ | % | 90 |  |  | 1076 | 90%=90 | 27802
|  | СП от ФОТ | % | 47 |  |  | 562 | 47%=47 | 14519
|  | Всего по позиции |  |  |  |  | 2895 |  | 73475
40 | ТЕРр56-1-1 Приказ Минстроя России от 05.05.15 №337/пр | Демонтаж оконных коробок: в каменных стенах с отбивкой штукатурки в откосах | 100 коробок | 1,16 116/100 | 1095.66 |  |  | 1 квартал 2022 года |  |  | цены 2001 | Р | 29453 | 149,3268 2,494
|  | ЗП |  |  | 982.21 |  | 1139 | 25.85 | 29453
|  | ЭМ |  |  | 113.45 |  | 132 | 11.76 | 1547
|  | в т.ч. ЗПМ |  |  | (21,52) |  | (25) | 25.85 | (645)
МР
|  | НР от ФОТ | % | 90 |  |  | 1048 | 90%=90 | 27088
|  | СП от ФОТ | % | 47 |  |  | 547 | 47%=47 | 14146
|  | Всего по позиции |  |  |  |  | 2866 |  | 72234
41 | ТЕР09-06-001-02 Приказ Минстроя России от 05.05.15 №337/пр | ДеМонтаж: лотков, решеток, затворов из полосовой и тонколистовой стали | 1 т конструкций | 0.756 | 619.79 |  |  | 1 квартал 2022 года |  |  | цены 2001 | Р | 6369 | 30,9098 0,0794
|  | ЗП |  |  | 404.8 | 0,7*1,15 | 246 | 25.85 | 6369
|  | ЭМ |  |  | 132.66 | 0,7*1,25 | 88 | 7.97 | 699
|  | в т.ч. ЗПМ |  |  | (1,45) | 0,7*1,25 | (1) | 25.85 | (25)
|  | МР |  |  | 82.33 | 0 |  | 10.97
|  | НР от ФОТ | % | 93 |  |  | 230 | 93%=93 | 5946
|  | СП от ФОТ | % | 62 |  |  | 153 | 62%=62 | 3964
|  | Всего по позиции |  |  |  |  | 717 |  | 16978
42 | ТЕР10-01-034-01 Приказ Минстроя России от 05.05.15 №337/пр | Установка в жилых и общественных зданиях оконных блоков из ПВХ профилей: глухих с площадью проема до 2 м2 | 100 м2 проемов | 0.0237 | 170813.08 |  |  | 1 квартал 2022 года |  |  | цены 2001 | Р | 983 | 4,6538 0,0521
|  | ЗП |  |  | 1395.03 | 1.15 | 38 | 25.85 | 983
|  | ЭМ |  |  | 437.81 | 1.25 | 13 | 11 | 143
|  | в т.ч. ЗПМ |  |  | (21,3) | 1.25 | (1) | 25.85 | (16)
|  | МР |  |  | 168980.24 |  | 4005 | 2.17 | 8690
|  | НР от ФОТ | % | 108 |  |  | 42 | 108%=108 | 1079
|  | СП от ФОТ | % | 55 |  |  | 21 | 55%=55 | 549
|  | Всего по позиции |  |  |  |  | 4119 |  | 11444
43 | ТССЦ-203-0938 Приказ Минстроя России от 05.05.15 №337/пр | Блок оконный пластиковый глухой, одностворчатый с однокамерным стеклопакетом (24 мм), площадью до 2 м2 | м2 | -2.37 | 1578.89 |  | -3742 | 1 квартал 2022 года 1,94 | -7259 |  | цены 2001 | М
44 | ТЕР10-01-034-03 Приказ Минстроя России от 05.05.15 №337/пр | Установка в жилых и общественных зданиях оконных блоков из ПВХ профилей: поворотных (откидных, поворотно-откидных) с площадью проема до 2 м2 одностворчатых | 100 м2 проемов | 0.179 | 312613 |  |  | 1 квартал 2022 года |  |  | цены 2001 | Р | 9394 | 44,4801 0,3938
|  | ЗП |  |  | 1765.37 | 1.15 | 363 | 25.85 | 9394
|  | ЭМ |  |  | 509.45 | 1.25 | 114 | 10.45 | 1191
|  | в т.ч. ЗПМ |  |  | (21,3) | 1.25 | (5) | 25.85 | (123)
|  | МР |  |  | 310338.18 |  | 55551 | 2.09 | 116101
|  | НР от ФОТ | % | 108 |  |  | 397 | 108%=108 | 10278
|  | СП от ФОТ | % | 55 |  |  | 202 | 55%=55 | 5234
|  | Всего по позиции |  |  |  |  | 56627 |  | 142198
45 | ТССЦ-203-0957 Приказ Минстроя России от 05.05.15 №337/пр | Блок оконный пластиковый одностворчатый, с поворотно-откидной створкой, однокамерным стеклопакетом (24 мм), площадью 2 м2 и более | м2 | -17.9 | 2965.59 |  | -53084 | 1 квартал 2022 года 1,94 | -102983 |  | цены 2001 | М
46 | ТЕР10-01-034-08 Приказ Минстроя России от 05.05.15 №337/пр | Установка в жилых и общественных зданиях оконных блоков из ПВХ профилей: поворотных (откидных, поворотно-откидных) с площадью проема более 2 м2 трехстворчатых, в том числе при наличии створок глухого остекления | 100 м2 проемов | 3,172 317,2/100 | 217614.85 |  |  | 1 квартал 2022 года |  |  | цены 2001 | Р | 114912 | 544,1058 2,6169
|  | ЗП |  |  | 1218.64 | 1.15 | 4445 | 25.85 | 114912
|  | ЭМ |  |  | 421.11 | 1.25 | 1670 | 10.72 | 17899
|  | в т.ч. ЗПМ |  |  | (7,99) | 1.25 | (32) | 25.85 | (819)
|  | МР |  |  | 215975.1 |  | 685073 | 2 | 1370147
|  | НР от ФОТ | % | 108 |  |  | 4835 | 108%=108 | 124989
|  | СП от ФОТ | % | 55 |  |  | 2462 | 55%=55 | 63652
|  | Всего по позиции |  |  |  |  | 698485 |  | 1691599
47 | ТССЦ-203-1073 Приказ Минстроя России от 05.05.15 №337/пр | Блок оконный пластиковый трехстворчатый, с поворотно-откидной створкой, однокамерным стеклопакетом (24 мм), площадью более 3,5 м2 | м2 | -317.2 | 2072.99 |  | -657552 | 1 квартал 2022 года 1,85 | -1216472 |  | цены 2001 | М
48 | ТССЦ-203-1074 Приказ Минстроя России от 05.05.15 №337/пр | Блок оконный пластиковый трехстворчатый, с поворотно-откидной створкой, двухкамерным стеклопакетом (32 мм), площадью до 1,5 м2(ПРИМЕНИТЕЛЬНО) | м2 | 339,27 2,37+19,7+317,2 | 3296.5 |  | 1118404 | 1 квартал 2022 года 1,85 | 2069047 |  | цены 2001 | М
49 | ТЕР20-03-002-01 Приказ Минстроя России от 05.05.15 №337/пр | Установка вентиляторов осевых массой: до 0,025 т | 1 вентилятор | 2 | 45.32 |  |  | 1 квартал 2022 года |  |  | цены 2001 | Р | 2127 | 9,154 0,025
|  | ЗП |  |  | 35.78 | 1.15 | 82 | 25.85 | 2127
|  | ЭМ |  |  | 7.51 | 1.25 | 19 | 9.58 | 180
|  | в т.ч. ЗПМ |  |  | (0,12) | 1.25 |  | 25.85 | (8)
|  | МР |  |  | 2.03 |  | 4 | 9.88 | 40
|  | НР от ФОТ | % | 121 |  |  | 99 | 121%=121 | 2583
|  | СП от ФОТ | % | 72 |  |  | 59 | 72%=72 | 1537
|  | Всего по позиции |  |  |  |  | 263 |  | 6467
50 | ТССЦ-301-7647 Приказ Минстроя России от 05.05.15 №337/пр | Вентиляторы осевые канальные марки ТВ 10, производительность 80 м3/час, мощность двигателя 15 Вт применительно | шт. | 2 | 255.72 |  | 511 | 1 квартал 2022 года 6,22 | 3181 |  | цены 2001 | М
51 | ТЕР15-01-050-04 Приказ Минстроя России от 05.05.15 №337/пр | Облицовка оконных и дверных откосов декоративным бумажно-слоистым пластиком или листами из синтетических материалов на клее | 100 м2 облицовки | 2,2232 222,32/100 | 13886.37 |  |  | 1 квартал 2022 года |  |  | цены 2001 | Р | 94397 | 425,6105 0,2223
|  | ЗП |  |  | 1428.31 | 1.15 | 3652 | 25.85 | 94397
|  | ЭМ |  |  | 48.7 | 1.25 | 135 | 11.44 | 1548
|  | в т.ч. ЗПМ |  |  | (0,97) | 1.25 | (3) | 25.85 | (70)
|  | МР |  |  | 12409.36 |  | 27589 | 2.12 | 58488
|  | НР от ФОТ | % | 100 |  |  | 3655 | 100%=100 | 94467
|  | СП от ФОТ | % | 49 |  |  | 1791 | 49%=49 | 46289
|  | Всего по позиции |  |  |  |  | 36822 |  | 295189
52 | ТССЦ-101-1862 Приказ Минстроя России от 05.05.15 №337/пр | Пластик бумажно-слоистый 2 с декоративной стороной | 1000 м2 | -0.23344 | 113054 |  | -26391 | 1 квартал 2022 года 2,03 | -53573 |  | цены 2001 | М
53 | ТССЦ-101-6871 Приказ Минстроя России от 05.05.15 №337/пр | Сэндвич-панели для откосов (наружные слои – листы из поливинилхлорида, внутреннее наполнение – вспененный пенополистирол) белые, ширина 1,5 м, длина 3,0 м, толщина 10 мм | м2 | 233.436 | 369.4 |  | 86231 | 1 квартал 2022 года | 86231 |  | цены 2001 | М
54 | ТЕР10-01-036-01 Приказ Минстроя России от 05.05.15 №337/пр | Установка уголков ПВХ на клее | 100 п. м | 5,5348 553,48/100 | 392.4 |  |  | 1 квартал 2022 года |  |  | цены 2001 | Р | 8786 | 42.6456
|  | ЗП |  |  | 53.4 | 1.15 | 340 | 25.85 | 8786
|  | ЭМ |  |  |  | 1.25
|  | в т.ч. ЗПМ |  |  |  | 1.25
|  | МР |  |  | 339 |  | 1876 | 5.89 | 11052
|  | НР от ФОТ | % | 108 |  |  | 367 | 108%=108 | 9489
|  | СП от ФОТ | % | 55 |  |  | 187 | 55%=55 | 4832
|  | Всего по позиции |  |  |  |  | 2770 |  | 34159
55 | ТССЦ-101-5961 Приказ Минстроя России от 05.05.15 №337/пр | Уголок ПВХ, размером 40х40 мм | п.м | 553.48 | 4.49 |  | 2485 | 1 квартал 2022 года 6,23 | 15482 |  | цены 2001 | М
56 | ТЕР10-01-035-01 Приказ Минстроя России от 05.05.15 №337/пр | Установка подоконных досок из ПВХ: в каменных стенах толщиной до 0,51 м | 100 п.м | 1,877 187,7/100 | 4236.73 |  |  | 1 квартал 2022 года |  |  | цены 2001 | Р | 9423 | 45,7397 0,0939
|  | ЗП |  |  | 168.88 | 1.15 | 365 | 25.85 | 9423
|  | ЭМ |  |  | 15.05 | 1.25 | 35 | 11.49 | 406
|  | в т.ч. ЗПМ |  |  | (0,48) | 1.25 | (1) | 25.85 | (29)
|  | МР |  |  | 4052.8 |  | 7607 | 6.49 | 49370
|  | НР от ФОТ | % | 108 |  |  | 395 | 108%=108 | 10208
|  | СП от ФОТ | % | 55 |  |  | 201 | 55%=55 | 5199
|  | Всего по позиции |  |  |  |  | 8603 |  | 74606
57 | ТССЦ-101-2908 Приказ Минстроя России от 05.05.15 №337/пр | Доски подоконные ПВХ, шириной 400 мм | м | 187.7 | 245.26 |  | 46035 | 1 квартал 2022 года 1,41 | 64910 |  | цены 2001 | М
58 | ТЕРр58-20-1 Приказ Минстроя России от 05.05.15 №337/пр | Смена обделок из листовой стали (поясков, сандриков, отливов, карнизов) шириной: до 0,4 м | 100 м | 1,877 187,7/100 | 2496.96 |  |  | 1 квартал 2022 года |  |  | цены 2001 | Р | 16014 | 77,7266 0,1502
|  | ЗП |  |  | 330.04 |  | 619 | 25.85 | 16014
|  | ЭМ |  |  | 6.24 |  | 12 | 11.8 | 138
|  | в т.ч. ЗПМ |  |  | (0,97) |  | (2) | 25.85 | (47)
|  | МР |  |  | 2160.68 |  | 4056 | 9.11 | 36946
|  | НР от ФОТ | % | 90 |  |  | 559 | 90%=90 | 14455
|  | СП от ФОТ | % | 46 |  |  | 286 | 46%=46 | 7388
|  | Всего по позиции |  |  |  |  | 5532 |  | 74941
59 | ТЕРр61-2-1 Приказ Минстроя России от 05.05.15 №337/пр | Ремонт штукатурки внутренних стен по камню известковым раствором площадью отдельных мест: до 1 м2 толщиной слоя до 20 мм | 100 м2 отремонтированной поверхности | 0.2816 | 2572.78 |  |  | 1 квартал 2022 года |  |  | цены 2001 | Р | 12240 | 57,1845 0,1887
|  | ЗП |  |  | 1681.42 |  | 473 | 25.85 | 12240
|  | ЭМ |  |  | 21.5 |  | 6 | 12.37 | 75
|  | в т.ч. ЗПМ |  |  | (8,11) |  | (2) | 25.85 | (59)
|  | МР |  |  | 869.86 |  | 245 | 7.69 | 1883
|  | НР от ФОТ | % | 89 |  |  | 423 | 89%=89 | 10946
|  | СП от ФОТ | % | 44 |  |  | 209 | 44%=44 | 5412
|  | Всего по позиции |  |  |  |  | 1356 |  | 30556
60 | ТЕР15-04-007-01 Приказ Минстроя России от 05.05.15 №337/пр | Окраска водно-дисперсионными акриловыми составами улучшенная: по штукатурке стен | 100 м2 окрашиваемой поверхности | 0.2816 | 1465.93 |  |  | 1 квартал 2022 года |  |  | цены 2001 | Р | 2979 | 14,1065 0,007
|  | ЗП |  |  | 355.89 | 1.15 | 115 | 25.85 | 2979
|  | ЭМ |  |  | 14.33 | 1.25 | 5 | 11.47 | 58
|  | в т.ч. ЗПМ |  |  | (0,21) | 1.25 |  | 25.85 | (2)
|  | МР |  |  | 1095.71 |  | 309 | 6.78 | 2092
|  | НР от ФОТ | % | 100 |  |  | 115 | 100%=100 | 2981
|  | СП от ФОТ | % | 49 |  |  | 56 | 49%=49 | 1461
|  | Всего по позиции |  |  |  |  | 600 |  | 9571
Итого по разделу 2 Окна | [8 empty] | 3424704 |  |  |  |  | 1671,4618 9,4397
Раздел 3. Двери
61 | ТЕРр56-9-1 Приказ Минстроя России от 05.05.15 №337/пр | Демонтаж дверных коробок: в каменных стенах с отбивкой штукатурки в откосах | 100 коробок | 0.07 | 1592.1 |  |  | 1 квартал 2022 года |  |  | цены 2001 | Р | 2431 | 12,551 0,2779
|  | ЗП |  |  | 1342.96 |  | 94 | 25.85 | 2431
|  | ЭМ |  |  | 249.14 |  | 17 | 11.61 | 202
|  | в т.ч. ЗПМ |  |  | (35,73) |  | (3) | 25.85 | (65)
МР
|  | НР от ФОТ | % | 90 |  |  | 87 | 90%=90 | 2246
|  | СП от ФОТ | % | 47 |  |  | 46 | 47%=47 | 1173
|  | Всего по позиции |  |  |  |  | 244 |  | 6052
62 | ТЕРр56-10-1 Приказ Минстроя России от 05.05.15 №337/пр | Снятие дверных полотен | 100 м2 дверных полотен | 0.2035 | 269.56 |  |  | 1 квартал 2022 года |  |  | цены 2001 | Р | 1418 | 7.383
|  | ЗП |  |  | 269.56 |  | 55 | 25.85 | 1418
ЭМ
в т.ч. ЗПМ
МР
|  | НР от ФОТ | % | 90 |  |  | 50 | 90%=90 | 1276
|  | СП от ФОТ | % | 47 |  |  | 26 | 47%=47 | 666
|  | Всего по позиции |  |  |  |  | 131 |  | 3360
63 | ТЕРр56-9-1 Приказ Минстроя России от 05.05.15 №337/пр | Демонтаж дверных коробок: в каменных стенах с отбивкой штукатурки в откосах | 100 коробок | 0.01 | 1592.1 |  |  | 1 квартал 2022 года |  |  | цены 2001 | Р | 347 | 1,793 0,0397
|  | ЗП |  |  | 1342.96 |  | 14 | 25.85 | 347
|  | ЭМ |  |  | 249.14 |  | 2 | 11.61 | 29
|  | в т.ч. ЗПМ |  |  | (35,73) |  |  | 25.85 | (9)
МР
|  | НР от ФОТ | % | 90 |  |  | 13 | 90%=90 | 320
|  | СП от ФОТ | % | 47 |  |  | 7 | 47%=47 | 167
|  | Всего по позиции |  |  |  |  | 36 |  | 863
64 | ТЕРр56-10-1 Приказ Минстроя России от 05.05.15 №337/пр | Снятие дверных полотен | 100 м2 дверных полотен | 0.0109 | 269.56 |  |  | 1 квартал 2022 года |  |  | цены 2001 | Р | 76 | 0.3955
|  | ЗП |  |  | 269.56 |  | 3 | 25.85 | 76
ЭМ
в т.ч. ЗПМ
МР
|  | НР от ФОТ | % | 90 |  |  | 3 | 90%=90 | 68
|  | СП от ФОТ | % | 47 |  |  | 1 | 47%=47 | 36
|  | Всего по позиции |  |  |  |  | 7 |  | 180
65 | ТЕР10-01-039-05 Приказ Минстроя России от 05.05.15 №337/пр | Установка люков в перекрытиях, площадь проема до 2 м2 | 100 м2 проемов | 0,011 1,1/100 | 54259.74 |  |  | 1 квартал 2022 года |  |  | цены 2001 | Р | 369 | 1,8049 0,1501
|  | ЗП |  |  | 1127.17 | 1.15 | 14 | 25.85 | 369
|  | ЭМ |  |  | 1424.28 | 1.25 | 20 | 8.85 | 173
|  | в т.ч. ЗПМ |  |  | (132,13) | 1.25 | (2) | 25.85 | (47)
|  | МР |  |  | 51708.29 |  | 569 | 7.39 | 4203
|  | НР от ФОТ | % | 108 |  |  | 17 | 108%=108 | 449
|  | СП от ФОТ | % | 55 |  |  | 9 | 55%=55 | 229
|  | Всего по позиции |  |  |  |  | 629 |  | 5423
66 | ТЕР09-04-012-01 Приказ Минстроя России от 05.05.15 №337/пр | Установка металлических дверных блоков в готовые проемы | 1 м2 проема | 10 | 71.27 |  |  | 1 квартал 2022 года |  |  | цены 2001 | Р | 6614 | 27.6
|  | ЗП |  |  | 22.25 | 1.15 | 256 | 25.85 | 6614
|  | ЭМ |  |  | 19.7 | 1.25 | 246 | 10.38 | 2556
|  | в т.ч. ЗПМ |  |  |  | 1.25 |  | 25.85
|  | МР |  |  | 29.32 |  | 293 | 6.75 | 1980
|  | НР от ФОТ | % | 93 |  |  | 238 | 93%=93 | 6151
|  | СП от ФОТ | % | 62 |  |  | 159 | 62%=62 | 4101
|  | Всего по позиции |  |  |  |  | 1192 |  | 21402
67 | прайс | Блок дверной стальной наружный однопольный | м2 | 10 | 9368,93 11242,72/1,2 |  |  |  | 93689 | 9368.93 | текущие цены | М
68 | ТЕР09-04-012-02 Приказ Минстроя России от 05.05.15 №337/пр | Установка дверного доводчика к металлическим дверям | 1 шт. | 4 | 13.57 |  |  | 1 квартал 2022 года |  |  | цены 2001 | Р | 1224 | 5.106
|  | ЗП |  |  | 10.29 | 1.15 | 47 | 25.85 | 1224
|  | ЭМ |  |  | 2.6 | 1.25 | 13 | 7.14 | 93
|  | в т.ч. ЗПМ |  |  |  | 1.25 |  | 25.85
|  | МР |  |  | 0.68 |  | 3 | 9.84 | 26
|  | НР от ФОТ | % | 93 |  |  | 44 | 93%=93 | 1138
|  | СП от ФОТ | % | 62 |  |  | 29 | 62%=62 | 759
|  | Всего по позиции |  |  |  |  | 136 |  | 3240
69 | ТССЦ-101-6978 Приказ Минстроя России от 05.05.15 №337/пр | Доводчик дверной DS 73 BC "Серия Premium", усилие закрывания EN2-5 | шт. | 4 | 376.77 |  | 1507 | 1 квартал 2022 года 8,27 | 12464 |  | цены 2001 | М
70 | ТЕР10-01-047-03 Приказ Минстроя России от 05.05.15 №337/пр | Установка блоков из ПВХ в наружных и внутренних дверных проемах: балконных в каменных стенах | 100 м2 проемов | 0.0268 | 190435.43 |  |  | 1 квартал 2022 года |  |  | цены 2001 | Р | 1432 | 6,7816 0,0556
|  | ЗП |  |  | 1797.73 | 1.15 | 55 | 25.85 | 1432
|  | ЭМ |  |  | 495.37 | 1.25 | 17 | 10.52 | 175
|  | в т.ч. ЗПМ |  |  | (20,09) | 1.25 | (1) | 25.85 | (17)
|  | МР |  |  | 188142.33 |  | 5042 | 3.21 | 16185
|  | НР от ФОТ | % | 108 |  |  | 60 | 108%=108 | 1565
|  | СП от ФОТ | % | 55 |  |  | 31 | 55%=55 | 797
|  | Всего по позиции |  |  |  |  | 5205 |  | 20154
71 | ТЕРр57-10-3 Приказ Минстроя России от 05.05.15 №337/пр | Заделка выбоин в полах: цементных площадью до 1,0 м2 | 100 мест | 0.01 | 2021.6 |  |  | 1 квартал 2022 года |  |  | цены 2001 | Р | 256 | 1,2423 0,0138
|  | ЗП |  |  | 990.11 |  | 10 | 25.85 | 256
|  | ЭМ |  |  | 84.28 |  | 1 | 11.78 | 10
|  | в т.ч. ЗПМ |  |  | (12,42) |  |  | 25.85 | (3)
|  | МР |  |  | 947.21 |  | 9 | 8.99 | 85
|  | НР от ФОТ | % | 89 |  |  | 9 | 89%=89 | 231
|  | СП от ФОТ | % | 49 |  |  | 5 | 49%=49 | 127
|  | Всего по позиции |  |  |  |  | 34 |  | 709
72 | ТЕР10-01-047-01 Приказ Минстроя России от 05.05.15 №337/пр | Установка блоков из ПВХ в наружных и внутренних дверных проемах: в каменных стенах площадью проема до 3 м2 | 100 м2 проемов | 0.057042 | 171472.41 |  |  | 1 квартал 2022 года |  |  | цены 2001 | Р | 2822 | 13,1853 0,0749
|  | ЗП |  |  | 1664.28 | 1.15 | 109 | 25.85 | 2822
|  | ЭМ |  |  | 475.8 | 1.25 | 34 | 10.44 | 354
|  | в т.ч. ЗПМ |  |  | (12,71) | 1.25 | (1) | 25.85 | (23)
|  | МР |  |  | 169332.33 |  | 9659 | 4.22 | 40762
|  | НР от ФОТ | % | 108 |  |  | 119 | 108%=108 | 3073
|  | СП от ФОТ | % | 55 |  |  | 61 | 55%=55 | 1565
|  | Всего по позиции |  |  |  |  | 9982 |  | 48576
73 | ТССЦ-203-8084 Приказ Минстроя России от 05.05.15 №337/пр | Блоки дверные наружные или тамбурные с заполнением стеклопакетами (ГОСТ 30970-2002) | м2 | -5.7042 | 1552.09 |  | -8853 | 1 квартал 2022 года 4,1 | -36299 |  | цены 2001 | М
74 | прайс | Блок дверной из алюминиевого профиля | м2 | 5.7042 | 10597,08 12716,5/1,2 |  |  |  | 60448 | 10597.08 | текущие цены | М
75 | ТЕРр61-1-11 Приказ Минстроя России от 05.05.15 №337/пр | Сплошное выравнивание штукатурки внутри здания (однослойная штукатурка) сухой растворной смесью (типа «Ветонит») толщиной до 10 мм для последующей окраски или оклейки обоями: оконных и дверных откосов плоских | 100 м2 поверхности | 0.1484 | 13599.31 |  |  | 1 квартал 2022 года |  |  | цены 2001 | Р | 4851 | 19,3855 0,4467
|  | ЗП |  |  | 1264.5 |  | 188 | 25.85 | 4851
|  | ЭМ |  |  | 43.63 |  | 6 | 20.28 | 131
|  | в т.ч. ЗПМ |  |  | (28,5) |  | (4) | 25.85 | (109)
|  | МР |  |  | 12291.18 |  | 1824 | 4.03 | 7351
|  | НР от ФОТ | % | 89 |  |  | 171 | 89%=89 | 4414
|  | СП от ФОТ | % | 44 |  |  | 84 | 44%=44 | 2182
|  | Всего по позиции |  |  |  |  | 2273 |  | 18929
76 | ТЕР15-04-007-03 Приказ Минстроя России от 05.05.15 №337/пр | Окраска водно-дисперсионными акриловыми составами улучшенная: по сборным конструкциям стен, подготовленным под окраску | 100 м2 окрашиваемой поверхности | 0.1484 | 844.04 |  |  | 1 квартал 2022 года |  |  | цены 2001 | Р | 1196 | 5,5857 0,0019
|  | ЗП |  |  | 271 | 1.15 | 46 | 25.85 | 1196
|  | ЭМ |  |  | 9.46 | 1.25 | 2 | 11.45 | 20
|  | в т.ч. ЗПМ |  |  | (0,1) | 1.25 |  | 25.85
|  | МР |  |  | 563.58 |  | 84 | 7.13 | 596
|  | НР от ФОТ | % | 100 |  |  | 46 | 100%=100 | 1196
|  | СП от ФОТ | % | 49 |  |  | 23 | 49%=49 | 586
|  | Всего по позиции |  |  |  |  | 201 |  | 3594
Итого по разделу 3 Двери | [8 empty] | 262786 |  |  |  |  | 102,8138 1,0606
Раздел 4. Прочее
77 | ТССЦпг-01-01-01-041 Приказ Минстроя России от 05.05.15 №337/пр | Погрузочные работы при автомобильных перевозках: мусора строительного с погрузкой вручную | 1 т груза | 30.48 | 36.9 |  |  | 1 квартал 2022 года |  |  | цены 2001 | Р
ЗП
|  | ЭМ |  |  | 36.9 |  | 1125 | 15.11 | 16994
в т.ч. ЗПМ
|  | МР | [5 empty] | 15.11
|  | НР от | % | 0 |  |  |  | 0%=0
|  | СП от | % | 0 |  |  |  | 0%=0
|  | Всего по позиции |  |  |  |  | 1125 |  | 16994
78 | ТССЦпг-03-21-01-025 Приказ Минстроя России от 05.05.15 №337/пр | Перевозка грузов автомобилями-самосвалами грузоподъемностью 10 т, работающих вне карьера, на расстояние: до 25 км I класс груза | 1 т груза | 30.48 | 16.09 |  |  | 1 квартал 2022 года |  |  | цены 2001 | Р
ЗП
|  | ЭМ |  |  | 16.09 |  | 490 | 11.86 | 5816
в т.ч. ЗПМ
|  | МР | [5 empty] | 11.86
|  | НР от | % | 0 |  |  |  | 0%=0
|  | СП от | % | 0 |  |  |  | 0%=0
|  | Всего по позиции |  |  |  |  | 490 |  | 5816
Итого по разделу 4 Прочее | [8 empty] | 22810
Итого прямые затраты по смете в текущих ценах | [8 empty] | 4745322 |  |  |  |  | 2212,3021 13,4143
Накладные расходы | [8 empty] | 473887
Сметная прибыль | [8 empty] | 245227
Итоги по смете:
Итого по разделу 1 ремонт кровли учебно-бытового корпуса | [8 empty] | 1754136 |  |  |  |  | 438,0265 2,914
Итого по разделу 2 Окна | [8 empty] | 3424704 |  |  |  |  | 1671,4618 9,4397
Итого по разделу 3 Двери | [8 empty] | 262786 |  |  |  |  | 102,8138 1,0606
Итого по разделу 4 Прочее | [8 empty] | 22810
Итого | [8 empty] | 5464436 |  |  |  |  | 2212,3021 13,4143
В том числе:
Материалы | [8 empty] | 4218997
Машины и механизмы | [8 empty] | 59677
ФОТ | [8 empty] | 470631
Накладные расходы | [8 empty] | 473887
Сметная прибыль | [8 empty] | 245227
Непредвиденные затраты 2% от 5464436 | [8 empty] | 109289
Итого с непредвиденными | [8 empty] | 5573725
НДС 20% от 5573725 | [8 empty] | 1114745
ВСЕГО по смете | [8 empty] | 6688470 |  |  |  |  | 2212,3021 13,4143
| Составил: | _________________ //
| Проверил: | _________________ //
Note on A2: <подпись 210 значение>
Note on A3: <подпись 210 атрибут 970 значение>_________________ /<подпись 210 атрибут 950 значение>/
Note on A6: <Наименование стройки>
Note on A9: <Индекс/ЛН локальной сметы>
Note on A11: на <Наименование локальной сметы>, <Наименование объекта>
Note on A14: <Основание> <подпись 100 атрибут 880 значение> от <подпись 100 атрибут 890 значение>
Note on A27: <Номер позиции по смете> <Статус ресурса>
Note on A450: <Текстовая часть (итоги)>
Note on B27: <Обоснование (код) позиции> <Комментарии из базы данных к расценке> <Примечание> <Ссылка на чертежи> <Заметки>
Note on C27: <Наименование (текстовая часть) расценки> <Обоснование коэффициентов>
Note on C473: <подпись 300 атрибут 970 значение> <подпись 300 значение> _________________ /<подпись 300 атрибут 950 значение>/
Note on C475: <подпись 310 атрибут 970 значение> <подпись 310 значение> _________________ /<подпись 310 атрибут 950 значение>/
Note on D27: <Ед. измерения по расценке>
Note on E27: <Количество всего (физ. объем) по позиции> <Формула расчета физ. объема><Нормы НР(неокругл.) по позиции для баз.цен><Нормы СП(неокругл.) по позиции для баз.цен>
Note on F16: <Итого ТЗ с коэф. к итогам> чел.час
Note on F27: <Исходное значение ПЗ по позиции на единицу> <Формула базисной цены единицы ПЗ> <Формула базисной цены единицы ОЗП> <Формула базисной цены единицы ЭМ> <Формула базисной цены единицы ЗПМ> <Формула базисной цены единицы МАТ>
Note on G27: <К-т к позиции на прямые затраты><К-т к позиции на основную з/п><К-т к позиции на эксплуатацию машин><К-т к позиции на з/п машинистов><К-т к позиции на материалы><К-т к позиции на трудозатраты рабочих><К-т к позиции на трудозатраты механизаторов>
Note on H18: <Итого по расчету> руб.
Note on H19: <Итого ФОТ> руб.
Note on H21: <Дата создания локальной сметы>
Note on H27: <Общая стоимость ПЗ по позиции в базисных ценах с учетом к-тов к итогам> <Сумма НР по позиции при расчете в базисных ценах><Сумма СП по позиции при расчете в базисных ценах>
Note on I2: <подпись 200 значение>
Note on I3: <подпись 200 атрибут 970 значение> _________________ /<подпись 200 атрибут 950 значение>/
Note on I27: <Наименование индекса к позиции> <Индекс к позиции на МАТ><Индекс к позиции на ОЗП><Индекс к позиции на ЭМ><Индекс к позиции на ЗПМ><Индекс к СМР><Нормы НР по позиции при БИМ>%=<Нормы НР(неокругл.) по позиции для баз.цен>%*<К-ты к НР по позиции для БИМ><Нормы СП по позиции при БИМ>%=<Нормы СП(неокругл.) по позиции для баз.цен>%*<К-ты к СП по позиции для БИМ>
Note on J18: <Итого по расчету> руб.
Note on J19: <Итого ФОТ> руб.
Note on J27: <Общая стоимость ПЗ по позиции для БИМ до начисления НР и СП><Сумма НР по позиции для БИМ><Сумма СП по позиции для БИМ>
Note on J450: <Прямые затраты (итоги)>
Note on K27: <ПЗ по позиции на единицу в текущих ценах с учетом всех к-тов>
Note on L27: <Уровень цен позиции>
Note on M27: <Признак материала - позиции>
Note on N27: <Общая стоимость ОЗП по позиции для БИМ до начисления НР и СП>
Note on O27: <Общая стоимость ЗПМ по позиции для БИМ до начисления НР и СП>
Note on P27: <ТЗ по позиции всего> <ТЗМ по позиции всего>
Note on P450: <Трудозатраты основных рабочих (итоги)> <Трудозатраты машинистов (итоги)>
Обработка ФОТ, НР и СП и др.
Удалить названия коэффициентов

## help (hidden)
1 | 2 | 3 | 4 | 5 | 6 | 7 | 8 | 9 | 10
Раздел 1. ремонт кровли учебно-бытового корпуса
1 | ТЕР20-02-012-05 Приказ Минстроя России от 05.05.15 №337/пр | Установка дефлекторов диаметром патрубка: 710 мм (Демонтаж) (Приказ от 04.09.2019 № 519/пр табл.2 п.3 Демонтаж (разборка) систем инженерно-технического обеспечения ОЗП=0,4; ЭМ=0,4 к расх.; ЗПМ=0,4; МАТ=0 к расх.; ТЗ=0,4; ТЗМ=0,4) | 1 дефлектор | 1 | 120.81 | 0,40,40,400,4 0,4 | 44 | 1 квартал 2022 года 25,858,6525,859,82 | 1044 |  | цены 2001 | Р
2 | ТЕР20-02-012-03 Приказ Минстроя России от 05.05.15 №337/пр | Установка дефлекторов диаметром патрубка: 500 мм (Демонтаж) (Приказ от 04.09.2019 № 519/пр табл.2 п.3 Демонтаж (разборка) систем инженерно-технического обеспечения ОЗП=0,4; ЭМ=0,4 к расх.; ЗПМ=0,4; МАТ=0 к расх.; ТЗ=0,4; ТЗМ=0,4) | 1 дефлектор | 3 | 55.56 | 0,40,40,400,4 0,4 | 57 | 1 квартал 2022 года 25,858,3425,859,54 | 1373 |  | цены 2001 | Р
3 | ТЕР09-03-029-01 Приказ Минстроя России от 05.05.15 №337/пр | Монтаж лестниц прямолинейных и криволинейных, пожарных с ограждением (Демонтаж) (Приказ от 04.09.2019 № 519/пр табл.2 п.4 Демонтаж (разборка) металлических конструкций ОЗП=0,7; ЭМ=0,7 к расх.; ЗПМ=0,7; МАТ=0 к расх.; ТЗ=0,7; ТЗМ=0,7) | 1 т конструкций | 0.22078 | 1069.73 | 0,70,70,700,7 0,7 | 152 | 1 квартал 2022 года 25,859,6325,858,9 | 2176 |  | цены 2001 | Р
4 | ТЕР20-02-012-03 Приказ Минстроя России от 05.05.15 №337/пр | Установка дефлекторов диаметром патрубка: 500 мм (Приказ от 04.09.2019 № 507/пр п.6.7.1 При применении сметных норм, включенных в сборники ГЭСН (аналогичные технологическим процессам в новом строительстве, в том числе по возведению новых конструктивных элементов) ОЗП=1,15; ЭМ=1,25 к расх.; ЗПМ=1,25; ТЗ=1,15; ТЗМ=1,25) | 1 дефлектор | 3 | 55.56 | 1,151,251,251,15 1,25 | 190 | 1 квартал 2022 года 25,858,3425,859,54 | 4182 |  | цены 2001 | Р
5 | ТССЦ-301-5675 Приказ Минстроя России от 05.05.15 №337/пр | Дефлекторы вытяжные цилиндрические из листовой грунтованной или оцинкованной стали, серия 5.904-51, диаметр патрубка 400 мм(ПРИМЕНИТЕЛЬНО) (Приказ от 04.09.2019 № 507/пр п.6.7.1 При применении сметных норм, включенных в сборники ГЭСН (аналогичные технологическим процессам в новом строительстве, в том числе по возведению новых конструктивных элементов) ОЗП=1,15; ЭМ=1,25 к расх.; ЗПМ=1,25; ТЗ=1,15; ТЗМ=1,25) | шт. | 3 | 812.71 | 1,151,251,251,15 1,25 | 2438 | 1 квартал 2022 года5,7 | 13897 |  | цены 2001 | М
6 | ТЕР20-02-012-05 Приказ Минстроя России от 05.05.15 №337/пр | Установка дефлекторов диаметром патрубка: 710 мм (Приказ от 04.09.2019 № 507/пр п.6.7.1 При применении сметных норм, включенных в сборники ГЭСН (аналогичные технологическим процессам в новом строительстве, в том числе по возведению новых конструктивных элементов) ОЗП=1,15; ЭМ=1,25 к расх.; ЗПМ=1,25; ТЗ=1,15; ТЗМ=1,25) | 1 дефлектор | 1 | 120.81 | 1,151,251,251,15 1,25 | 139 | 1 квартал 2022 года 25,858,6525,859,82 | 3121 |  | цены 2001 | Р
7 | ТССЦ-301-5676 Приказ Минстроя России от 05.05.15 №337/пр | Дефлекторы вытяжные цилиндрические из листовой грунтованной или оцинкованной стали, серия 5.904-51, диаметр патрубка 500 мм(ПРИМЕНИТЕЛЬНО) (Приказ от 04.09.2019 № 507/пр п.6.7.1 При применении сметных норм, включенных в сборники ГЭСН (аналогичные технологическим процессам в новом строительстве, в том числе по возведению новых конструктивных элементов) ОЗП=1,15; ЭМ=1,25 к расх.; ЗПМ=1,25; ТЗ=1,15; ТЗМ=1,25) | шт. | 1 | 1198.27 | 1,151,251,251,15 1,25 | 1198 | 1 квартал 2022 года4,66 | 5584 |  | цены 2001 | М
8 | ТЕРр58-20-2 Приказ Минстроя России от 05.05.15 №337/пр | Смена обделок из листовой стали (поясков, сандриков, отливов, карнизов) шириной: до 0,7 м | 100 м | 1.6728 | 4242.54 |  | 7097 | 1 квартал 2022 года 25,8511,8425,859,16 | 79120 |  | цены 2001 | Р
9 | ТЕРр65-6-23 Приказ Минстроя России от 05.05.15 №337/пр | Смена: водосточных воронок | 100 приборов | 0.03 | 31053.03 |  | 932 | 1 квартал 2022 года 25,8511,6625,857,26 | 9096 |  | цены 2001 | Р
10 | ТССЦ-301-1525 Приказ Минстроя России от 05.05.15 №337/пр | Воронка водосточная чугунная диаметром 400 мм с комплектом крепежных деталей | компл. | -3 | 266 |  | -798 | 1 квартал 2022 года7,28 | -5809 |  | цены 2001 | М
11 | прайс | Воронка чугунная | компл. | 3 | 4166.67 |  |  |  | 12500 | 12500 | текущие цены | М
12 | ТЕРр65-2-2 Приказ Минстроя России от 05.05.15 №337/пр | Разборка трубопроводов из чугунных канализационных труб диаметром: 100 мм | 100 м трубопровода с фасонными частями | 0.45 | 684.14 |  | 308 | 1 квартал 2022 года 25,8512,3725,85 | 7896 |  | цены 2001 | Р
13 | ТЕР16-02-002-10 Приказ Минстроя России от 05.05.15 №337/пр | Прокладка трубопроводов водоснабжения из стальных водогазопроводных оцинкованных труб диаметром: 100 мм (Приказ от 04.09.2019 № 507/пр п.6.7.1 При применении сметных норм, включенных в сборники ГЭСН (аналогичные технологическим процессам в новом строительстве, в том числе по возведению новых конструктивных элементов) ОЗП=1,15; ЭМ=1,25 к расх.; ЗПМ=1,25; ТЗ=1,15; ТЗМ=1,25) | 100 м трубопровода | 0.45 | 15565.12 | 1,151,251,251,15 1,25 | 7073 | 1 квартал 2022 года 25,8510,5725,857 | 56356 |  | цены 2001 | Р
14 | ТЕР16-02-007-04 Приказ Минстроя России от 05.05.15 №337/пр | Установка фланцевых соединений на стальных трубопроводах диаметром: 100 мм (Приказ от 04.09.2019 № 507/пр п.6.7.1 При применении сметных норм, включенных в сборники ГЭСН (аналогичные технологическим процессам в новом строительстве, в том числе по возведению новых конструктивных элементов) ОЗП=1,15; ЭМ=1,25 к расх.; ЗПМ=1,25; ТЗ=1,15; ТЗМ=1,25) | 1 соединение | 6 | 144.39 | 1,151,251,251,15 1,25 | 888 | 1 квартал 2022 года 25,857,725,858,39 | 9050 |  | цены 2001 | Р
15 | ТЕРр57-10-1 Приказ Минстроя России от 05.05.15 №337/пр | Заделка выбоин в полах: цементных площадью до 0,25 м2 | 100 мест | 0.06 | 535.04 |  | 32 | 1 квартал 2022 года 25,8511,7925,859,01 | 620 |  | цены 2001 | Р
16 | ТЕРр65-38-2 Приказ Минстроя России от 05.05.15 №337/пр | Смена частей канализационного стояка над кровлей: флюгарки | 1 шт. | 1 | 76.25 |  | 76 | 1 квартал 2022 года 25,858,85 | 857 |  | цены 2001 | Р
17 | ТЕР12-01-028-02 Приказ Минстроя России от 05.05.15 №337/пр | Устройство плоских однослойных кровель из ПВХ мембран (со сваркой полотен) с укладкой разделительного слоя по утеплителю, несущее основание из: бетона (Приказ от 04.09.2019 № 507/пр п.6.7.1 При применении сметных норм, включенных в сборники ГЭСН (аналогичные технологическим процессам в новом строительстве, в том числе по возведению новых конструктивных элементов) ОЗП=1,15; ЭМ=1,25 к расх.; ЗПМ=1,25; ТЗ=1,15; ТЗМ=1,25) | 100 м2 кровли | 9.08 | 6057.8 | 1,151,251,251,15 1,25 | 55099 | 1 квартал 2022 года 25,857,2825,856,95 | 391704 |  | цены 2001 | Р
18 | ТССЦ-101-3176 Приказ Минстроя России от 05.05.15 №337/пр | Мембрана кровельная армированная на основе ПВХ толщиной 1,2 мм (Приказ от 04.09.2019 № 507/пр п.6.7.1 При применении сметных норм, включенных в сборники ГЭСН (аналогичные технологическим процессам в новом строительстве, в том числе по возведению новых конструктивных элементов) ОЗП=1,15; ЭМ=1,25 к расх.; ЗПМ=1,25; ТЗ=1,15; ТЗМ=1,25) | м2 | -1044.2 | 40.01 | 1,151,251,251,15 1,25 | -41778 | 1 квартал 2022 года7,33 | -306236 |  | цены 2001 | М
19 | прайс-лист | Мембрана ПВХ Ecoplast V-RP 1,2мм 2,10х25м серая (Приказ от 04.09.2019 № 507/пр п.6.7.1 При применении сметных норм, включенных в сборники ГЭСН (аналогичные технологическим процессам в новом строительстве, в том числе по возведению новых конструктивных элементов) ОЗП=1,15; ЭМ=1,25 к расх.; ЗПМ=1,25; ТЗ=1,15; ТЗМ=1,25) | м2 | 1044.2 | 866.67 | 1,151,251,251,15 1,25 |  |  | 904977 | 904977 | текущие цены | М
20 | ТЕРр58-16-2 Приказ Минстроя России от 05.05.15 №337/пр | Ремонт цементной стяжки площадью заделки: до 0,5 м2 | 100 мест | 0.3 | 1103.39 |  | 331 | 1 квартал 2022 года 25,8511,4925,858,94 | 6155 |  | цены 2001 | Р
21 | ТЕР12-01-029-02 Приказ Минстроя России от 05.05.15 №337/пр | Устройство примыканий из ПВХ мембран к стенам и парапетам: высотой до 600 мм без фартука (Приказ от 04.09.2019 № 507/пр п.6.7.1 При применении сметных норм, включенных в сборники ГЭСН (аналогичные технологическим процессам в новом строительстве, в том числе по возведению новых конструктивных элементов) ОЗП=1,15; ЭМ=1,25 к расх.; ЗПМ=1,25; ТЗ=1,15; ТЗМ=1,25) | 100 м примыканий | 1,7536 1,678+0,0756 | 6451.15 | 1,151,251,251,15 1,25 | 11357 | 1 квартал 2022 года 25,856,6325,856,82 | 82918 |  | цены 2001 | Р
22 | ТССЦ-101-3176 Приказ Минстроя России от 05.05.15 №337/пр | Мембрана кровельная армированная на основе ПВХ толщиной 1,2 мм (Приказ от 04.09.2019 № 507/пр п.6.7.1 При применении сметных норм, включенных в сборники ГЭСН (аналогичные технологическим процессам в новом строительстве, в том числе по возведению новых конструктивных элементов) ОЗП=1,15; ЭМ=1,25 к расх.; ЗПМ=1,25; ТЗ=1,15; ТЗМ=1,25) | м2 | -151.248 | 40.01 | 1,151,251,251,15 1,25 | -6051 | 1 квартал 2022 года7,33 | -44357 |  | цены 2001 | М
23 | прайс-лист | Мембрана ПВХ Ecoplast V-RP 1,2мм 2,10х25м серая (Приказ от 04.09.2019 № 507/пр п.6.7.1 При применении сметных норм, включенных в сборники ГЭСН (аналогичные технологическим процессам в новом строительстве, в том числе по возведению новых конструктивных элементов) ОЗП=1,15; ЭМ=1,25 к расх.; ЗПМ=1,25; ТЗ=1,15; ТЗМ=1,25) | м2 | 143.688 | 866.67 | 1,151,251,251,15 1,25 |  |  | 124530 | 124530 | текущие цены | М
24 | прайс-лист | дорожка для мембраной кровли 0,6м*0,6м (Приказ от 04.09.2019 № 507/пр п.6.7.1 При применении сметных норм, включенных в сборники ГЭСН (аналогичные технологическим процессам в новом строительстве, в том числе по возведению новых конструктивных элементов) ОЗП=1,15; ЭМ=1,25 к расх.; ЗПМ=1,25; ТЗ=1,15; ТЗМ=1,25) | шт. | 21 | 750 | 1,151,251,251,15 1,25 |  |  | 15750 | 15750 | текущие цены | М
25 | ТЕР12-01-029-01 Приказ Минстроя России от 05.05.15 №337/пр | Устройство примыканий из ПВХ мембран к стенам и парапетам: высотой до 450 мм с одним фартуком (Приказ от 04.09.2019 № 507/пр п.6.7.1 При применении сметных норм, включенных в сборники ГЭСН (аналогичные технологическим процессам в новом строительстве, в том числе по возведению новых конструктивных элементов) ОЗП=1,15; ЭМ=1,25 к расх.; ЗПМ=1,25; ТЗ=1,15; ТЗМ=1,25) | 100 м примыканий | 0.258 | 8772.67 | 1,151,251,251,15 1,25 | 2281 | 1 квартал 2022 года 25,858,6425,858,32 | 20695 |  | цены 2001 | Р
26 | ТССЦ-101-3176 Приказ Минстроя России от 05.05.15 №337/пр | Мембрана кровельная армированная на основе ПВХ толщиной 1,2 мм (Приказ от 04.09.2019 № 507/пр п.6.7.1 При применении сметных норм, включенных в сборники ГЭСН (аналогичные технологическим процессам в новом строительстве, в том числе по возведению новых конструктивных элементов) ОЗП=1,15; ЭМ=1,25 к расх.; ЗПМ=1,25; ТЗ=1,15; ТЗМ=1,25) | м2 | -32.508 | 40.01 | 1,151,251,251,15 1,25 | -1301 | 1 квартал 2022 года7,33 | -9534 |  | цены 2001 | М
27 | прайс-лист | Мембрана ПВХ Ecoplast V-RP 1,2мм 2,10х25м серая (Приказ от 04.09.2019 № 507/пр п.6.7.1 При применении сметных норм, включенных в сборники ГЭСН (аналогичные технологическим процессам в новом строительстве, в том числе по возведению новых конструктивных элементов) ОЗП=1,15; ЭМ=1,25 к расх.; ЗПМ=1,25; ТЗ=1,15; ТЗМ=1,25) | м2 | 35.508 | 866.67 | 1,151,251,251,15 1,25 |  |  | 30774 | 30774 | текущие цены | М
28 | ТССЦ-101-1931 Приказ Минстроя России от 05.05.15 №337/пр | Водоотводящий фартук из оцинкованной стали толщиной 0,55 мм (Приказ от 04.09.2019 № 507/пр п.6.7.1 При применении сметных норм, включенных в сборники ГЭСН (аналогичные технологическим процессам в новом строительстве, в том числе по возведению новых конструктивных элементов) ОЗП=1,15; ЭМ=1,25 к расх.; ЗПМ=1,25; ТЗ=1,15; ТЗМ=1,25) | кг | 17.49 | 27.07 | 1,151,251,251,15 1,25 | 473 | 1 квартал 2022 года8,79 | 4162 |  | цены 2001 | М
29 | ТЕР12-01-030-01 Приказ Минстроя России от 05.05.15 №337/пр | Устройство примыканий из ПВХ мембран к трубам по готовому основанию (Приказ от 04.09.2019 № 507/пр п.6.7.1 При применении сметных норм, включенных в сборники ГЭСН (аналогичные технологическим процессам в новом строительстве, в том числе по возведению новых конструктивных элементов) ОЗП=1,15; ЭМ=1,25 к расх.; ЗПМ=1,25; ТЗ=1,15; ТЗМ=1,25) | 10 м2 примыканий | 0.623 | 1786.62 | 1,151,251,251,15 1,25 | 1211 | 1 квартал 2022 года 25,854,8525,857,25 | 12436 |  | цены 2001 | Р
30 | ТССЦ-101-3177 Приказ Минстроя России от 05.05.15 №337/пр | Мембрана кровельная неармированная на основе ПВХ толщиной 1,5 мм (Приказ от 04.09.2019 № 507/пр п.6.7.1 При применении сметных норм, включенных в сборники ГЭСН (аналогичные технологическим процессам в новом строительстве, в том числе по возведению новых конструктивных элементов) ОЗП=1,15; ЭМ=1,25 к расх.; ЗПМ=1,25; ТЗ=1,15; ТЗМ=1,25) | м2 | -6.2923 | 43.94 | 1,151,251,251,15 1,25 | -276 | 1 квартал 2022 года8,14 | -2251 |  | цены 2001 | М
31 | прайс-лист | Мембрана ПВХ Ecoplast V-RP 1,2мм 2,10х25м серая (Приказ от 04.09.2019 № 507/пр п.6.7.1 При применении сметных норм, включенных в сборники ГЭСН (аналогичные технологическим процессам в новом строительстве, в том числе по возведению новых конструктивных элементов) ОЗП=1,15; ЭМ=1,25 к расх.; ЗПМ=1,25; ТЗ=1,15; ТЗМ=1,25) | м2 | 6.2923 | 866.67 | 1,151,251,251,15 1,25 |  |  | 5453 | 5453 | текущие цены | М
32 | ТЕР12-01-012-01 Приказ Минстроя России от 05.05.15 №337/пр | Ограждение кровель перилами (Приказ от 04.09.2019 № 507/пр п.6.7.1 При применении сметных норм, включенных в сборники ГЭСН (аналогичные технологическим процессам в новом строительстве, в том числе по возведению новых конструктивных элементов) ОЗП=1,15; ЭМ=1,25 к расх.; ЗПМ=1,25; ТЗ=1,15; ТЗМ=1,25) | 100 м ограждения | 1.42 | 3147.54 | 1,151,251,251,15 1,25 | 4502 | 1 квартал 2022 года 25,859,1825,8511,84 | 54291 |  | цены 2001 | Р
33 | ТССЦ-201-0777 Приказ Минстроя России от 05.05.15 №337/пр | Конструктивные элементы вспомогательного назначения с преобладанием профильного проката собираемые из двух и более деталей, с отверстиями и без отверстий, соединяемые на сварке (Приказ от 04.09.2019 № 507/пр п.6.7.1 При применении сметных норм, включенных в сборники ГЭСН (аналогичные технологическим процессам в новом строительстве, в том числе по возведению новых конструктивных элементов) ОЗП=1,15; ЭМ=1,25 к расх.; ЗПМ=1,25; ТЗ=1,15; ТЗМ=1,25) | т | -0.426 | 10045 | 1,151,251,251,15 1,25 | -4279 | 1 квартал 2022 года11,86 | -50751 |  | цены 2001 | М
34 | ТЕР12-01-012-01 Приказ Минстроя России от 05.05.15 №337/пр | Ограждение кровель перилами (Приказ от 04.09.2019 № 507/пр п.6.7.1 При применении сметных норм, включенных в сборники ГЭСН (аналогичные технологическим процессам в новом строительстве, в том числе по возведению новых конструктивных элементов) ОЗП=1,15; ЭМ=1,25 к расх.; ЗПМ=1,25; ТЗ=1,15; ТЗМ=1,25) | 100 м ограждения | 0.2528 | 3147.54 | 1,151,251,251,15 1,25 | 802 | 1 квартал 2022 года 25,859,1825,8511,84 | 9665 |  | цены 2001 | Р
35 | ТССЦ-201-0777 Приказ Минстроя России от 05.05.15 №337/пр | Конструктивные элементы вспомогательного назначения с преобладанием профильного проката собираемые из двух и более деталей, с отверстиями и без отверстий, соединяемые на сварке (Приказ от 04.09.2019 № 507/пр п.6.7.1 При применении сметных норм, включенных в сборники ГЭСН (аналогичные технологическим процессам в новом строительстве, в том числе по возведению новых конструктивных элементов) ОЗП=1,15; ЭМ=1,25 к расх.; ЗПМ=1,25; ТЗ=1,15; ТЗМ=1,25) | т | -0.07584 | 10045 | 1,151,251,251,15 1,25 | -762 | 1 квартал 2022 года11,86 | -9035 |  | цены 2001 | М
36 | прайс-лист | Ограждение кровельное для плоской кровли (установка на парапет 1,2м) (Приказ от 04.09.2019 № 507/пр п.6.7.1 При применении сметных норм, включенных в сборники ГЭСН (аналогичные технологическим процессам в новом строительстве, в том числе по возведению новых конструктивных элементов) ОЗП=1,15; ЭМ=1,25 к расх.; ЗПМ=1,25; ТЗ=1,15; ТЗМ=1,25) | м | 167 | 958.33 | 1,151,251,251,15 1,25 |  |  | 160041 | 160041 | текущие цены | М
37 | ТЕР15-04-030-04 Приказ Минстроя России от 05.05.15 №337/пр | Масляная окраска металлических поверхностей: решеток, переплетов, труб диаметром менее 50 мм и т.п., количество окрасок 2 (подъем на кровлю) (Приказ от 04.09.2019 № 507/пр п.6.7.1 При применении сметных норм, включенных в сборники ГЭСН (аналогичные технологическим процессам в новом строительстве, в том числе по возведению новых конструктивных элементов) ОЗП=1,15; ЭМ=1,25 к расх.; ЗПМ=1,25; ТЗ=1,15; ТЗМ=1,25) | 100 м2 окрашиваемой поверхности | 0.1265 | 1047.79 | 1,151,251,251,15 1,25 | 144 | 1 квартал 2022 года 25,8511,5225,854,86 | 2499 |  | цены 2001 | Р
Раздел 2. Окна
38 | ТЕРр56-3-2 Приказ Минстроя России от 05.05.15 №337/пр | Снятие подоконных досок: деревянных в каменных зданиях | 100 м2 | 0,7508 75,08/100 | 711.33 |  | 534 | 1 квартал 2022 года 25,85 | 13806 |  | цены 2001 | Р
39 | ТЕРр56-2-2 Приказ Минстроя России от 05.05.15 №337/пр | Снятие оконных переплетов: остекленных | 100 м2 оконных переплетов | 3,351 335,1/100 | 375.2 |  | 1257 | 1 квартал 2022 года 25,8512,3825,85 | 31154 |  | цены 2001 | Р
40 | ТЕРр56-1-1 Приказ Минстроя России от 05.05.15 №337/пр | Демонтаж оконных коробок: в каменных стенах с отбивкой штукатурки в откосах | 100 коробок | 1,16 116/100 | 1095.66 |  | 1271 | 1 квартал 2022 года 25,8511,7625,85 | 31000 |  | цены 2001 | Р
41 | ТЕР09-06-001-02 Приказ Минстроя России от 05.05.15 №337/пр | ДеМонтаж: лотков, решеток, затворов из полосовой и тонколистовой стали (Приказ от 04.09.2019 № 519/пр табл.2 п.4 Демонтаж (разборка) металлических конструкций ОЗП=0,7; ЭМ=0,7 к расх.; ЗПМ=0,7; МАТ=0 к расх.; ТЗ=0,7; ТЗМ=0,7; Приказ от 04.09.2019 № 507/пр п.6.7.1 При применении сметных норм, включенных в сборники ГЭСН (аналогичные технологическим процессам в новом строительстве, в том числе по возведению новых конструктивных элементов) ОЗП=1,15; ЭМ=1,25 к расх.; ЗПМ=1,25; ТЗ=1,15; ТЗМ=1,25) | 1 т конструкций | 0.756 | 619.79 | 0,7*1,150,7*1,250,7*1,2500,7*1,15 0,7*1,25 | 334 | 1 квартал 2022 года 25,857,9725,8510,97 | 7068 |  | цены 2001 | Р
42 | ТЕР10-01-034-01 Приказ Минстроя России от 05.05.15 №337/пр | Установка в жилых и общественных зданиях оконных блоков из ПВХ профилей: глухих с площадью проема до 2 м2 (Приказ от 04.09.2019 № 507/пр п.6.7.1 При применении сметных норм, включенных в сборники ГЭСН (аналогичные технологическим процессам в новом строительстве, в том числе по возведению новых конструктивных элементов) ОЗП=1,15; ЭМ=1,25 к расх.; ЗПМ=1,25; ТЗ=1,15; ТЗМ=1,25) | 100 м2 проемов | 0.0237 | 170813.08 | 1,151,251,251,15 1,25 | 4056 | 1 квартал 2022 года 25,851125,852,17 | 9816 |  | цены 2001 | Р
43 | ТССЦ-203-0938 Приказ Минстроя России от 05.05.15 №337/пр | Блок оконный пластиковый глухой, одностворчатый с однокамерным стеклопакетом (24 мм), площадью до 2 м2 (Приказ от 04.09.2019 № 507/пр п.6.7.1 При применении сметных норм, включенных в сборники ГЭСН (аналогичные технологическим процессам в новом строительстве, в том числе по возведению новых конструктивных элементов) ОЗП=1,15; ЭМ=1,25 к расх.; ЗПМ=1,25; ТЗ=1,15; ТЗМ=1,25) | м2 | -2.37 | 1578.89 | 1,151,251,251,15 1,25 | -3742 | 1 квартал 2022 года1,94 | -7259 |  | цены 2001 | М
44 | ТЕР10-01-034-03 Приказ Минстроя России от 05.05.15 №337/пр | Установка в жилых и общественных зданиях оконных блоков из ПВХ профилей: поворотных (откидных, поворотно-откидных) с площадью проема до 2 м2 одностворчатых (Приказ от 04.09.2019 № 507/пр п.6.7.1 При применении сметных норм, включенных в сборники ГЭСН (аналогичные технологическим процессам в новом строительстве, в том числе по возведению новых конструктивных элементов) ОЗП=1,15; ЭМ=1,25 к расх.; ЗПМ=1,25; ТЗ=1,15; ТЗМ=1,25) | 100 м2 проемов | 0.179 | 312613 | 1,151,251,251,15 1,25 | 56028 | 1 квартал 2022 года 25,8510,4525,852,09 | 126686 |  | цены 2001 | Р
45 | ТССЦ-203-0957 Приказ Минстроя России от 05.05.15 №337/пр | Блок оконный пластиковый одностворчатый, с поворотно-откидной створкой, однокамерным стеклопакетом (24 мм), площадью 2 м2 и более (Приказ от 04.09.2019 № 507/пр п.6.7.1 При применении сметных норм, включенных в сборники ГЭСН (аналогичные технологическим процессам в новом строительстве, в том числе по возведению новых конструктивных элементов) ОЗП=1,15; ЭМ=1,25 к расх.; ЗПМ=1,25; ТЗ=1,15; ТЗМ=1,25) | м2 | -17.9 | 2965.59 | 1,151,251,251,15 1,25 | -53084 | 1 квартал 2022 года1,94 | -102983 |  | цены 2001 | М
46 | ТЕР10-01-034-08 Приказ Минстроя России от 05.05.15 №337/пр | Установка в жилых и общественных зданиях оконных блоков из ПВХ профилей: поворотных (откидных, поворотно-откидных) с площадью проема более 2 м2 трехстворчатых, в том числе при наличии створок глухого остекления (Приказ от 04.09.2019 № 507/пр п.6.7.1 При применении сметных норм, включенных в сборники ГЭСН (аналогичные технологическим процессам в новом строительстве, в том числе по возведению новых конструктивных элементов) ОЗП=1,15; ЭМ=1,25 к расх.; ЗПМ=1,25; ТЗ=1,15; ТЗМ=1,25) | 100 м2 проемов | 3,172 317,2/100 | 217614.85 | 1,151,251,251,15 1,25 | 691188 | 1 квартал 2022 года 25,8510,7225,852 | 1502958 |  | цены 2001 | Р
47 | ТССЦ-203-1073 Приказ Минстроя России от 05.05.15 №337/пр | Блок оконный пластиковый трехстворчатый, с поворотно-откидной створкой, однокамерным стеклопакетом (24 мм), площадью более 3,5 м2 (Приказ от 04.09.2019 № 507/пр п.6.7.1 При применении сметных норм, включенных в сборники ГЭСН (аналогичные технологическим процессам в новом строительстве, в том числе по возведению новых конструктивных элементов) ОЗП=1,15; ЭМ=1,25 к расх.; ЗПМ=1,25; ТЗ=1,15; ТЗМ=1,25) | м2 | -317.2 | 2072.99 | 1,151,251,251,15 1,25 | -657552 | 1 квартал 2022 года1,85 | -1216472 |  | цены 2001 | М
48 | ТССЦ-203-1074 Приказ Минстроя России от 05.05.15 №337/пр | Блок оконный пластиковый трехстворчатый, с поворотно-откидной створкой, двухкамерным стеклопакетом (32 мм), площадью до 1,5 м2(ПРИМЕНИТЕЛЬНО) (Приказ от 04.09.2019 № 507/пр п.6.7.1 При применении сметных норм, включенных в сборники ГЭСН (аналогичные технологическим процессам в новом строительстве, в том числе по возведению новых конструктивных элементов) ОЗП=1,15; ЭМ=1,25 к расх.; ЗПМ=1,25; ТЗ=1,15; ТЗМ=1,25) | м2 | 339,27 2,37+19,7+317,2 | 3296.5 | 1,151,251,251,15 1,25 | 1118404 | 1 квартал 2022 года1,85 | 2069047 |  | цены 2001 | М
49 | ТЕР20-03-002-01 Приказ Минстроя России от 05.05.15 №337/пр | Установка вентиляторов осевых массой: до 0,025 т (Приказ от 04.09.2019 № 507/пр п.6.7.1 При применении сметных норм, включенных в сборники ГЭСН (аналогичные технологическим процессам в новом строительстве, в том числе по возведению новых конструктивных элементов) ОЗП=1,15; ЭМ=1,25 к расх.; ЗПМ=1,25; ТЗ=1,15; ТЗМ=1,25) | 1 вентилятор | 2 | 45.32 | 1,151,251,251,15 1,25 | 105 | 1 квартал 2022 года 25,859,5825,859,88 | 2347 |  | цены 2001 | Р
50 | ТССЦ-301-7647 Приказ Минстроя России от 05.05.15 №337/пр | Вентиляторы осевые канальные марки ТВ 10, производительность 80 м3/час, мощность двигателя 15 Вт применительно (Приказ от 04.09.2019 № 507/пр п.6.7.1 При применении сметных норм, включенных в сборники ГЭСН (аналогичные технологическим процессам в новом строительстве, в том числе по возведению новых конструктивных элементов) ОЗП=1,15; ЭМ=1,25 к расх.; ЗПМ=1,25; ТЗ=1,15; ТЗМ=1,25) | шт. | 2 | 255.72 | 1,151,251,251,15 1,25 | 511 | 1 квартал 2022 года6,22 | 3181 |  | цены 2001 | М
51 | ТЕР15-01-050-04 Приказ Минстроя России от 05.05.15 №337/пр | Облицовка оконных и дверных откосов декоративным бумажно-слоистым пластиком или листами из синтетических материалов на клее (Приказ от 04.09.2019 № 507/пр п.6.7.1 При применении сметных норм, включенных в сборники ГЭСН (аналогичные технологическим процессам в новом строительстве, в том числе по возведению новых конструктивных элементов) ОЗП=1,15; ЭМ=1,25 к расх.; ЗПМ=1,25; ТЗ=1,15; ТЗМ=1,25) | 100 м2 облицовки | 2,2232 222,32/100 | 13886.37 | 1,151,251,251,15 1,25 | 31376 | 1 квартал 2022 года 25,8511,4425,852,12 | 154433 |  | цены 2001 | Р
52 | ТССЦ-101-1862 Приказ Минстроя России от 05.05.15 №337/пр | Пластик бумажно-слоистый 2 с декоративной стороной (Приказ от 04.09.2019 № 507/пр п.6.7.1 При применении сметных норм, включенных в сборники ГЭСН (аналогичные технологическим процессам в новом строительстве, в том числе по возведению новых конструктивных элементов) ОЗП=1,15; ЭМ=1,25 к расх.; ЗПМ=1,25; ТЗ=1,15; ТЗМ=1,25) | 1000 м2 | -0.23344 | 113054 | 1,151,251,251,15 1,25 | -26391 | 1 квартал 2022 года2,03 | -53573 |  | цены 2001 | М
53 | ТССЦ-101-6871 Приказ Минстроя России от 05.05.15 №337/пр | Сэндвич-панели для откосов (наружные слои – листы из поливинилхлорида, внутреннее наполнение – вспененный пенополистирол) белые, ширина 1,5 м, длина 3,0 м, толщина 10 мм (Приказ от 04.09.2019 № 507/пр п.6.7.1 При применении сметных норм, включенных в сборники ГЭСН (аналогичные технологическим процессам в новом строительстве, в том числе по возведению новых конструктивных элементов) ОЗП=1,15; ЭМ=1,25 к расх.; ЗПМ=1,25; ТЗ=1,15; ТЗМ=1,25) | м2 | 233.436 | 369.4 | 1,151,251,251,15 1,25 | 86231 | 1 квартал 2022 года | 86231 |  | цены 2001 | М
54 | ТЕР10-01-036-01 Приказ Минстроя России от 05.05.15 №337/пр | Установка уголков ПВХ на клее (Приказ от 04.09.2019 № 507/пр п.6.7.1 При применении сметных норм, включенных в сборники ГЭСН (аналогичные технологическим процессам в новом строительстве, в том числе по возведению новых конструктивных элементов) ОЗП=1,15; ЭМ=1,25 к расх.; ЗПМ=1,25; ТЗ=1,15; ТЗМ=1,25) | 100 п. м | 5,5348 553,48/100 | 392.4 | 1,151,251,251,15 1,25 | 2216 | 1 квартал 2022 года 25,855,89 | 19838 |  | цены 2001 | Р
55 | ТССЦ-101-5961 Приказ Минстроя России от 05.05.15 №337/пр | Уголок ПВХ, размером 40х40 мм (Приказ от 04.09.2019 № 507/пр п.6.7.1 При применении сметных норм, включенных в сборники ГЭСН (аналогичные технологическим процессам в новом строительстве, в том числе по возведению новых конструктивных элементов) ОЗП=1,15; ЭМ=1,25 к расх.; ЗПМ=1,25; ТЗ=1,15; ТЗМ=1,25) | п.м | 553.48 | 4.49 | 1,151,251,251,15 1,25 | 2485 | 1 квартал 2022 года6,23 | 15482 |  | цены 2001 | М
56 | ТЕР10-01-035-01 Приказ Минстроя России от 05.05.15 №337/пр | Установка подоконных досок из ПВХ: в каменных стенах толщиной до 0,51 м (Приказ от 04.09.2019 № 507/пр п.6.7.1 При применении сметных норм, включенных в сборники ГЭСН (аналогичные технологическим процессам в новом строительстве, в том числе по возведению новых конструктивных элементов) ОЗП=1,15; ЭМ=1,25 к расх.; ЗПМ=1,25; ТЗ=1,15; ТЗМ=1,25) | 100 п.м | 1,877 187,7/100 | 4236.73 | 1,151,251,251,15 1,25 | 8007 | 1 квартал 2022 года 25,8511,4925,856,49 | 59199 |  | цены 2001 | Р
57 | ТССЦ-101-2908 Приказ Минстроя России от 05.05.15 №337/пр | Доски подоконные ПВХ, шириной 400 мм (Приказ от 04.09.2019 № 507/пр п.6.7.1 При применении сметных норм, включенных в сборники ГЭСН (аналогичные технологическим процессам в новом строительстве, в том числе по возведению новых конструктивных элементов) ОЗП=1,15; ЭМ=1,25 к расх.; ЗПМ=1,25; ТЗ=1,15; ТЗМ=1,25) | м | 187.7 | 245.26 | 1,151,251,251,15 1,25 | 46035 | 1 квартал 2022 года1,41 | 64910 |  | цены 2001 | М
58 | ТЕРр58-20-1 Приказ Минстроя России от 05.05.15 №337/пр | Смена обделок из листовой стали (поясков, сандриков, отливов, карнизов) шириной: до 0,4 м | 100 м | 1,877 187,7/100 | 2496.96 |  | 4687 | 1 квартал 2022 года 25,8511,825,859,11 | 53098 |  | цены 2001 | Р
59 | ТЕРр61-2-1 Приказ Минстроя России от 05.05.15 №337/пр | Ремонт штукатурки внутренних стен по камню известковым раствором площадью отдельных мест: до 1 м2 толщиной слоя до 20 мм | 100 м2 отремонтированной поверхности | 0.2816 | 2572.78 |  | 724 | 1 квартал 2022 года 25,8512,3725,857,69 | 14198 |  | цены 2001 | Р
60 | ТЕР15-04-007-01 Приказ Минстроя России от 05.05.15 №337/пр | Окраска водно-дисперсионными акриловыми составами улучшенная: по штукатурке стен (Приказ от 04.09.2019 № 507/пр п.6.7.1 При применении сметных норм, включенных в сборники ГЭСН (аналогичные технологическим процессам в новом строительстве, в том числе по возведению новых конструктивных элементов) ОЗП=1,15; ЭМ=1,25 к расх.; ЗПМ=1,25; ТЗ=1,15; ТЗМ=1,25) | 100 м2 окрашиваемой поверхности | 0.2816 | 1465.93 | 1,151,251,251,15 1,25 | 429 | 1 квартал 2022 года 25,8511,4725,856,78 | 5129 |  | цены 2001 | Р
Раздел 3. Двери
61 | ТЕРр56-9-1 Приказ Минстроя России от 05.05.15 №337/пр | Демонтаж дверных коробок: в каменных стенах с отбивкой штукатурки в откосах | 100 коробок | 0.07 | 1592.1 |  | 111 | 1 квартал 2022 года 25,8511,6125,85 | 2633 |  | цены 2001 | Р
62 | ТЕРр56-10-1 Приказ Минстроя России от 05.05.15 №337/пр | Снятие дверных полотен | 100 м2 дверных полотен | 0.2035 | 269.56 |  | 55 | 1 квартал 2022 года 25,85 | 1418 |  | цены 2001 | Р
63 | ТЕРр56-9-1 Приказ Минстроя России от 05.05.15 №337/пр | Демонтаж дверных коробок: в каменных стенах с отбивкой штукатурки в откосах | 100 коробок | 0.01 | 1592.1 |  | 16 | 1 квартал 2022 года 25,8511,6125,85 | 376 |  | цены 2001 | Р
64 | ТЕРр56-10-1 Приказ Минстроя России от 05.05.15 №337/пр | Снятие дверных полотен | 100 м2 дверных полотен | 0.0109 | 269.56 |  | 3 | 1 квартал 2022 года 25,85 | 76 |  | цены 2001 | Р
65 | ТЕР10-01-039-05 Приказ Минстроя России от 05.05.15 №337/пр | Установка люков в перекрытиях, площадь проема до 2 м2 (Приказ от 04.09.2019 № 507/пр п.6.7.1 При применении сметных норм, включенных в сборники ГЭСН (аналогичные технологическим процессам в новом строительстве, в том числе по возведению новых конструктивных элементов) ОЗП=1,15; ЭМ=1,25 к расх.; ЗПМ=1,25; ТЗ=1,15; ТЗМ=1,25) | 100 м2 проемов | 0,011 1,1/100 | 54259.74 | 1,151,251,251,15 1,25 | 603 | 1 квартал 2022 года 25,858,8525,857,39 | 4745 |  | цены 2001 | Р
66 | ТЕР09-04-012-01 Приказ Минстроя России от 05.05.15 №337/пр | Установка металлических дверных блоков в готовые проемы (Приказ от 04.09.2019 № 507/пр п.6.7.1 При применении сметных норм, включенных в сборники ГЭСН (аналогичные технологическим процессам в новом строительстве, в том числе по возведению новых конструктивных элементов) ОЗП=1,15; ЭМ=1,25 к расх.; ЗПМ=1,25; ТЗ=1,15; ТЗМ=1,25) | 1 м2 проема | 10 | 71.27 | 1,151,251,251,15 1,25 | 795 | 1 квартал 2022 года 25,8510,3825,856,75 | 11150 |  | цены 2001 | Р
67 | прайс | Блок дверной стальной наружный однопольный (Приказ от 04.09.2019 № 507/пр п.6.7.1 При применении сметных норм, включенных в сборники ГЭСН (аналогичные технологическим процессам в новом строительстве, в том числе по возведению новых конструктивных элементов) ОЗП=1,15; ЭМ=1,25 к расх.; ЗПМ=1,25; ТЗ=1,15; ТЗМ=1,25) | м2 | 10 | 9368.93 | 1,151,251,251,15 1,25 |  |  | 93689 | 93689 | текущие цены | М
68 | ТЕР09-04-012-02 Приказ Минстроя России от 05.05.15 №337/пр | Установка дверного доводчика к металлическим дверям (Приказ от 04.09.2019 № 507/пр п.6.7.1 При применении сметных норм, включенных в сборники ГЭСН (аналогичные технологическим процессам в новом строительстве, в том числе по возведению новых конструктивных элементов) ОЗП=1,15; ЭМ=1,25 к расх.; ЗПМ=1,25; ТЗ=1,15; ТЗМ=1,25) | 1 шт. | 4 | 13.57 | 1,151,251,251,15 1,25 | 63 | 1 квартал 2022 года 25,857,1425,859,84 | 1343 |  | цены 2001 | Р
69 | ТССЦ-101-6978 Приказ Минстроя России от 05.05.15 №337/пр | Доводчик дверной DS 73 BC "Серия Premium", усилие закрывания EN2-5 (Приказ от 04.09.2019 № 507/пр п.6.7.1 При применении сметных норм, включенных в сборники ГЭСН (аналогичные технологическим процессам в новом строительстве, в том числе по возведению новых конструктивных элементов) ОЗП=1,15; ЭМ=1,25 к расх.; ЗПМ=1,25; ТЗ=1,15; ТЗМ=1,25) | шт. | 4 | 376.77 | 1,151,251,251,15 1,25 | 1507 | 1 квартал 2022 года8,27 | 12464 |  | цены 2001 | М
70 | ТЕР10-01-047-03 Приказ Минстроя России от 05.05.15 №337/пр | Установка блоков из ПВХ в наружных и внутренних дверных проемах: балконных в каменных стенах (Приказ от 04.09.2019 № 507/пр п.6.7.1 При применении сметных норм, включенных в сборники ГЭСН (аналогичные технологическим процессам в новом строительстве, в том числе по возведению новых конструктивных элементов) ОЗП=1,15; ЭМ=1,25 к расх.; ЗПМ=1,25; ТЗ=1,15; ТЗМ=1,25) | 100 м2 проемов | 0.0268 | 190435.43 | 1,151,251,251,15 1,25 | 5114 | 1 квартал 2022 года 25,8510,5225,853,21 | 17792 |  | цены 2001 | Р
71 | ТЕРр57-10-3 Приказ Минстроя России от 05.05.15 №337/пр | Заделка выбоин в полах: цементных площадью до 1,0 м2 | 100 мест | 0.01 | 2021.6 |  | 20 | 1 квартал 2022 года 25,8511,7825,858,99 | 351 |  | цены 2001 | Р
72 | ТЕР10-01-047-01 Приказ Минстроя России от 05.05.15 №337/пр | Установка блоков из ПВХ в наружных и внутренних дверных проемах: в каменных стенах площадью проема до 3 м2 (Приказ от 04.09.2019 № 507/пр п.6.7.1 При применении сметных норм, включенных в сборники ГЭСН (аналогичные технологическим процессам в новом строительстве, в том числе по возведению новых конструктивных элементов) ОЗП=1,15; ЭМ=1,25 к расх.; ЗПМ=1,25; ТЗ=1,15; ТЗМ=1,25) | 100 м2 проемов | 0.057042 | 171472.41 | 1,151,251,251,15 1,25 | 9802 | 1 квартал 2022 года 25,8510,4425,854,22 | 43938 |  | цены 2001 | Р
73 | ТССЦ-203-8084 Приказ Минстроя России от 05.05.15 №337/пр | Блоки дверные наружные или тамбурные с заполнением стеклопакетами (ГОСТ 30970-2002) (Приказ от 04.09.2019 № 507/пр п.6.7.1 При применении сметных норм, включенных в сборники ГЭСН (аналогичные технологическим процессам в новом строительстве, в том числе по возведению новых конструктивных элементов) ОЗП=1,15; ЭМ=1,25 к расх.; ЗПМ=1,25; ТЗ=1,15; ТЗМ=1,25) | м2 | -5.7042 | 1552.09 | 1,151,251,251,15 1,25 | -8853 | 1 квартал 2022 года4,1 | -36299 |  | цены 2001 | М
74 | прайс | Блок дверной из алюминиевого профиля (Приказ от 04.09.2019 № 507/пр п.6.7.1 При применении сметных норм, включенных в сборники ГЭСН (аналогичные технологическим процессам в новом строительстве, в том числе по возведению новых конструктивных элементов) ОЗП=1,15; ЭМ=1,25 к расх.; ЗПМ=1,25; ТЗ=1,15; ТЗМ=1,25) | м2 | 5.7042 | 10597.08 | 1,151,251,251,15 1,25 |  |  | 60448 | 60448 | текущие цены | М
75 | ТЕРр61-1-11 Приказ Минстроя России от 05.05.15 №337/пр | Сплошное выравнивание штукатурки внутри здания (однослойная штукатурка) сухой растворной смесью (типа «Ветонит») толщиной до 10 мм для последующей окраски или оклейки обоями: оконных и дверных откосов плоских | 100 м2 поверхности | 0.1484 | 13599.31 |  | 2018 | 1 квартал 2022 года 25,8520,2825,854,03 | 12333 |  | цены 2001 | Р
76 | ТЕР15-04-007-03 Приказ Минстроя России от 05.05.15 №337/пр | Окраска водно-дисперсионными акриловыми составами улучшенная: по сборным конструкциям стен, подготовленным под окраску (Приказ от 04.09.2019 № 507/пр п.6.7.1 При применении сметных норм, включенных в сборники ГЭСН (аналогичные технологическим процессам в новом строительстве, в том числе по возведению новых конструктивных элементов) ОЗП=1,15; ЭМ=1,25 к расх.; ЗПМ=1,25; ТЗ=1,15; ТЗМ=1,25) | 100 м2 окрашиваемой поверхности | 0.1484 | 844.04 | 1,151,251,251,15 1,25 | 132 | 1 квартал 2022 года 25,8511,4525,857,13 | 1812 |  | цены 2001 | Р
Раздел 4. Прочее
77 | ТССЦпг-01-01-01-041 Приказ Минстроя России от 05.05.15 №337/пр | Погрузочные работы при автомобильных перевозках: мусора строительного с погрузкой вручную | 1 т груза | 30.48 | 36.9 |  | 1125 | 1 квартал 2022 года15,1115,11 | 16994 |  | цены 2001 | Р
78 | ТССЦпг-03-21-01-025 Приказ Минстроя России от 05.05.15 №337/пр | Перевозка грузов автомобилями-самосвалами грузоподъемностью 10 т, работающих вне карьера, на расстояние: до 25 км I класс груза | 1 т груза | 30.48 | 16.09 |  | 490 | 1 квартал 2022 года11,8611,86 | 5816 |  | цены 2001 | Р
Note on A1: <Номер позиции по смете>
Note on B1: <Обоснование (код) позиции> <Комментарии из базы данных к расценке> <Примечание>
Note on C1: <Наименование (текстовая часть) расценки> <Формула расчета стоимости единицы> <Обоснование коэффициентов>
Note on D1: <Ед. измерения по расценке>
Note on E1: <Количество всего (физ. объем) по позиции> <Формула расчета физ. объема>
Note on F1: <Исходное значение ПЗ по позиции на единицу>
Note on G1: <К-т к позиции на прямые затраты><К-т к позиции на основную з/п><К-т к позиции на эксплуатацию машин><К-т к позиции на з/п машинистов><К-т к позиции на материалы><К-т к позиции на трудозатраты рабочих> <К-т к позиции на трудозатраты механизаторов>
Note on H1: <Общая стоимость ПЗ по позиции в базисных ценах с учетом к-тов к итогам>
Note on I1: <Наименование индекса к позиции> <Индекс к позиции на ОЗП><Индекс к позиции на ЭМ><Индекс к позиции на ЗПМ><Индекс к позиции на МАТ><Индекс к СМР>
Note on J1: <Общая стоимость ПЗ по позиции для БИМ до начисления НР и СП>
Note on K1: <Общая стоимость ПЗ по позиции в текущих ценах до начисления НР и СП>
Note on L1: <Уровень цен позиции>
Note on M1: <Признак материала - позиции>

## smeta (hidden)
Раздел 1. ремонт кровли учебно-бытового корпуса
1 | ТЕР20-02-012-05 Приказ Минстроя России от 05.05.15 №337/пр | Установка дефлекторов диаметром патрубка: 710 мм (Демонтаж) (Приказ от 04.09.2019 № 519/пр табл.2 п.3 Демонтаж (разборка) систем инженерно-технического обеспечения ОЗП=0,4; ЭМ=0,4 к расх.; ЗПМ=0,4; МАТ=0 к расх.; ТЗ=0,4; ТЗМ=0,4) | 1 дефлектор | 112172 | 120.81 | 0,40,40,40 0,40,4 | 44 | 1 квартал 2022 года 9,8225,858,6525,85%=121%=72 | 1044 | 998 | 2
[7 empty] | 47 | 121% | 1210
[7 empty] | 28 | 72% | 720
[7 empty] | 119 |  | 2974
2 | ТЕР20-02-012-03 Приказ Минстроя России от 05.05.15 №337/пр | Установка дефлекторов диаметром патрубка: 500 мм (Демонтаж) (Приказ от 04.09.2019 № 519/пр табл.2 п.3 Демонтаж (разборка) систем инженерно-технического обеспечения ОЗП=0,4; ЭМ=0,4 к расх.; ЗПМ=0,4; МАТ=0 к расх.; ТЗ=0,4; ТЗМ=0,4) | 1 дефлектор | 312172 | 55.56 | 0,40,40,40 0,40,4 | 57 | 1 квартал 2022 года 9,5425,858,3425,85%=121%=72 | 1373 | 1320 | 4
[7 empty] | 62 | 121% | 1602
[7 empty] | 37 | 72% | 953
[7 empty] | 156 |  | 3928
3 | ТЕР09-03-029-01 Приказ Минстроя России от 05.05.15 №337/пр | Монтаж лестниц прямолинейных и криволинейных, пожарных с ограждением (Демонтаж) (Приказ от 04.09.2019 № 519/пр табл.2 п.4 Демонтаж (разборка) металлических конструкций ОЗП=0,7; ЭМ=0,7 к расх.; ЗПМ=0,7; МАТ=0 к расх.; ТЗ=0,7; ТЗМ=0,7) | 1 т конструкций | 0.22079 | 1069.73 | 0,70,70,70 0,70,7 | 152 | 1 квартал 2022 года 8,925,859,6325,85%=93%=62 | 2176 | 1137 | 273
[7 empty] | 51 | 93% | 1311
[7 empty] | 34 | 62% | 874
[7 empty] | 237 |  | 4361
4 | ТЕР20-02-012-03 Приказ Минстроя России от 05.05.15 №337/пр | Установка дефлекторов диаметром патрубка: 500 мм (Приказ от 04.09.2019 № 507/пр п.6.7.1 При применении сметных норм, включенных в сборники ГЭСН (аналогичные технологическим процессам в новом строительстве, в том числе по возведению новых конструктивных элементов) ОЗП=1,15; ЭМ=1,25 к расх.; ЗПМ=1,25; ТЗ=1,15; ТЗМ=1,25) | 1 дефлектор | 312172 | 55.56 | 1,151,251,25 1,151,25 | 190 | 1 квартал 2022 года 9,5425,858,3425,85%=121%=72 | 4182 | 3796 | 12
[7 empty] | 178 | 121% | 4608
[7 empty] | 106 | 72% | 2742
[7 empty] | 474 |  | 11532
5 | ТССЦ-301-5675 Приказ Минстроя России от 05.05.15 №337/пр | Дефлекторы вытяжные цилиндрические из листовой грунтованной или оцинкованной стали, серия 5.904-51, диаметр патрубка 400 мм(ПРИМЕНИТЕЛЬНО) (Приказ от 04.09.2019 № 507/пр п.6.7.1 При применении сметных норм, включенных в сборники ГЭСН (аналогичные технологическим процессам в новом строительстве, в том числе по возведению новых конструктивных элементов) ОЗП=1,15; ЭМ=1,25 к расх.; ЗПМ=1,25; ТЗ=1,15; ТЗМ=1,25) | шт. | 312172 | 812.71 | 1,151,251,25 1,151,25 | 2438 | 1 квартал 2022 года 5,7%=121%=72 | 13897
6 | ТЕР20-02-012-05 Приказ Минстроя России от 05.05.15 №337/пр | Установка дефлекторов диаметром патрубка: 710 мм (Приказ от 04.09.2019 № 507/пр п.6.7.1 При применении сметных норм, включенных в сборники ГЭСН (аналогичные технологическим процессам в новом строительстве, в том числе по возведению новых конструктивных элементов) ОЗП=1,15; ЭМ=1,25 к расх.; ЗПМ=1,25; ТЗ=1,15; ТЗМ=1,25) | 1 дефлектор | 112172 | 120.81 | 1,151,251,25 1,151,25 | 139 | 1 квартал 2022 года 9,8225,858,6525,85%=121%=72 | 3121 | 2869 | 8
[7 empty] | 134 | 121% | 3481
[7 empty] | 80 | 72% | 2071
[7 empty] | 353 |  | 8673
7 | ТССЦ-301-5676 Приказ Минстроя России от 05.05.15 №337/пр | Дефлекторы вытяжные цилиндрические из листовой грунтованной или оцинкованной стали, серия 5.904-51, диаметр патрубка 500 мм(ПРИМЕНИТЕЛЬНО) (Приказ от 04.09.2019 № 507/пр п.6.7.1 При применении сметных норм, включенных в сборники ГЭСН (аналогичные технологическим процессам в новом строительстве, в том числе по возведению новых конструктивных элементов) ОЗП=1,15; ЭМ=1,25 к расх.; ЗПМ=1,25; ТЗ=1,15; ТЗМ=1,25) | шт. | 112172 | 1198.27 | 1,151,251,25 1,151,25 | 1198 | 1 квартал 2022 года 4,66%=121%=72 | 5584
8 | ТЕРр58-20-2 Приказ Минстроя России от 05.05.15 №337/пр | Смена обделок из листовой стали (поясков, сандриков, отливов, карнизов) шириной: до 0,7 м | 100 м | 1.6729 | 4242.54 |  | 7097 | 1 квартал 2022 года 9,1625,8511,8425,85%=90%=46 | 79120 | 21788 | 73
[7 empty] | 761 | 90% | 19675
[7 empty] | 389 | 46% | 10056
[7 empty] | 8247 |  | 108851
9 | ТЕРр65-6-23 Приказ Минстроя России от 05.05.15 №337/пр | Смена: водосточных воронок | 100 приборов | 0.031035 | 31053.03 |  | 932 | 1 квартал 2022 года 7,2625,8511,6625,85%=103%=52 | 9096 | 3232 | 5
[7 empty] | 129 | 103% | 3334
[7 empty] | 65 | 52% | 1683
[7 empty] | 1126 |  | 14113
10 | ТССЦ-301-1525 Приказ Минстроя России от 05.05.15 №337/пр | Воронка водосточная чугунная диаметром 400 мм с комплектом крепежных деталей | компл. | -310352 | 266 |  | -798 | 1 квартал 2022 года 7,28%=103%=52 | -5809
11 | прайс | Воронка чугунная | компл. | 310352 | 4166.67 |  |  | %=103%=52 | 12500
12 | ТЕРр65-2-2 Приказ Минстроя России от 05.05.15 №337/пр | Разборка трубопроводов из чугунных канализационных труб диаметром: 100 мм | 100 м трубопровода с фасонными частями | 0.45874 | 684.14 |  | 308 | 1 квартал 2022 года25,8512,3725,85%=87%=44 | 7896 | 7839 | 45
[7 empty] | 265 | 87% | 6859
[7 empty] | 134 | 44% | 3469
[7 empty] | 707 |  | 18224
13 | ТЕР16-02-002-10 Приказ Минстроя России от 05.05.15 №337/пр | Прокладка трубопроводов водоснабжения из стальных водогазопроводных оцинкованных труб диаметром: 100 мм (Приказ от 04.09.2019 № 507/пр п.6.7.1 При применении сметных норм, включенных в сборники ГЭСН (аналогичные технологическим процессам в новом строительстве, в том числе по возведению новых конструктивных элементов) ОЗП=1,15; ЭМ=1,25 к расх.; ЗПМ=1,25; ТЗ=1,15; ТЗМ=1,25) | 100 м трубопровода | 0.45122 | 15565.12 | 1,151,251,25 1,151,25 | 7073 | 1 квартал 2022 года 725,8510,5725,85%=121%=72 | 56356 | 8791 | 86
[7 empty] | 415 | 121% | 10741
[7 empty] | 247 | 72% | 6391
[7 empty] | 7735 |  | 73488
14 | ТЕР16-02-007-04 Приказ Минстроя России от 05.05.15 №337/пр | Установка фланцевых соединений на стальных трубопроводах диаметром: 100 мм (Приказ от 04.09.2019 № 507/пр п.6.7.1 При применении сметных норм, включенных в сборники ГЭСН (аналогичные технологическим процессам в новом строительстве, в том числе по возведению новых конструктивных элементов) ОЗП=1,15; ЭМ=1,25 к расх.; ЗПМ=1,25; ТЗ=1,15; ТЗМ=1,25) | 1 соединение | 612172 | 144.39 | 1,151,251,25 1,151,25 | 888 | 1 квартал 2022 года 8,3925,857,725,85%=121%=72 | 9050 | 2413
[7 empty] | 113 | 121% | 2920
[7 empty] | 67 | 72% | 1737
[7 empty] | 1068 |  | 13707
15 | ТЕРр57-10-1 Приказ Минстроя России от 05.05.15 №337/пр | Заделка выбоин в полах: цементных площадью до 0,25 м2 | 100 мест | 0.068949 | 535.04 |  | 32 | 1 квартал 2022 года 9,0125,8511,7925,85%=89%=49 | 620 | 503 | 4
[7 empty] | 17 | 89% | 451
[7 empty] | 9 | 49% | 248
[7 empty] | 58 |  | 1319
16 | ТЕРр65-38-2 Приказ Минстроя России от 05.05.15 №337/пр | Смена частей канализационного стояка над кровлей: флюгарки | 1 шт. | 110352 | 76.25 |  | 76 | 1 квартал 2022 года 8,8525,85%=103%=52 | 857 | 277
[7 empty] | 11 | 103% | 285
[7 empty] | 6 | 52% | 144
[7 empty] | 93 |  | 1286
17 | ТЕР12-01-028-02 Приказ Минстроя России от 05.05.15 №337/пр | Устройство плоских однослойных кровель из ПВХ мембран (со сваркой полотен) с укладкой разделительного слоя по утеплителю, несущее основание из: бетона (Приказ от 04.09.2019 № 507/пр п.6.7.1 При применении сметных норм, включенных в сборники ГЭСН (аналогичные технологическим процессам в новом строительстве, в том числе по возведению новых конструктивных элементов) ОЗП=1,15; ЭМ=1,25 к расх.; ЗПМ=1,25; ТЗ=1,15; ТЗМ=1,25) | 100 м2 кровли | 9.0811 | 6057.8 | 1,151,251,25 1,151,25 | 55099 | 1 квартал 2022 года 6,9525,857,2825,85%=109%=57 | 391704 | 11912 | 106
[7 empty] | 507 | 109% | 13100
[7 empty] | 265 | 57% | 6850
[7 empty] | 55871 |  | 411654
18 | ТССЦ-101-3176 Приказ Минстроя России от 05.05.15 №337/пр | Мембрана кровельная армированная на основе ПВХ толщиной 1,2 мм (Приказ от 04.09.2019 № 507/пр п.6.7.1 При применении сметных норм, включенных в сборники ГЭСН (аналогичные технологическим процессам в новом строительстве, в том числе по возведению новых конструктивных элементов) ОЗП=1,15; ЭМ=1,25 к расх.; ЗПМ=1,25; ТЗ=1,15; ТЗМ=1,25) | м2 | -1044.211 | 40.01 | 1,151,251,25 1,151,25 | -41778 | 1 квартал 2022 года 7,33%=109%=57 | -306236
19 | прайс-лист | Мембрана ПВХ Ecoplast V-RP 1,2мм 2,10х25м серая (Приказ от 04.09.2019 № 507/пр п.6.7.1 При применении сметных норм, включенных в сборники ГЭСН (аналогичные технологическим процессам в новом строительстве, в том числе по возведению новых конструктивных элементов) ОЗП=1,15; ЭМ=1,25 к расх.; ЗПМ=1,25; ТЗ=1,15; ТЗМ=1,25) | м2 | 1044.211 | 866.67 | 1,151,251,25 1,151,25 |  | %=109%=57 | 904977
20 | ТЕРр58-16-2 Приказ Минстроя России от 05.05.15 №337/пр | Ремонт цементной стяжки площадью заделки: до 0,5 м2 | 100 мест | 0.39046 | 1103.39 |  | 331 | 1 квартал 2022 года 8,9425,8511,4925,85%=90%=46 | 6155 | 4835 | 47
[7 empty] | 170 | 90% | 4394
[7 empty] | 87 | 46% | 2246
[7 empty] | 588 |  | 12795
21 | ТЕР12-01-029-02 Приказ Минстроя России от 05.05.15 №337/пр | Устройство примыканий из ПВХ мембран к стенам и парапетам: высотой до 600 мм без фартука (Приказ от 04.09.2019 № 507/пр п.6.7.1 При применении сметных норм, включенных в сборники ГЭСН (аналогичные технологическим процессам в новом строительстве, в том числе по возведению новых конструктивных элементов) ОЗП=1,15; ЭМ=1,25 к расх.; ЗПМ=1,25; ТЗ=1,15; ТЗМ=1,25) | 100 м примыканий | 1,7536109571,678+0,0756 | 6451.15 | 1,151,251,25 1,151,25 | 11357 | 1 квартал 2022 года 6,8225,856,6325,85%=109%=57 | 82918 | 7426 | 14
[7 empty] | 314 | 109% | 8110
[7 empty] | 164 | 57% | 4241
[7 empty] | 11835 |  | 95269
22 | ТССЦ-101-3176 Приказ Минстроя России от 05.05.15 №337/пр | Мембрана кровельная армированная на основе ПВХ толщиной 1,2 мм (Приказ от 04.09.2019 № 507/пр п.6.7.1 При применении сметных норм, включенных в сборники ГЭСН (аналогичные технологическим процессам в новом строительстве, в том числе по возведению новых конструктивных элементов) ОЗП=1,15; ЭМ=1,25 к расх.; ЗПМ=1,25; ТЗ=1,15; ТЗМ=1,25) | м2 | -151.2481 | 40.01 | 1,151,251,25 1,151,25 | -6051 | 1 квартал 2022 года 7,33%=109%=57 | -44357
23 | прайс-лист | Мембрана ПВХ Ecoplast V-RP 1,2мм 2,10х25м серая (Приказ от 04.09.2019 № 507/пр п.6.7.1 При применении сметных норм, включенных в сборники ГЭСН (аналогичные технологическим процессам в новом строительстве, в том числе по возведению новых конструктивных элементов) ОЗП=1,15; ЭМ=1,25 к расх.; ЗПМ=1,25; ТЗ=1,15; ТЗМ=1,25) | м2 | 143.6881 | 866.67 | 1,151,251,25 1,151,25 |  | %=109%=57 | 124530
24 | прайс-лист | дорожка для мембраной кровли 0,6м*0,6м (Приказ от 04.09.2019 № 507/пр п.6.7.1 При применении сметных норм, включенных в сборники ГЭСН (аналогичные технологическим процессам в новом строительстве, в том числе по возведению новых конструктивных элементов) ОЗП=1,15; ЭМ=1,25 к расх.; ЗПМ=1,25; ТЗ=1,15; ТЗМ=1,25) | шт. | 2110957 | 750 | 1,151,251,25 1,151,25 |  | %=109%=57 | 15750
25 | ТЕР12-01-029-01 Приказ Минстроя России от 05.05.15 №337/пр | Устройство примыканий из ПВХ мембран к стенам и парапетам: высотой до 450 мм с одним фартуком (Приказ от 04.09.2019 № 507/пр п.6.7.1 При применении сметных норм, включенных в сборники ГЭСН (аналогичные технологическим процессам в новом строительстве, в том числе по возведению новых конструктивных элементов) ОЗП=1,15; ЭМ=1,25 к расх.; ЗПМ=1,25; ТЗ=1,15; ТЗМ=1,25) | 100 м примыканий | 0.25811 | 8772.67 | 1,151,251,25 1,151,25 | 2281 | 1 квартал 2022 года 8,3225,858,6425,85%=109%=57 | 20695 | 2524 | 23
[7 empty] | 108 | 109% | 2776
[7 empty] | 56 | 57% | 1452
[7 empty] | 2445 |  | 24923
26 | ТССЦ-101-3176 Приказ Минстроя России от 05.05.15 №337/пр | Мембрана кровельная армированная на основе ПВХ толщиной 1,2 мм (Приказ от 04.09.2019 № 507/пр п.6.7.1 При применении сметных норм, включенных в сборники ГЭСН (аналогичные технологическим процессам в новом строительстве, в том числе по возведению новых конструктивных элементов) ОЗП=1,15; ЭМ=1,25 к расх.; ЗПМ=1,25; ТЗ=1,15; ТЗМ=1,25) | м2 | -32.5081 | 40.01 | 1,151,251,25 1,151,25 | -1301 | 1 квартал 2022 года 7,33%=109%=57 | -9534
27 | прайс-лист | Мембрана ПВХ Ecoplast V-RP 1,2мм 2,10х25м серая (Приказ от 04.09.2019 № 507/пр п.6.7.1 При применении сметных норм, включенных в сборники ГЭСН (аналогичные технологическим процессам в новом строительстве, в том числе по возведению новых конструктивных элементов) ОЗП=1,15; ЭМ=1,25 к расх.; ЗПМ=1,25; ТЗ=1,15; ТЗМ=1,25) | м2 | 35.5081 | 866.67 | 1,151,251,25 1,151,25 |  | %=109%=57 | 30774
28 | ТССЦ-101-1931 Приказ Минстроя России от 05.05.15 №337/пр | Водоотводящий фартук из оцинкованной стали толщиной 0,55 мм (Приказ от 04.09.2019 № 507/пр п.6.7.1 При применении сметных норм, включенных в сборники ГЭСН (аналогичные технологическим процессам в новом строительстве, в том числе по возведению новых конструктивных элементов) ОЗП=1,15; ЭМ=1,25 к расх.; ЗПМ=1,25; ТЗ=1,15; ТЗМ=1,25) | кг | 17.4911 | 27.07 | 1,151,251,25 1,151,25 | 473 | 1 квартал 2022 года 8,79%=109%=57 | 4162
29 | ТЕР12-01-030-01 Приказ Минстроя России от 05.05.15 №337/пр | Устройство примыканий из ПВХ мембран к трубам по готовому основанию (Приказ от 04.09.2019 № 507/пр п.6.7.1 При применении сметных норм, включенных в сборники ГЭСН (аналогичные технологическим процессам в новом строительстве, в том числе по возведению новых конструктивных элементов) ОЗП=1,15; ЭМ=1,25 к расх.; ЗПМ=1,25; ТЗ=1,15; ТЗМ=1,25) | 10 м2 примыканий | 0.62311 | 1786.62 | 1,151,251,25 1,151,25 | 1211 | 1 квартал 2022 года 7,2525,854,8525,85%=109%=57 | 12436 | 6194
[7 empty] | 262 | 109% | 6751
[7 empty] | 137 | 57% | 3531
[7 empty] | 1610 |  | 22718
30 | ТССЦ-101-3177 Приказ Минстроя России от 05.05.15 №337/пр | Мембрана кровельная неармированная на основе ПВХ толщиной 1,5 мм (Приказ от 04.09.2019 № 507/пр п.6.7.1 При применении сметных норм, включенных в сборники ГЭСН (аналогичные технологическим процессам в новом строительстве, в том числе по возведению новых конструктивных элементов) ОЗП=1,15; ЭМ=1,25 к расх.; ЗПМ=1,25; ТЗ=1,15; ТЗМ=1,25) | м2 | -6.2923 | 43.94 | 1,151,251,25 1,151,25 | -276 | 1 квартал 2022 года 8,14%=109%=57 | -2251
31 | прайс-лист | Мембрана ПВХ Ecoplast V-RP 1,2мм 2,10х25м серая (Приказ от 04.09.2019 № 507/пр п.6.7.1 При применении сметных норм, включенных в сборники ГЭСН (аналогичные технологическим процессам в новом строительстве, в том числе по возведению новых конструктивных элементов) ОЗП=1,15; ЭМ=1,25 к расх.; ЗПМ=1,25; ТЗ=1,15; ТЗМ=1,25) | м2 | 6.2923 | 866.67 | 1,151,251,25 1,151,25 |  | %=109%=57 | 5453
32 | ТЕР12-01-012-01 Приказ Минстроя России от 05.05.15 №337/пр | Ограждение кровель перилами (Приказ от 04.09.2019 № 507/пр п.6.7.1 При применении сметных норм, включенных в сборники ГЭСН (аналогичные технологическим процессам в новом строительстве, в том числе по возведению новых конструктивных элементов) ОЗП=1,15; ЭМ=1,25 к расх.; ЗПМ=1,25; ТЗ=1,15; ТЗМ=1,25) | 100 м ограждения | 1.4211 | 3147.54 | 1,151,251,25 1,151,25 | 4502 | 1 квартал 2022 года 11,8425,859,1825,85%=109%=57 | 54291 | 2331 | 161
[7 empty] | 105 | 109% | 2716
[7 empty] | 55 | 57% | 1420
[7 empty] | 4662 |  | 58427
33 | ТССЦ-201-0777 Приказ Минстроя России от 05.05.15 №337/пр | Конструктивные элементы вспомогательного назначения с преобладанием профильного проката собираемые из двух и более деталей, с отверстиями и без отверстий, соединяемые на сварке (Приказ от 04.09.2019 № 507/пр п.6.7.1 При применении сметных норм, включенных в сборники ГЭСН (аналогичные технологическим процессам в новом строительстве, в том числе по возведению новых конструктивных элементов) ОЗП=1,15; ЭМ=1,25 к расх.; ЗПМ=1,25; ТЗ=1,15; ТЗМ=1,25) | т | -0.42611 | 10045 | 1,151,251,25 1,151,25 | -4279 | 1 квартал 2022 года 11,86%=109%=57 | -50751
34 | ТЕР12-01-012-01 Приказ Минстроя России от 05.05.15 №337/пр | Ограждение кровель перилами (Приказ от 04.09.2019 № 507/пр п.6.7.1 При применении сметных норм, включенных в сборники ГЭСН (аналогичные технологическим процессам в новом строительстве, в том числе по возведению новых конструктивных элементов) ОЗП=1,15; ЭМ=1,25 к расх.; ЗПМ=1,25; ТЗ=1,15; ТЗМ=1,25) | 100 м ограждения | 0.25281 | 3147.54 | 1,151,251,25 1,151,25 | 802 | 1 квартал 2022 года 11,8425,859,1825,85%=109%=57 | 9665 | 415 | 29
[7 empty] | 19 | 109% | 484
[7 empty] | 10 | 57% | 253
[7 empty] | 831 |  | 10402
35 | ТССЦ-201-0777 Приказ Минстроя России от 05.05.15 №337/пр | Конструктивные элементы вспомогательного назначения с преобладанием профильного проката собираемые из двух и более деталей, с отверстиями и без отверстий, соединяемые на сварке (Приказ от 04.09.2019 № 507/пр п.6.7.1 При применении сметных норм, включенных в сборники ГЭСН (аналогичные технологическим процессам в новом строительстве, в том числе по возведению новых конструктивных элементов) ОЗП=1,15; ЭМ=1,25 к расх.; ЗПМ=1,25; ТЗ=1,15; ТЗМ=1,25) | т | -0.075841 | 10045 | 1,151,251,25 1,151,25 | -762 | 1 квартал 2022 года 11,86%=109%=57 | -9035
36 | прайс-лист | Ограждение кровельное для плоской кровли (установка на парапет 1,2м) (Приказ от 04.09.2019 № 507/пр п.6.7.1 При применении сметных норм, включенных в сборники ГЭСН (аналогичные технологическим процессам в новом строительстве, в том числе по возведению новых конструктивных элементов) ОЗП=1,15; ЭМ=1,25 к расх.; ЗПМ=1,25; ТЗ=1,15; ТЗМ=1,25) | м | 16710957 | 958.33 | 1,151,251,25 1,151,25 |  | %=109%=57 | 160041
37 | ТЕР15-04-030-04 Приказ Минстроя России от 05.05.15 №337/пр | Масляная окраска металлических поверхностей: решеток, переплетов, труб диаметром менее 50 мм и т.п., количество окрасок 2 (подъем на кровлю) (Приказ от 04.09.2019 № 507/пр п.6.7.1 При применении сметных норм, включенных в сборники ГЭСН (аналогичные технологическим процессам в новом строительстве, в том числе по возведению новых конструктивных элементов) ОЗП=1,15; ЭМ=1,25 к расх.; ЗПМ=1,25; ТЗ=1,15; ТЗМ=1,25) | 100 м2 окрашиваемой поверхности | 0.12651 | 1047.79 | 1,151,251,25 1,151,25 | 144 | 1 квартал 2022 года 4,8625,8511,5225,85%=100%=49 | 2499 | 2213
[7 empty] | 86 | 100% | 2213
[7 empty] | 42 | 49% | 1084
[7 empty] | 272 |  | 5796
Раздел 2. Окна
38 | ТЕРр56-3-2 Приказ Минстроя России от 05.05.15 №337/пр | Снятие подоконных досок: деревянных в каменных зданиях | 100 м2 | 0,7508904775,08/100 | 711.33 |  | 534 | 1 квартал 2022 года25,85%=90%=47 | 13806 | 13806
[7 empty] | 481 | 90% | 12425
[7 empty] | 251 | 47% | 6489
[7 empty] | 1266 |  | 32720
39 | ТЕРр56-2-2 Приказ Минстроя России от 05.05.15 №337/пр | Снятие оконных переплетов: остекленных | 100 м2 оконных переплетов | 3,3519047335,1/100 | 375.2 |  | 1257 | 1 квартал 2022 года25,8512,3825,85%=90%=47 | 31154 | 29916 | 975
[7 empty] | 1076 | 90% | 27802
[7 empty] | 562 | 47% | 14519
[7 empty] | 2895 |  | 73475
40 | ТЕРр56-1-1 Приказ Минстроя России от 05.05.15 №337/пр | Демонтаж оконных коробок: в каменных стенах с отбивкой штукатурки в откосах | 100 коробок | 1,169047116/100 | 1095.66 |  | 1271 | 1 квартал 2022 года25,8511,7625,85%=90%=47 | 31000 | 29453 | 645
[7 empty] | 1048 | 90% | 27088
[7 empty] | 547 | 47% | 14146
[7 empty] | 2866 |  | 72234
41 | ТЕР09-06-001-02 Приказ Минстроя России от 05.05.15 №337/пр | ДеМонтаж: лотков, решеток, затворов из полосовой и тонколистовой стали (Приказ от 04.09.2019 № 519/пр табл.2 п.4 Демонтаж (разборка) металлических конструкций ОЗП=0,7; ЭМ=0,7 к расх.; ЗПМ=0,7; МАТ=0 к расх.; ТЗ=0,7; ТЗМ=0,7; Приказ от 04.09.2019 № 507/пр п.6.7.1 При применении сметных норм, включенных в сборники ГЭСН (аналогичные технологическим процессам в новом строительстве, в том числе по возведению новых конструктивных элементов) ОЗП=1,15; ЭМ=1,25 к расх.; ЗПМ=1,25; ТЗ=1,15; ТЗМ=1,25) | 1 т конструкций | 0.75694 | 619.79 | 0,7*1,150,7*1,250,7*1,250 0,7*1,150,7*1,25 | 334 | 1 квартал 2022 года 10,9725,857,9725,85%=93%=62 | 7068 | 6369 | 25
[7 empty] | 230 | 93% | 5946
[7 empty] | 153 | 62% | 3964
[7 empty] | 717 |  | 16978
42 | ТЕР10-01-034-01 Приказ Минстроя России от 05.05.15 №337/пр | Установка в жилых и общественных зданиях оконных блоков из ПВХ профилей: глухих с площадью проема до 2 м2 (Приказ от 04.09.2019 № 507/пр п.6.7.1 При применении сметных норм, включенных в сборники ГЭСН (аналогичные технологическим процессам в новом строительстве, в том числе по возведению новых конструктивных элементов) ОЗП=1,15; ЭМ=1,25 к расх.; ЗПМ=1,25; ТЗ=1,15; ТЗМ=1,25) | 100 м2 проемов | 0.023711 | 170813.08 | 1,151,251,25 1,151,25 | 4056 | 1 квартал 2022 года 2,1725,851125,85%=108%=55 | 9816 | 983 | 16
[7 empty] | 42 | 108% | 1079
[7 empty] | 21 | 55% | 549
[7 empty] | 4119 |  | 11444
43 | ТССЦ-203-0938 Приказ Минстроя России от 05.05.15 №337/пр | Блок оконный пластиковый глухой, одностворчатый с однокамерным стеклопакетом (24 мм), площадью до 2 м2 (Приказ от 04.09.2019 № 507/пр п.6.7.1 При применении сметных норм, включенных в сборники ГЭСН (аналогичные технологическим процессам в новом строительстве, в том числе по возведению новых конструктивных элементов) ОЗП=1,15; ЭМ=1,25 к расх.; ЗПМ=1,25; ТЗ=1,15; ТЗМ=1,25) | м2 | -2.3711 | 1578.89 | 1,151,251,25 1,151,25 | -3742 | 1 квартал 2022 года 1,94%=108%=55 | -7259
44 | ТЕР10-01-034-03 Приказ Минстроя России от 05.05.15 №337/пр | Установка в жилых и общественных зданиях оконных блоков из ПВХ профилей: поворотных (откидных, поворотно-откидных) с площадью проема до 2 м2 одностворчатых (Приказ от 04.09.2019 № 507/пр п.6.7.1 При применении сметных норм, включенных в сборники ГЭСН (аналогичные технологическим процессам в новом строительстве, в том числе по возведению новых конструктивных элементов) ОЗП=1,15; ЭМ=1,25 к расх.; ЗПМ=1,25; ТЗ=1,15; ТЗМ=1,25) | 100 м2 проемов | 0.17911 | 312613 | 1,151,251,25 1,151,25 | 56028 | 1 квартал 2022 года 2,0925,8510,4525,85%=108%=55 | 126686 | 9394 | 123
[7 empty] | 397 | 108% | 10278
[7 empty] | 202 | 55% | 5234
[7 empty] | 56627 |  | 142198
45 | ТССЦ-203-0957 Приказ Минстроя России от 05.05.15 №337/пр | Блок оконный пластиковый одностворчатый, с поворотно-откидной створкой, однокамерным стеклопакетом (24 мм), площадью 2 м2 и более (Приказ от 04.09.2019 № 507/пр п.6.7.1 При применении сметных норм, включенных в сборники ГЭСН (аналогичные технологическим процессам в новом строительстве, в том числе по возведению новых конструктивных элементов) ОЗП=1,15; ЭМ=1,25 к расх.; ЗПМ=1,25; ТЗ=1,15; ТЗМ=1,25) | м2 | -17.9109 | 2965.59 | 1,151,251,25 1,151,25 | -53084 | 1 квартал 2022 года 1,94%=108%=55 | -102983
46 | ТЕР10-01-034-08 Приказ Минстроя России от 05.05.15 №337/пр | Установка в жилых и общественных зданиях оконных блоков из ПВХ профилей: поворотных (откидных, поворотно-откидных) с площадью проема более 2 м2 трехстворчатых, в том числе при наличии створок глухого остекления (Приказ от 04.09.2019 № 507/пр п.6.7.1 При применении сметных норм, включенных в сборники ГЭСН (аналогичные технологическим процессам в новом строительстве, в том числе по возведению новых конструктивных элементов) ОЗП=1,15; ЭМ=1,25 к расх.; ЗПМ=1,25; ТЗ=1,15; ТЗМ=1,25) | 100 м2 проемов | 3,17210855317,2/100 | 217614.85 | 1,151,251,25 1,151,25 | 691188 | 1 квартал 2022 года 225,8510,7225,85%=108%=55 | 1502958 | 114912 | 819
[7 empty] | 4835 | 108% | 124989
[7 empty] | 2462 | 55% | 63652
[7 empty] | 698485 |  | 1691599
47 | ТССЦ-203-1073 Приказ Минстроя России от 05.05.15 №337/пр | Блок оконный пластиковый трехстворчатый, с поворотно-откидной створкой, однокамерным стеклопакетом (24 мм), площадью более 3,5 м2 (Приказ от 04.09.2019 № 507/пр п.6.7.1 При применении сметных норм, включенных в сборники ГЭСН (аналогичные технологическим процессам в новом строительстве, в том числе по возведению новых конструктивных элементов) ОЗП=1,15; ЭМ=1,25 к расх.; ЗПМ=1,25; ТЗ=1,15; ТЗМ=1,25) | м2 | -317.2109 | 2072.99 | 1,151,251,25 1,151,25 | -657552 | 1 квартал 2022 года 1,85%=108%=55 | -1216472
48 | ТССЦ-203-1074 Приказ Минстроя России от 05.05.15 №337/пр | Блок оконный пластиковый трехстворчатый, с поворотно-откидной створкой, двухкамерным стеклопакетом (32 мм), площадью до 1,5 м2(ПРИМЕНИТЕЛЬНО) (Приказ от 04.09.2019 № 507/пр п.6.7.1 При применении сметных норм, включенных в сборники ГЭСН (аналогичные технологическим процессам в новом строительстве, в том числе по возведению новых конструктивных элементов) ОЗП=1,15; ЭМ=1,25 к расх.; ЗПМ=1,25; ТЗ=1,15; ТЗМ=1,25) | м2 | 339,27108552,37+19,7+317,2 | 3296.5 | 1,151,251,25 1,151,25 | 1118404 | 1 квартал 2022 года 1,85%=108%=55 | 2069047
49 | ТЕР20-03-002-01 Приказ Минстроя России от 05.05.15 №337/пр | Установка вентиляторов осевых массой: до 0,025 т (Приказ от 04.09.2019 № 507/пр п.6.7.1 При применении сметных норм, включенных в сборники ГЭСН (аналогичные технологическим процессам в новом строительстве, в том числе по возведению новых конструктивных элементов) ОЗП=1,15; ЭМ=1,25 к расх.; ЗПМ=1,25; ТЗ=1,15; ТЗМ=1,25) | 1 вентилятор | 212172 | 45.32 | 1,151,251,25 1,151,25 | 105 | 1 квартал 2022 года 9,8825,859,5825,85%=121%=72 | 2347 | 2127 | 8
[7 empty] | 99 | 121% | 2583
[7 empty] | 59 | 72% | 1537
[7 empty] | 263 |  | 6467
50 | ТССЦ-301-7647 Приказ Минстроя России от 05.05.15 №337/пр | Вентиляторы осевые канальные марки ТВ 10, производительность 80 м3/час, мощность двигателя 15 Вт применительно (Приказ от 04.09.2019 № 507/пр п.6.7.1 При применении сметных норм, включенных в сборники ГЭСН (аналогичные технологическим процессам в новом строительстве, в том числе по возведению новых конструктивных элементов) ОЗП=1,15; ЭМ=1,25 к расх.; ЗПМ=1,25; ТЗ=1,15; ТЗМ=1,25) | шт. | 212172 | 255.72 | 1,151,251,25 1,151,25 | 511 | 1 квартал 2022 года 6,22%=121%=72 | 3181
51 | ТЕР15-01-050-04 Приказ Минстроя России от 05.05.15 №337/пр | Облицовка оконных и дверных откосов декоративным бумажно-слоистым пластиком или листами из синтетических материалов на клее (Приказ от 04.09.2019 № 507/пр п.6.7.1 При применении сметных норм, включенных в сборники ГЭСН (аналогичные технологическим процессам в новом строительстве, в том числе по возведению новых конструктивных элементов) ОЗП=1,15; ЭМ=1,25 к расх.; ЗПМ=1,25; ТЗ=1,15; ТЗМ=1,25) | 100 м2 облицовки | 2,223210049222,32/100 | 13886.37 | 1,151,251,25 1,151,25 | 31376 | 1 квартал 2022 года 2,1225,8511,4425,85%=100%=49 | 154433 | 94397 | 70
[7 empty] | 3655 | 100% | 94467
[7 empty] | 1791 | 49% | 46289
[7 empty] | 36822 |  | 295189
52 | ТССЦ-101-1862 Приказ Минстроя России от 05.05.15 №337/пр | Пластик бумажно-слоистый 2 с декоративной стороной (Приказ от 04.09.2019 № 507/пр п.6.7.1 При применении сметных норм, включенных в сборники ГЭСН (аналогичные технологическим процессам в новом строительстве, в том числе по возведению новых конструктивных элементов) ОЗП=1,15; ЭМ=1,25 к расх.; ЗПМ=1,25; ТЗ=1,15; ТЗМ=1,25) | 1000 м2 | -0.23344 | 113054 | 1,151,251,25 1,151,25 | -26391 | 1 квартал 2022 года 2,03%=100%=49 | -53573
53 | ТССЦ-101-6871 Приказ Минстроя России от 05.05.15 №337/пр | Сэндвич-панели для откосов (наружные слои – листы из поливинилхлорида, внутреннее наполнение – вспененный пенополистирол) белые, ширина 1,5 м, длина 3,0 м, толщина 10 мм (Приказ от 04.09.2019 № 507/пр п.6.7.1 При применении сметных норм, включенных в сборники ГЭСН (аналогичные технологическим процессам в новом строительстве, в том числе по возведению новых конструктивных элементов) ОЗП=1,15; ЭМ=1,25 к расх.; ЗПМ=1,25; ТЗ=1,15; ТЗМ=1,25) | м2 | 233.4361 | 369.4 | 1,151,251,25 1,151,25 | 86231 | 1 квартал 2022 года%=100%=49 | 86231
54 | ТЕР10-01-036-01 Приказ Минстроя России от 05.05.15 №337/пр | Установка уголков ПВХ на клее (Приказ от 04.09.2019 № 507/пр п.6.7.1 При применении сметных норм, включенных в сборники ГЭСН (аналогичные технологическим процессам в новом строительстве, в том числе по возведению новых конструктивных элементов) ОЗП=1,15; ЭМ=1,25 к расх.; ЗПМ=1,25; ТЗ=1,15; ТЗМ=1,25) | 100 п. м | 5,534810855553,48/100 | 392.4 | 1,151,251,25 1,151,25 | 2216 | 1 квартал 2022 года 5,8925,85%=108%=55 | 19838 | 8786
[7 empty] | 367 | 108% | 9489
[7 empty] | 187 | 55% | 4832
[7 empty] | 2770 |  | 34159
55 | ТССЦ-101-5961 Приказ Минстроя России от 05.05.15 №337/пр | Уголок ПВХ, размером 40х40 мм (Приказ от 04.09.2019 № 507/пр п.6.7.1 При применении сметных норм, включенных в сборники ГЭСН (аналогичные технологическим процессам в новом строительстве, в том числе по возведению новых конструктивных элементов) ОЗП=1,15; ЭМ=1,25 к расх.; ЗПМ=1,25; ТЗ=1,15; ТЗМ=1,25) | п.м | 553.4811 | 4.49 | 1,151,251,25 1,151,25 | 2485 | 1 квартал 2022 года 6,23%=108%=55 | 15482
56 | ТЕР10-01-035-01 Приказ Минстроя России от 05.05.15 №337/пр | Установка подоконных досок из ПВХ: в каменных стенах толщиной до 0,51 м (Приказ от 04.09.2019 № 507/пр п.6.7.1 При применении сметных норм, включенных в сборники ГЭСН (аналогичные технологическим процессам в новом строительстве, в том числе по возведению новых конструктивных элементов) ОЗП=1,15; ЭМ=1,25 к расх.; ЗПМ=1,25; ТЗ=1,15; ТЗМ=1,25) | 100 п.м | 1,87710855187,7/100 | 4236.73 | 1,151,251,25 1,151,25 | 8007 | 1 квартал 2022 года 6,4925,8511,4925,85%=108%=55 | 59199 | 9423 | 29
[7 empty] | 395 | 108% | 10208
[7 empty] | 201 | 55% | 5199
[7 empty] | 8603 |  | 74606
57 | ТССЦ-101-2908 Приказ Минстроя России от 05.05.15 №337/пр | Доски подоконные ПВХ, шириной 400 мм (Приказ от 04.09.2019 № 507/пр п.6.7.1 При применении сметных норм, включенных в сборники ГЭСН (аналогичные технологическим процессам в новом строительстве, в том числе по возведению новых конструктивных элементов) ОЗП=1,15; ЭМ=1,25 к расх.; ЗПМ=1,25; ТЗ=1,15; ТЗМ=1,25) | м | 187.7109 | 245.26 | 1,151,251,25 1,151,25 | 46035 | 1 квартал 2022 года 1,41%=108%=55 | 64910
58 | ТЕРр58-20-1 Приказ Минстроя России от 05.05.15 №337/пр | Смена обделок из листовой стали (поясков, сандриков, отливов, карнизов) шириной: до 0,4 м | 100 м | 1,8779046187,7/100 | 2496.96 |  | 4687 | 1 квартал 2022 года 9,1125,8511,825,85%=90%=46 | 53098 | 16014 | 47
[7 empty] | 559 | 90% | 14455
[7 empty] | 286 | 46% | 7388
[7 empty] | 5532 |  | 74941
59 | ТЕРр61-2-1 Приказ Минстроя России от 05.05.15 №337/пр | Ремонт штукатурки внутренних стен по камню известковым раствором площадью отдельных мест: до 1 м2 толщиной слоя до 20 мм | 100 м2 отремонтированной поверхности | 0.28169 | 2572.78 |  | 724 | 1 квартал 2022 года 7,6925,8512,3725,85%=89%=44 | 14198 | 12240 | 59
[7 empty] | 423 | 89% | 10946
[7 empty] | 209 | 44% | 5412
[7 empty] | 1356 |  | 30556
60 | ТЕР15-04-007-01 Приказ Минстроя России от 05.05.15 №337/пр | Окраска водно-дисперсионными акриловыми составами улучшенная: по штукатурке стен (Приказ от 04.09.2019 № 507/пр п.6.7.1 При применении сметных норм, включенных в сборники ГЭСН (аналогичные технологическим процессам в новом строительстве, в том числе по возведению новых конструктивных элементов) ОЗП=1,15; ЭМ=1,25 к расх.; ЗПМ=1,25; ТЗ=1,15; ТЗМ=1,25) | 100 м2 окрашиваемой поверхности | 0.28161 | 1465.93 | 1,151,251,25 1,151,25 | 429 | 1 квартал 2022 года 6,7825,8511,4725,85%=100%=49 | 5129 | 2979 | 2
[7 empty] | 115 | 100% | 2981
[7 empty] | 56 | 49% | 1461
[7 empty] | 600 |  | 9571
Раздел 3. Двери
61 | ТЕРр56-9-1 Приказ Минстроя России от 05.05.15 №337/пр | Демонтаж дверных коробок: в каменных стенах с отбивкой штукатурки в откосах | 100 коробок | 0.079047 | 1592.1 |  | 111 | 1 квартал 2022 года25,8511,6125,85%=90%=47 | 2633 | 2431 | 65
[7 empty] | 87 | 90% | 2246
[7 empty] | 46 | 47% | 1173
[7 empty] | 244 |  | 6052
62 | ТЕРр56-10-1 Приказ Минстроя России от 05.05.15 №337/пр | Снятие дверных полотен | 100 м2 дверных полотен | 0.20359 | 269.56 |  | 55 | 1 квартал 2022 года25,85%=90%=47 | 1418 | 1418
[7 empty] | 50 | 90% | 1276
[7 empty] | 26 | 47% | 666
[7 empty] | 131 |  | 3360
63 | ТЕРр56-9-1 Приказ Минстроя России от 05.05.15 №337/пр | Демонтаж дверных коробок: в каменных стенах с отбивкой штукатурки в откосах | 100 коробок | 0.019047 | 1592.1 |  | 16 | 1 квартал 2022 года25,8511,6125,85%=90%=47 | 376 | 347 | 9
[7 empty] | 13 | 90% | 320
[7 empty] | 7 | 47% | 167
[7 empty] | 36 |  | 863
64 | ТЕРр56-10-1 Приказ Минстроя России от 05.05.15 №337/пр | Снятие дверных полотен | 100 м2 дверных полотен | 0.01099 | 269.56 |  | 3 | 1 квартал 2022 года25,85%=90%=47 | 76 | 76
[7 empty] | 3 | 90% | 68
[7 empty] | 1 | 47% | 36
[7 empty] | 7 |  | 180
65 | ТЕР10-01-039-05 Приказ Минстроя России от 05.05.15 №337/пр | Установка люков в перекрытиях, площадь проема до 2 м2 (Приказ от 04.09.2019 № 507/пр п.6.7.1 При применении сметных норм, включенных в сборники ГЭСН (аналогичные технологическим процессам в новом строительстве, в том числе по возведению новых конструктивных элементов) ОЗП=1,15; ЭМ=1,25 к расх.; ЗПМ=1,25; ТЗ=1,15; ТЗМ=1,25) | 100 м2 проемов | 0,011108551,1/100 | 54259.74 | 1,151,251,25 1,151,25 | 603 | 1 квартал 2022 года 7,3925,858,8525,85%=108%=55 | 4745 | 369 | 47
[7 empty] | 17 | 108% | 449
[7 empty] | 9 | 55% | 229
[7 empty] | 629 |  | 5423
66 | ТЕР09-04-012-01 Приказ Минстроя России от 05.05.15 №337/пр | Установка металлических дверных блоков в готовые проемы (Приказ от 04.09.2019 № 507/пр п.6.7.1 При применении сметных норм, включенных в сборники ГЭСН (аналогичные технологическим процессам в новом строительстве, в том числе по возведению новых конструктивных элементов) ОЗП=1,15; ЭМ=1,25 к расх.; ЗПМ=1,25; ТЗ=1,15; ТЗМ=1,25) | 1 м2 проема | 109362 | 71.27 | 1,151,251,25 1,151,25 | 795 | 1 квартал 2022 года 6,7525,8510,3825,85%=93%=62 | 11150 | 6614
[7 empty] | 238 | 93% | 6151
[7 empty] | 159 | 62% | 4101
[7 empty] | 1192 |  | 21402
67 | прайс | Блок дверной стальной наружный однопольный (Приказ от 04.09.2019 № 507/пр п.6.7.1 При применении сметных норм, включенных в сборники ГЭСН (аналогичные технологическим процессам в новом строительстве, в том числе по возведению новых конструктивных элементов) ОЗП=1,15; ЭМ=1,25 к расх.; ЗПМ=1,25; ТЗ=1,15; ТЗМ=1,25) | м2 | 109362 | 9368.93 | 1,151,251,25 1,151,25 |  | %=93%=62 | 93689
68 | ТЕР09-04-012-02 Приказ Минстроя России от 05.05.15 №337/пр | Установка дверного доводчика к металлическим дверям (Приказ от 04.09.2019 № 507/пр п.6.7.1 При применении сметных норм, включенных в сборники ГЭСН (аналогичные технологическим процессам в новом строительстве, в том числе по возведению новых конструктивных элементов) ОЗП=1,15; ЭМ=1,25 к расх.; ЗПМ=1,25; ТЗ=1,15; ТЗМ=1,25) | 1 шт. | 49362 | 13.57 | 1,151,251,25 1,151,25 | 63 | 1 квартал 2022 года 9,8425,857,1425,85%=93%=62 | 1343 | 1224
[7 empty] | 44 | 93% | 1138
[7 empty] | 29 | 62% | 759
[7 empty] | 136 |  | 3240
69 | ТССЦ-101-6978 Приказ Минстроя России от 05.05.15 №337/пр | Доводчик дверной DS 73 BC "Серия Premium", усилие закрывания EN2-5 (Приказ от 04.09.2019 № 507/пр п.6.7.1 При применении сметных норм, включенных в сборники ГЭСН (аналогичные технологическим процессам в новом строительстве, в том числе по возведению новых конструктивных элементов) ОЗП=1,15; ЭМ=1,25 к расх.; ЗПМ=1,25; ТЗ=1,15; ТЗМ=1,25) | шт. | 49362 | 376.77 | 1,151,251,25 1,151,25 | 1507 | 1 квартал 2022 года 8,27%=93%=62 | 12464
70 | ТЕР10-01-047-03 Приказ Минстроя России от 05.05.15 №337/пр | Установка блоков из ПВХ в наружных и внутренних дверных проемах: балконных в каменных стенах (Приказ от 04.09.2019 № 507/пр п.6.7.1 При применении сметных норм, включенных в сборники ГЭСН (аналогичные технологическим процессам в новом строительстве, в том числе по возведению новых конструктивных элементов) ОЗП=1,15; ЭМ=1,25 к расх.; ЗПМ=1,25; ТЗ=1,15; ТЗМ=1,25) | 100 м2 проемов | 0.026811 | 190435.43 | 1,151,251,25 1,151,25 | 5114 | 1 квартал 2022 года 3,2125,8510,5225,85%=108%=55 | 17792 | 1432 | 17
[7 empty] | 60 | 108% | 1565
[7 empty] | 31 | 55% | 797
[7 empty] | 5205 |  | 20154
71 | ТЕРр57-10-3 Приказ Минстроя России от 05.05.15 №337/пр | Заделка выбоин в полах: цементных площадью до 1,0 м2 | 100 мест | 0.018949 | 2021.6 |  | 20 | 1 квартал 2022 года 8,9925,8511,7825,85%=89%=49 | 351 | 256 | 3
[7 empty] | 9 | 89% | 231
[7 empty] | 5 | 49% | 127
[7 empty] | 34 |  | 709
72 | ТЕР10-01-047-01 Приказ Минстроя России от 05.05.15 №337/пр | Установка блоков из ПВХ в наружных и внутренних дверных проемах: в каменных стенах площадью проема до 3 м2 (Приказ от 04.09.2019 № 507/пр п.6.7.1 При применении сметных норм, включенных в сборники ГЭСН (аналогичные технологическим процессам в новом строительстве, в том числе по возведению новых конструктивных элементов) ОЗП=1,15; ЭМ=1,25 к расх.; ЗПМ=1,25; ТЗ=1,15; ТЗМ=1,25) | 100 м2 проемов | 0.057042 | 171472.41 | 1,151,251,25 1,151,25 | 9802 | 1 квартал 2022 года 4,2225,8510,4425,85%=108%=55 | 43938 | 2822 | 23
[7 empty] | 119 | 108% | 3073
[7 empty] | 61 | 55% | 1565
[7 empty] | 9982 |  | 48576
73 | ТССЦ-203-8084 Приказ Минстроя России от 05.05.15 №337/пр | Блоки дверные наружные или тамбурные с заполнением стеклопакетами (ГОСТ 30970-2002) (Приказ от 04.09.2019 № 507/пр п.6.7.1 При применении сметных норм, включенных в сборники ГЭСН (аналогичные технологическим процессам в новом строительстве, в том числе по возведению новых конструктивных элементов) ОЗП=1,15; ЭМ=1,25 к расх.; ЗПМ=1,25; ТЗ=1,15; ТЗМ=1,25) | м2 | -5.7042 | 1552.09 | 1,151,251,25 1,151,25 | -8853 | 1 квартал 2022 года 4,1%=108%=55 | -36299
74 | прайс | Блок дверной из алюминиевого профиля (Приказ от 04.09.2019 № 507/пр п.6.7.1 При применении сметных норм, включенных в сборники ГЭСН (аналогичные технологическим процессам в новом строительстве, в том числе по возведению новых конструктивных элементов) ОЗП=1,15; ЭМ=1,25 к расх.; ЗПМ=1,25; ТЗ=1,15; ТЗМ=1,25) | м2 | 5.7043 | 10597.08 | 1,151,251,25 1,151,25 |  | %=93%=62 | 60448
75 | ТЕРр61-1-11 Приказ Минстроя России от 05.05.15 №337/пр | Сплошное выравнивание штукатурки внутри здания (однослойная штукатурка) сухой растворной смесью (типа «Ветонит») толщиной до 10 мм для последующей окраски или оклейки обоями: оконных и дверных откосов плоских | 100 м2 поверхности | 0.14849 | 13599.31 |  | 2018 | 1 квартал 2022 года 4,0325,8520,2825,85%=89%=44 | 12333 | 4851 | 109
[7 empty] | 171 | 89% | 4414
[7 empty] | 84 | 44% | 2182
[7 empty] | 2273 |  | 18929
76 | ТЕР15-04-007-03 Приказ Минстроя России от 05.05.15 №337/пр | Окраска водно-дисперсионными акриловыми составами улучшенная: по сборным конструкциям стен, подготовленным под окраску (Приказ от 04.09.2019 № 507/пр п.6.7.1 При применении сметных норм, включенных в сборники ГЭСН (аналогичные технологическим процессам в новом строительстве, в том числе по возведению новых конструктивных элементов) ОЗП=1,15; ЭМ=1,25 к расх.; ЗПМ=1,25; ТЗ=1,15; ТЗМ=1,25) | 100 м2 окрашиваемой поверхности | 0.14841 | 844.04 | 1,151,251,25 1,151,25 | 132 | 1 квартал 2022 года 7,1325,8511,4525,85%=100%=49 | 1812 | 1196
[7 empty] | 46 | 100% | 1196
[7 empty] | 23 | 49% | 586
[7 empty] | 201 |  | 3594
Раздел 4. Прочее
77 | ТССЦпг-01-01-01-041 Приказ Минстроя России от 05.05.15 №337/пр | Погрузочные работы при автомобильных перевозках: мусора строительного с погрузкой вручную | 1 т груза | 30.48 | 36.9 |  | 1125 | 1 квартал 2022 года 15,1115,11%=0%=0 | 16994
[7 empty] | 1125 |  | 16994
78 | ТССЦпг-03-21-01-025 Приказ Минстроя России от 05.05.15 №337/пр | Перевозка грузов автомобилями-самосвалами грузоподъемностью 10 т, работающих вне карьера, на расстояние: до 25 км I класс груза | 1 т груза | 30.48 | 16.09 |  | 490 | 1 квартал 2022 года 11,8611,86%=0%=0 | 5816
[7 empty] | 490 |  | 5816
Note on A1: <Номер позиции по смете>
Note on B1: <Обоснование (код) позиции> <Комментарии из базы данных к расценке> <Примечание>
Note on C1: <Наименование (текстовая часть) расценки> <Формула расчета стоимости единицы> <Обоснование коэффициентов>
Note on D1: <Ед. измерения по расценке>
Note on E1: <Количество всего (физ. объем) по позиции><Нормы НР(неокругл.) по позиции для баз.цен><Нормы СП(неокругл.) по позиции для баз.цен><Формула расчета физ. объема>
Note on F1: <Исходное значение ПЗ по позиции на единицу>
Note on G1: <К-т к позиции на прямые затраты><К-т к позиции на основную з/п><К-т к позиции на эксплуатацию машин><К-т к позиции на з/п машинистов><К-т к позиции на материалы> <К-т к позиции на трудозатраты рабочих><К-т к позиции на трудозатраты механизаторов>
Note on H1: <Общая стоимость ПЗ по позиции в базисных ценах с учетом к-тов к итогам><Сумма НР по позиции при расчете в базисных ценах><Сумма СП по позиции при расчете в базисных ценах>
Note on I1: <Наименование индекса к позиции> <Индекс к позиции на МАТ><Индекс к позиции на ОЗП><Индекс к позиции на ЭМ><Индекс к позиции на ЗПМ><Индекс к СМР> <Нормы НР по позиции при БИМ>%=<Нормы НР(неокругл.) по позиции для баз.цен>%*<К-ты к НР по позиции для БИМ> <Нормы СП по позиции при БИМ>%=<Нормы СП(неокругл.) по позиции для баз.цен>%*<К-ты к СП по позиции для БИМ>
Note on J1: <Общая стоимость ПЗ по позиции для БИМ до начисления НР и СП><Сумма НР по позиции для БИМ><Сумма СП по позиции для БИМ>
Note on K1: <Общая стоимость ОЗП по позиции для БИМ до начисления НР и СП>
Note on L1: <Общая стоимость ЗПМ по позиции для БИМ до начисления НР и СП>