## Отчет
Приложение № 2
к Методике определения сметной стоимости строительства, реконструкции, капитального ремонта, сноса
объектов капитального строительства, работ по сохранению объектов культурного наследия
(памятников истории и культуры) народов Российской Федерации на территории Российской Федерации,
утвержденной приказом Министерства строительства и жилищно-коммунального хозяйства Российской Федерации
от 4 августа 2020 г. № 421/пр
УТВЕРЖДАЮ:
Заказчик: директор
ФКП "Аэропорт Кызыл"
"___"_____________ 2022
Наименование редакции сметных нормативов |  |  | СНБ ФЕР-2001 (Ред.2020г.) от 2021.12.20 в ценах 2000/01 ССЦ ФЕР-2001 (Ред.2020г.) от 2021.12.20 Базовые в ценах 2000/01
Наименование программного продукта |  |  | ПК "ГОССТРОЙСМЕТА"-3
(наименование стройки)
(наименование объекта капитального строительства)
ЛОКАЛЬНЫЙ СМЕТНЫЙ РАСЧЕТ (СМЕТА) № 02-01-01
Текущий ремонт водозабора ФКП "Аэропорт Кызыл"
(наименование конструктивного решения)
Составлен |  | Базисно-индексным |  |  | методом
Основание: |  | дефектная ведомость
(проектная и (или) иная техническая документация)
Составлен(а) в текущем (базисном) уровне цен: (2000/01)
[10 empty] | Средства на оплату труда рабочих | 84.23 (2.49) |  | тыс. руб.
Сметная стоимость |  |  | 642.36 | ( | 47.32 | ) тыс. руб. |  |  |  | Нормативные затраты труда рабочих | 272.9162 |  | чел. ч.
| в том числе: | [8 empty] | Нормативные затраты труда машинистов | 19.9945 |  | чел. ч.
| строительных работ |  | 264.1631 | ( | 39.4345 | ) тыс. руб. |  |  |  | Расчетный измеритель
| монтажных работ |  | 0 | ( | 0 | ) тыс. руб. |  |  |  | конструктивного решения
| оборудования |  | 0 | ( | 0 | ) тыс. руб. |  |  |  | Показатель единичной стоимости
| прочих затрат |  | 0 | ( | 0 | ) тыс. руб. |  |  |  | на расчетный измеритель
№ п.п. | Обоснование | Наименование работ и затрат |  |  | Единица измерения | Количество |  |  | Сметная стоимость в базисном уровне цен (в текущем уровне цен (гр. 8) для ресурсов, отсутствующих в ФРСН), руб. |  |  | Индексы | Сметная стоимость в текущем уровне цен, руб.
[6 empty] | на единицу | коэффициенты | всего с учетом коэффициента | на единицу | коэффициенты | всего
1 | 2 | 3 |  |  | 4 | 5 | 6 | 7 | 8 | 9 | 10 | 11 | 12
Раздел 1. Земляные работы
1 | ФЕР 01-01-003-02 | Разработка грунта в отвал экскаваторами "драглайн" или "обратная лопата" с ковшом вместимостью: 1 (1-1,2) м3, группа грунтов 2 Количество = 0.0731 = 73.1/1000 |  |  | 4: 1000 м3; 5: 0.0731; 7: 0.0731
| 1 | ОТ |  |  | 8: 45.55; 9: 1; 10: 3.33; 11: 33.78; 12: 112.49
| 2 | ЭМ |  |  | 8: 1 560.83; 9: 1; 10: 114.10
| 3 | в т.ч.ОТМ |  |  | 8: 171.45; 9: 1; 10: 12.53; 11: 33.78; 12: 423.26
|  | ЗТ |  |  | 4: чел.-ч; 5: 5.84; 6: 1; 7: 0.426904
|  | ЗТМ |  |  | 4: чел.-ч; 5: 12.70; 6: 1; 7: 0.92837
|  | Итого по расценке |  |  | 8: 1 606.38; 10: 117.43; 12: 226.59
|  | ФОТ |  |  | 10: 15.86; 12: 535.75
| Пр/812-001.1-2 | НР (Земляные работы, выполняемые: механизированным способом) |  |  | % | 93 | 0.9 | 83.7 |  |  | 13.27 |  | 448.42
| Пр/774-001.1 | СП (Земляные работы, выполняемые: механизированным способом) |  |  | % | 46 | 0.85 | 39.1 |  |  | 6.20 |  | 209.48
|  | Всего по позиции |  |  | 10: 136.90; 12: 884.49
2 | ФЕР 01-02-061-01 | Засыпка вручную траншей, пазух котлованов и ям, группа грунтов: 1 Количество = 0.073 = 7.3/100 |  |  | 4: 100 м3; 5: 0.073; 7: 0.073
| 1 | ОТ |  |  | 8: 663.75; 9: 1; 10: 48.45; 11: 33.78; 12: 1 636.64
|  | ЗТ |  |  | 4: чел.-ч; 5: 88.50; 6: 1; 7: 6.4605
|  | Итого по расценке |  |  | 8: 663.75; 10: 48.45; 12: 1 636.64
|  | ФОТ |  |  | 10: 48.45; 12: 1 636.64
| Пр/812-001.2-2 | НР (Земляные работы, выполняемые: ручным способом) |  |  | % | 90 | 0.9 | 81 |  |  | 39.24 |  | 1 325.68
| Пр/774-001.2 | СП (Земляные работы, выполняемые: ручным способом) |  |  | % | 40 | 0.85 | 34 |  |  | 16.47 |  | 556.46
|  | Всего по позиции |  |  | 10: 104.16; 12: 3 518.78
3 | ФЕР 01-01-034-05 | Засыпка траншей и котлованов с перемещением грунта до 5 м бульдозерами мощностью: 121 кВт (165 л.с.), группа грунтов 2 Количество = 0.0804 = (73.1+7.3)/1000 |  |  | 4: 1000 м3; 5: 0.0804; 7: 0.0804
| 2 | ЭМ |  |  | 8: 306.00; 9: 1; 10: 24.60
| 3 | в т.ч.ОТМ |  |  | 8: 33.75; 9: 1; 10: 2.71; 11: 33.78; 12: 91.54
|  | ЗТМ |  |  | 4: чел.-ч; 5: 2.50; 6: 1; 7: 0.201
|  | Итого по расценке |  |  | 8: 306.00; 10: 24.60; 12: 24.60
|  | ФОТ |  |  | 10: 2.71; 12: 91.54
| Пр/812-001.1-2 | НР (Земляные работы, выполняемые: механизированным способом) |  |  | % | 93 | 0.9 | 83.7 |  |  | 2.27 |  | 76.62
| Пр/774-001.1 | СП (Земляные работы, выполняемые: механизированным способом) |  |  | % | 46 | 0.85 | 39.1 |  |  | 1.06 |  | 35.79
|  | Всего по позиции |  |  | 10: 27.93; 12: 137.01
4 | ФЕР 01-02-005-01 | Уплотнение грунта пневматическими трамбовками, группа грунтов: 1-2 Количество = 0.804 = 80.4/100 |  |  | 4: 100 м3; 5: 0.804; 7: 0.804
| 1 | ОТ |  |  | 8: 106.88; 9: 1; 10: 85.93; 11: 33.78; 12: 2 902.72
| 2 | ЭМ |  |  | 8: 241.58; 9: 1; 10: 194.23
| 3 | в т.ч.ОТМ |  |  | 8: 26.36; 9: 1; 10: 21.19; 11: 33.78; 12: 715.80
|  | ЗТ |  |  | 4: чел.-ч; 5: 12.53; 6: 1; 7: 10.07412
|  | ЗТМ |  |  | 4: чел.-ч; 5: 2.62; 6: 1; 7: 2.10648
|  | Итого по расценке |  |  | 8: 348.46; 10: 280.16; 12: 3 096.95
|  | ФОТ |  |  | 10: 107.12; 12: 3 618.52
| Пр/812-001.1-2 | НР (Земляные работы, выполняемые: механизированным способом) |  |  | % | 93 | 0.9 | 83.7 |  |  | 89.66 |  | 3 028.70
| Пр/774-001.1 | СП (Земляные работы, выполняемые: механизированным способом) |  |  | % | 46 | 0.85 | 39.1 |  |  | 41.88 |  | 1 414.84
|  | Всего по позиции |  |  | 10: 411.70; 12: 7 540.49
Итого по разделу 1. Земляные работы
|  | Прямые затраты |  |  | 10: 470.64; 12: 4 984.78
|  | Оплата труда рабочих |  |  | 10: 137.71; 12: 4 651.85
|  | Машины и механизмы |  |  | 10: 332.93; 12: 332.93
|  | Оплата труда машинистов |  |  | 10: 36.43; 12: 1 230.60
|  | Накладные расходы |  |  | 10: 144.44; 12: 4 879.42
|  | Сметная прибыль |  |  | 10: 65.61; 12: 2 216.57
|  | Итого по разделу |  |  | 10: 680.69; 12: 12 080.77
Раздел 2. Демонтажные работы
5 | ФЕРр 65-14-5 | Разборка трубопроводов из водогазопроводных труб в зданиях и сооружениях на сварке диаметром: свыше 50 до 100 мм Количество = 0.902 = (47.6+4+38.6)/100 |  |  | 4: 100 м; 5: 0.902; 7: 0.902
| 1 | ОТ |  |  | 8: 557.01; 9: 1; 10: 502.42; 11: 33.78; 12: 16 971.75
| 2 | ЭМ |  |  | 8: 16.32; 9: 1; 10: 14.72
| 4 | М |  |  | 8: 30.34; 9: 1; 10: 27.37
|  | ЗТ |  |  | 4: чел.-ч; 5: 65.30; 6: 1; 7: 58.9006
|  | Итого по расценке |  |  | 8: 603.67; 10: 544.51; 12: 17 013.84
|  | ФОТ |  |  | 10: 502.42; 12: 16 971.75
| Пр/812-099.1-2 | НР (Внутренние санитарно-технические работы: демонтаж и разборка) |  |  | % | 88 | 1 | 88 |  |  | 442.13 |  | 14 935.14
| Пр/774-099.1 | СП (Внутренние санитарно-технические работы: демонтаж и разборка) |  |  | % | 44 | 1 | 44 |  |  | 221.06 |  | 7 467.57
|  | Всего по позиции |  |  | 10: 1 207.70; 12: 39 416.55
6 | ФЕРр 66-26-1 | Демонтаж задвижек диаметром: до 50 мм |  |  | 4: шт; 5: 7; 7: 7
| 1 | ОТ |  |  | 8: 5.27; 9: 1; 10: 36.89; 11: 33.78; 12: 1 246.14
| 2 | ЭМ |  |  | 8: 6.57; 9: 1; 10: 45.99
| 3 | в т.ч.ОТМ |  |  | 8: 1.16; 9: 1; 10: 8.12; 11: 33.78; 12: 274.29
|  | ЗТ |  |  | 4: чел.-ч; 5: 0.61; 6: 1; 7: 4.27
|  | ЗТМ |  |  | 4: чел.-ч; 5: 0.10; 6: 1; 7: 0.7
|  | Итого по расценке |  |  | 8: 11.84; 10: 82.88; 12: 1 292.13
|  | ФОТ |  |  | 10: 45.01; 12: 1 520.43
| Пр/812-100.1-2 | НР (Наружные инженерные сети: демонтаж, разборка, очистка) |  |  | % | 90 | 1 | 90 |  |  | 40.51 |  | 1 368.39
| Пр/774-100.1 | СП (Наружные инженерные сети: демонтаж, разборка, очистка) |  |  | % | 44 | 1 | 44 |  |  | 19.80 |  | 668.99
|  | Всего по позиции |  |  | 10: 143.19; 12: 3 329.51
7 | ФЕРр 66-26-2 | Демонтаж задвижек диаметром: до 100 мм |  |  | 4: шт; 5: 7; 7: 7
| 1 | ОТ |  |  | 8: 9.85; 9: 1; 10: 68.95; 11: 33.78; 12: 2 329.13
| 2 | ЭМ |  |  | 8: 6.57; 9: 1; 10: 45.99
| 3 | в т.ч.ОТМ |  |  | 8: 1.16; 9: 1; 10: 8.12; 11: 33.78; 12: 274.29
|  | ЗТ |  |  | 4: чел.-ч; 5: 1.14; 6: 1; 7: 7.98
|  | ЗТМ |  |  | 4: чел.-ч; 5: 0.10; 6: 1; 7: 0.7
|  | Итого по расценке |  |  | 8: 16.42; 10: 114.94; 12: 2 375.12
|  | ФОТ |  |  | 10: 77.07; 12: 2 603.42
| Пр/812-100.1-2 | НР (Наружные инженерные сети: демонтаж, разборка, очистка) |  |  | % | 90 | 1 | 90 |  |  | 69.36 |  | 2 343.08
| Пр/774-100.1 | СП (Наружные инженерные сети: демонтаж, разборка, очистка) |  |  | % | 44 | 1 | 44 |  |  | 33.91 |  | 1 145.50
|  | Всего по позиции |  |  | 10: 218.21; 12: 5 863.70
Итого по разделу 2. Демонтажные работы
|  | Прямые затраты |  |  | 10: 742.33; 12: 20 681.09
|  | Оплата труда рабочих |  |  | 10: 608.26; 12: 20 547.02
|  | Машины и механизмы |  |  | 10: 106.70; 12: 106.70
|  | Оплата труда машинистов |  |  | 10: 16.24; 12: 548.58
|  | Материалы |  |  | 10: 27.37; 12: 27.37
|  | Накладные расходы |  |  | 10: 552.00; 12: 18 646.61
|  | Сметная прибыль |  |  | 10: 274.77; 12: 9 282.06
|  | Итого по разделу |  |  | 10: 1 569.10; 12: 48 609.76
Раздел 3. Трубы и приборы
8 | ФЕР 16-05-001-02 | Установка вентилей, задвижек, затворов, клапанов обратных, кранов проходных на трубопроводах из стальных труб диаметром до 50 мм |  |  | 4: шт; 5: 9; 7: 9
| 1 | ОТ |  |  | 8: 13.33; 9: 1; 10: 119.97; 11: 33.78; 12: 4 052.59
| 2 | ЭМ |  |  | 8: 4.15; 9: 1; 10: 37.35
| 3 | в т.ч.ОТМ |  |  | 8: 0.23; 9: 1; 10: 2.07; 11: 33.78; 12: 69.92
| 4 | М |  |  | 8: 24.66; 9: 1; 10: 221.94
| 18.1.02.01 | Арматура трубопроводная фланцевая |  |  | 4: шт; 5: 1; 6: 1; 7: 9
| 23.8.03.11 | Фланцы стальные |  |  | 4: шт; 5: 2; 6: 1; 7: 18
|  | ЗТ |  |  | 4: чел.-ч; 5: 1.47; 6: 1; 7: 13.23
|  | ЗТМ |  |  | 4: чел.-ч; 5: 0.02; 6: 1; 7: 0.18
|  | Итого по расценке |  |  | 8: 42.14; 10: 379.26; 12: 4 311.88
|  | ФОТ |  |  | 10: 122.04; 12: 4 122.51
| Пр/812-016.0-2 | НР (Сантехнические работы: внутренние (трубопроводы, внутренние устройства водопровода, канализации, отопления, газоснабжения, вентиляция и кондиционирование воздуха)) |  |  | % | 122 | 0.9 | 109.8 |  |  | 134.00 |  | 4 526.52
| Пр/774-016.0 | СП (Сантехнические работы: внутренние (трубопроводы, внутренние устройства водопровода, канализации, отопления, газоснабжения, вентиляция и кондиционирование воздуха)) |  |  | % | 72 | 0.85 | 61.2 |  |  | 74.69 |  | 2 522.98
|  | Всего по позиции |  |  | 10: 587.95; 12: 11 361.38
9 | 18.1.09.08-1024 | Кран шаровой латунный полнопроходной, номинальное давление 1,6 МПа (16 кгс/см2) и 2,5 МПа (25 кгс/см2), номинальный диаметр 50 мм, с обычной рукояткой, присоединение 2"х2", с внутренним резьбовым присоединением |  |  | шт | 9 |  | 9 | 344.42 |  | 3 099.78 |  | 3 099.78
|  | Всего по позиции |  |  | 10: 3 099.78
10 | 24.3.05.01-0041 | Втулка полиэтиленовая под фланец удлиненная, класс кольцевой жесткости SN10, номинальный наружный диаметр 63 мм |  |  | шт | 18 |  | 18 | 36.36 |  | 654.48 |  | 654.48
|  | Всего по позиции |  |  | 10: 654.48
11 | 23.8.03.11-0006 | Фланцы приварные встык, марка стали 20, номинальное давление 1,6 МПа, номинальный диаметр 50 мм |  |  | компл | 18 |  | 18 | 73.39 |  | 1 321.02 |  | 1 321.02
|  | Всего по позиции |  |  | 10: 1 321.02
12 | ФЕР 16-05-001-03 | Установка вентилей, задвижек, затворов, клапанов обратных, кранов проходных на трубопроводах из стальных труб диаметром: до 100 мм |  |  | 4: шт; 5: 7; 7: 7
| 1 | ОТ |  |  | 8: 23.58; 9: 1; 10: 165.06; 11: 33.78; 12: 5 575.73
| 2 | ЭМ |  |  | 8: 8.42; 9: 1; 10: 58.94
| 3 | в т.ч.ОТМ |  |  | 8: 0.51; 9: 1; 10: 3.57; 11: 33.78; 12: 120.59
| 4 | М |  |  | 8: 45.42; 9: 1; 10: 317.94
| 18.1.02.01 | Арматура трубопроводная фланцевая |  |  | 4: шт; 5: 1; 6: 1; 7: 7
| 23.8.03.11 | Фланцы стальные |  |  | 4: шт; 5: 2; 6: 1; 7: 14
|  | ЗТ |  |  | 4: чел.-ч; 5: 2.60; 6: 1; 7: 18.2
|  | ЗТМ |  |  | 4: чел.-ч; 5: 0.04; 6: 1; 7: 0.28
|  | Итого по расценке |  |  | 8: 77.42; 10: 541.94; 12: 5 952.61
|  | ФОТ |  |  | 10: 168.63; 12: 5 696.32
| Пр/812-016.0-2 | НР (Сантехнические работы: внутренние (трубопроводы, внутренние устройства водопровода, канализации, отопления, газоснабжения, вентиляция и кондиционирование воздуха)) |  |  | % | 122 | 0.9 | 109.8 |  |  | 185.16 |  | 6 254.56
| Пр/774-016.0 | СП (Сантехнические работы: внутренние (трубопроводы, внутренние устройства водопровода, канализации, отопления, газоснабжения, вентиляция и кондиционирование воздуха)) |  |  | % | 72 | 0.85 | 61.2 |  |  | 103.20 |  | 3 486.15
|  | Всего по позиции |  |  | 10: 830.30; 12: 15 693.32
13 | 23.8.03.11-0009 | Фланцы приварные встык, марка стали 20, номинальное давление 1,6 МПа, номинальный диаметр 100 мм |  |  | компл | 10 |  | 10 | 158.24 |  | 1 582.40 |  | 1 582.40
|  | Всего по позиции |  |  | 10: 1 582.40
14 | 23.8.03.11-0008 | Фланцы приварные встык, марка стали 20, номинальное давление 1,6 МПа, номинальный диаметр 80 мм |  |  | компл | 4 |  | 4 | 122.79 |  | 491.16 |  | 491.16
|  | Всего по позиции |  |  | 10: 491.16
15 | 24.3.05.01-0042 | Втулка полиэтиленовая под фланец удлиненная, класс кольцевой жесткости SN10, номинальный наружный диаметр 100 мм |  |  | шт | 10 |  | 10 | 61.93 |  | 619.30 |  | 619.30
|  | Всего по позиции |  |  | 10: 619.30
16 | 24.3.05.01-0042 | Втулка полиэтиленовая под фланец удлиненная, класс кольцевой жесткости SN10, номинальный наружный диаметр 80 мм |  |  | шт | 4 |  | 4 | 61.93 |  | 247.72 |  | 247.72
|  | Всего по позиции |  |  | 10: 247.72
17 | 18.1.09.08-0196 | Кран шаровой латунный полнопроходной, номинальное давление 4,0 МПа (40 кгс/см2), номинальный диаметр 80 мм, с внутренним резьбовым присоединением |  |  | шт | 2 |  | 2 | 773.50 |  | 1 547.00 |  | 1 547.00
|  | Всего по позиции |  |  | 10: 1 547.00
18 | 18.1.09.11-0022 | Кран шаровой проходной сальниковый 11ч37п, номинальное давление 1,6 МПа (16 кгс/см2), номинальный диаметр 100 мм, присоединение к трубопроводу фланцевое |  |  | шт | 5 |  | 5 | 899.19 |  | 4 495.95 |  | 4 495.95
|  | Всего по позиции |  |  | 10: 4 495.95
19 | ФЕР 16-04-002-05 | Прокладка трубопроводов водоснабжения из напорных полиэтиленовых труб наружным диаметром: 50 мм |  |  | 4: 100 м; 5: 0.68; 7: 0.68
| 1 | ОТ |  |  | 8: 1 173.64; 9: 1; 10: 798.08; 11: 33.78; 12: 26 959.14
| 2 | ЭМ |  |  | 8: 1 173.33; 9: 1; 10: 797.86
| 3 | в т.ч.ОТМ |  |  | 8: 159.13; 9: 1; 10: 108.21; 11: 33.78; 12: 3 655.33
| 4 | М |  |  | 8: 75.33; 9: 1; 10: 51.22
| 24.3.03.13 | Трубы полиэтиленовые |  |  | 4: м; 5: 94.6; 6: 1; 7: 64.328
|  | ЗТ |  |  | 4: чел.-ч; 5: 122.00; 6: 1; 7: 82.96
|  | ЗТМ |  |  | 4: чел.-ч; 5: 11.83; 6: 1; 7: 8.0444
|  | Итого по расценке |  |  | 8: 2 422.30; 10: 1 647.16; 12: 27 808.22
|  | ФОТ |  |  | 10: 906.29; 12: 30 614.47
| Пр/812-016.0-2 | НР (Сантехнические работы: внутренние (трубопроводы, внутренние устройства водопровода, канализации, отопления, газоснабжения, вентиляция и кондиционирование воздуха)) |  |  | % | 122 | 0.9 | 109.8 |  |  | 995.11 |  | 33 614.69
| Пр/774-016.0 | СП (Сантехнические работы: внутренние (трубопроводы, внутренние устройства водопровода, канализации, отопления, газоснабжения, вентиляция и кондиционирование воздуха)) |  |  | % | 72 | 0.85 | 61.2 |  |  | 554.65 |  | 18 736.06
|  | Всего по позиции |  |  | 10: 3 196.92; 12: 80 158.97
20 | 24.3.03.13-0003 | Трубы напорные полиэтиленовые ПЭ100, стандартное размерное отношение SDR11 номинальный наружный диаметр 50 мм, толщина стенки 4,6 мм Количество = 64.328 = 94.6*0.68 |  |  | м | 64.328 |  | 64.328 | 37.62 |  | 2 420.02 |  | 2 420.02
|  | Всего по позиции |  |  | 10: 2 420.02
21 | 24.3.05.16-0036 | Угольник ХПВХ, 90°, номинальное давление 2,5 МПа (25 кгс/см2), диаметр 50 мм |  |  | шт | 11 |  | 11 | 54.05 |  | 594.55 |  | 594.55
|  | Всего по позиции |  |  | 10: 594.55
22 | ФЕР 16-04-002-08 | Прокладка трубопроводов водоснабжения из напорных полиэтиленовых труб наружным диаметром: 90 мм |  |  | 4: 100 м; 5: 0.04; 7: 0.04
| 1 | ОТ |  |  | 8: 1 188.75; 9: 1; 10: 47.55; 11: 33.78; 12: 1 606.24
| 2 | ЭМ |  |  | 8: 1 267.04; 9: 1; 10: 50.68
| 3 | в т.ч.ОТМ |  |  | 8: 172.12; 9: 1; 10: 6.88; 11: 33.78; 12: 232.41
| 4 | М |  |  | 8: 60.52; 9: 1; 10: 2.42
| 24.3.03.13 | Трубы полиэтиленовые |  |  | 4: м; 5: 97.4; 6: 1; 7: 3.896
|  | ЗТ |  |  | 4: чел.-ч; 5: 125.00; 6: 1; 7: 5
|  | ЗТМ |  |  | 4: чел.-ч; 5: 12.81; 6: 1; 7: 0.5124
|  | Итого по расценке |  |  | 8: 2 516.31; 10: 100.65; 12: 1 659.34
|  | ФОТ |  |  | 10: 54.43; 12: 1 838.65
| Пр/812-016.0-2 | НР (Сантехнические работы: внутренние (трубопроводы, внутренние устройства водопровода, канализации, отопления, газоснабжения, вентиляция и кондиционирование воздуха)) |  |  | % | 122 | 0.9 | 109.8 |  |  | 59.76 |  | 2 018.84
| Пр/774-016.0 | СП (Сантехнические работы: внутренние (трубопроводы, внутренние устройства водопровода, канализации, отопления, газоснабжения, вентиляция и кондиционирование воздуха)) |  |  | % | 72 | 0.85 | 61.2 |  |  | 33.31 |  | 1 125.25
|  | Всего по позиции |  |  | 10: 193.72; 12: 4 803.43
23 | 24.3.05.08-0638 | Отвод полиэтиленовый сварной 90°, ПЭ100, к напорным трубам 1,0 МПа (10 кгс/см2), диаметр 90 мм |  |  | шт | 4 |  | 4 | 125.60 |  | 502.40 |  | 502.40
|  | Всего по позиции |  |  | 10: 502.40
24 | 24.3.03.13-0006 | Трубы напорные полиэтиленовые ПЭ100, стандартное размерное отношение SDR11 номинальный наружный диаметр 90 мм, толщина стенки 8,2 мм Количество = 3.896 = 97.4*0.04 |  |  | м | 3.896 |  | 3.896 | 121.58 |  | 473.68 |  | 473.68
|  | Всего по позиции |  |  | 10: 473.68
25 | ФЕР 16-04-002-09 | Прокладка трубопроводов водоснабжения из напорных полиэтиленовых труб наружным диаметром: 110 мм |  |  | 4: 100 м; 5: 0.476; 7: 0.476
| 1 | ОТ |  |  | 8: 1 055.61; 9: 1; 10: 502.47; 11: 33.78; 12: 16 973.44
| 2 | ЭМ |  |  | 8: 1 280.35; 9: 1; 10: 609.45
| 3 | в т.ч.ОТМ |  |  | 8: 174.06; 9: 1; 10: 82.85; 11: 33.78; 12: 2 798.67
| 4 | М |  |  | 8: 56.00; 9: 1; 10: 26.66
| 24.3.03.13 | Трубы полиэтиленовые |  |  | 4: м; 5: 99.6; 6: 1; 7: 47.4096
|  | ЗТ |  |  | 4: чел.-ч; 5: 111.00; 6: 1; 7: 52.836
|  | ЗТМ |  |  | 4: чел.-ч; 5: 12.96; 6: 1; 7: 6.16896
|  | Итого по расценке |  |  | 8: 2 391.96; 10: 1 138.58; 12: 17 609.55
|  | ФОТ |  |  | 10: 585.32; 12: 19 772.11
| Пр/812-016.0-2 | НР (Сантехнические работы: внутренние (трубопроводы, внутренние устройства водопровода, канализации, отопления, газоснабжения, вентиляция и кондиционирование воздуха)) |  |  | % | 122 | 0.9 | 109.8 |  |  | 642.68 |  | 21 709.78
| Пр/774-016.0 | СП (Сантехнические работы: внутренние (трубопроводы, внутренние устройства водопровода, канализации, отопления, газоснабжения, вентиляция и кондиционирование воздуха)) |  |  | % | 72 | 0.85 | 61.2 |  |  | 358.22 |  | 12 100.53
|  | Всего по позиции |  |  | 10: 2 139.48; 12: 51 419.86
26 | 24.3.03.13-0007 | Трубы напорные полиэтиленовые ПЭ100, стандартное размерное отношение SDR11 номинальный наружный диаметр 110 мм, толщина стенки 10 мм Количество = 47.4096 = 99.6*0.476 |  |  | м | 47.4096 |  | 47.4096 | 180.93 |  | 8 577.82 |  | 8 577.82
|  | Всего по позиции |  |  | 10: 8 577.82
27 | 24.3.05.08-0622 | Отвод полиэтиленовый сварной 90°, ПЭ100, к напорным трубам 0,63 МПа (6,3 кгс/см2), диаметр 110 мм |  |  | шт | 5 |  | 5 | 114.27 |  | 571.35 |  | 571.35
|  | Всего по позиции |  |  | 10: 571.35
28 | ФЕР 16-06-005-02 | Установка счетчиков (водомеров) диаметром: до 50 мм |  |  | 4: шт; 5: 2; 7: 2
| 1 | ОТ |  |  | 8: 11.47; 9: 1; 10: 22.94; 11: 33.78; 12: 774.91
| 2 | ЭМ |  |  | 8: 4.15; 9: 1; 10: 8.30
| 3 | в т.ч.ОТМ |  |  | 8: 0.23; 9: 1; 10: 0.46; 11: 33.78; 12: 15.54
| 4 | М |  |  | 8: 22.00; 9: 1; 10: 44.00
| 23.8.03.11 | Фланцы стальные |  |  | 4: шт; 5: 2; 6: 1; 7: 4
|  | ЗТ |  |  | 4: чел.-ч; 5: 1.22; 6: 1; 7: 2.44
|  | ЗТМ |  |  | 4: чел.-ч; 5: 0.02; 6: 1; 7: 0.04
|  | Итого по расценке |  |  | 8: 37.62; 10: 75.24; 12: 827.21
|  | ФОТ |  |  | 10: 23.40; 12: 790.45
| Пр/812-016.0-2 | НР (Сантехнические работы: внутренние (трубопроводы, внутренние устройства водопровода, канализации, отопления, газоснабжения, вентиляция и кондиционирование воздуха)) |  |  | % | 122 | 0.9 | 109.8 |  |  | 25.69 |  | 867.91
| Пр/774-016.0 | СП (Сантехнические работы: внутренние (трубопроводы, внутренние устройства водопровода, канализации, отопления, газоснабжения, вентиляция и кондиционирование воздуха)) |  |  | % | 72 | 0.85 | 61.2 |  |  | 14.32 |  | 483.76
|  | Всего по позиции |  |  | 10: 115.25; 12: 2 178.88
29 | 23.8.03.11-0006 | Фланцы приварные встык, марка стали 20, номинальное давление 1,6 МПа, номинальный диаметр 50 мм |  |  | компл | 4 |  | 4 | 73.39 |  | 293.56 |  | 293.56
|  | Всего по позиции |  |  | 10: 293.56
30 | ФЕР 16-06-005-04 | Установка счетчиков (водомеров) диаметром: до 100 мм | bar: 4 to 5; 7
| 1 | ОТ |  |  | 8: 18.61; 9: 1; 10: 18.61; 11: 33.78; 12: 628.65
| 2 | ЭМ |  |  | 8: 6.54; 9: 1; 10: 6.54
| 3 | в т.ч.ОТМ |  |  | 8: 0.37; 9: 1; 10: 0.37; 11: 33.78; 12: 12.50
| 4 | М |  |  | 8: 49.43; 9: 1; 10: 49.43
| 23.8.03.11 | Фланцы стальные |  |  | 4: шт; 5: 2; 6: 1; 7: 2
|  | ЗТ |  |  | 4: чел.-ч; 5: 1.98; 6: 1; 7: 1.98
|  | ЗТМ |  |  | 4: чел.-ч; 5: 0.03; 6: 1; 7: 0.03
|  | Итого по расценке |  |  | 8: 74.58; 10: 74.58; 12: 684.62
|  | ФОТ |  |  | 10: 18.98; 12: 641.15
| Пр/812-016.0-2 | НР (Сантехнические работы: внутренние (трубопроводы, внутренние устройства водопровода, канализации, отопления, газоснабжения, вентиляция и кондиционирование воздуха)) |  |  | % | 122 | 0.9 | 109.8 |  |  | 20.84 |  | 703.98
| Пр/774-016.0 | СП (Сантехнические работы: внутренние (трубопроводы, внутренние устройства водопровода, канализации, отопления, газоснабжения, вентиляция и кондиционирование воздуха)) |  |  | % | 72 | 0.85 | 61.2 |  |  | 11.62 |  | 392.38
|  | Всего по позиции |  |  | 10: 107.04; 12: 1 780.98
31 | 23.8.03.11-0009 | Фланцы приварные встык, марка стали 20, номинальное давление 1,6 МПа, номинальный диаметр 100 мм |  |  | компл | 2 |  | 2 | 158.24 |  | 316.48 |  | 316.48
|  | Всего по позиции |  |  | 10: 316.48
32 | ФЕР 18-06-002-04 | Установка грязевиков наружным диаметром патрубков: до 108 мм | bar: 4 to 5; 7
| 1 | ОТ |  |  | 8: 33.26; 9: 1; 10: 33.26; 11: 33.78; 12: 1 123.52
| 2 | ЭМ |  |  | 8: 13.42; 9: 1; 10: 13.42
| 3 | в т.ч.ОТМ |  |  | 8: 0.50; 9: 1; 10: 0.50; 11: 33.78; 12: 16.89
| 4 | М |  |  | 8: 913.59; 9: 1; 10: 913.59
| 23.8.03.11 | Фланцы стальные |  |  | 4: шт; 5: 4; 6: 1; 7: 4
|  | ЗТ |  |  | 4: чел.-ч; 5: 3.58; 6: 1; 7: 3.58
|  | ЗТМ |  |  | 4: чел.-ч; 5: 0.04; 6: 1; 7: 0.04
|  | Итого по расценке |  |  | 8: 960.27; 10: 960.27; 12: 2 050.53
|  | ФОТ |  |  | 10: 33.76; 12: 1 140.41
| Пр/812-016.0-2 | НР (Сантехнические работы: внутренние (трубопроводы, внутренние устройства водопровода, канализации, отопления, газоснабжения, вентиляция и кондиционирование воздуха)) |  |  | % | 122 | 0.9 | 109.8 |  |  | 37.07 |  | 1 252.17
| Пр/774-016.0 | СП (Сантехнические работы: внутренние (трубопроводы, внутренние устройства водопровода, канализации, отопления, газоснабжения, вентиляция и кондиционирование воздуха)) |  |  | % | 72 | 0.85 | 61.2 |  |  | 20.66 |  | 697.93
|  | Всего по позиции |  |  | 10: 1 018.00; 12: 4 000.63
33 | 23.8.03.11-0009 | Фланцы приварные встык, марка стали 20, номинальное давление 1,6 МПа, номинальный диаметр 100 мм |  |  | компл | 2 |  | 2 | 158.24 |  | 316.48 |  | 316.48
|  | Всего по позиции |  |  | 10: 316.48
Итого по разделу 3. Трубы и приборы
|  | Прямые затраты |  |  | 10: 33 042.83; 12: 89 029.11
|  | Оплата труда рабочих |  |  | 10: 1 707.94; 12: 57 694.22
|  | Машины и механизмы |  |  | 10: 1 582.54; 12: 1 582.54
|  | Оплата труда машинистов |  |  | 10: 204.91; 12: 6 921.85
|  | Материалы |  |  | 10: 29 752.35; 12: 29 752.35
|  | Накладные расходы |  |  | 10: 2 100.31; 12: 70 948.45
|  | Сметная прибыль |  |  | 10: 1 170.67; 12: 39 545.04
|  | Итого по разделу |  |  | 10: 36 313.81; 12: 199 522.60
Раздел 4. Изоляция труб
34 | ФЕР 26-01-022-01 | Изоляция поверхностей трубопроводов штучными изделиями из пенополиуретана (полуцилиндрами и сегментами) |  |  | 4: м3; 5: 0.17; 7: 0.17
| 1 | ОТ |  |  | 8: 232.68; 9: 1; 10: 39.56; 11: 33.78; 12: 1 336.34
| 2 | ЭМ |  |  | 8: 25.58; 9: 1; 10: 4.35
| 3 | в т.ч.ОТМ |  |  | 8: 4.29; 9: 1; 10: 0.73; 11: 33.78; 12: 24.66
| 4 | М |  |  | 8: 470.89; 9: 1; 10: 80.05
| 12.2.08.03 | Изделия теплоизоляционные из пенополиуретана |  |  | 4: м3; 5: 1.1; 6: 1; 7: 0.187
|  | ЗТ |  |  | 4: чел.-ч; 5: 26.93; 6: 1; 7: 4.5781
|  | ЗТМ |  |  | 4: чел.-ч; 5: 0.37; 6: 1; 7: 0.0629
|  | Итого по расценке |  |  | 8: 729.15; 10: 123.96; 12: 1 420.74
|  | ФОТ |  |  | 10: 40.29; 12: 1 361.00
| Пр/812-020.0-2 | НР (Теплоизоляционные работы) |  |  | % | 98 | 0.9 | 88.2 |  |  | 35.54 |  | 1 200.40
| Пр/774-020.0 | СП (Теплоизоляционные работы) |  |  | % | 55 | 0.85 | 46.75 |  |  | 18.84 |  | 636.27
|  | Всего по позиции |  |  | 10: 178.34; 12: 3 257.41
35 | 12.2.07.05-0062 | Трубки теплоизоляционные из пенополиэтилена, диаметр 54 мм, толщина 20 мм |  |  | 100 м | 0.29 |  | 0.29 | 1 661.23 |  | 481.76 |  | 481.76
|  | Всего по позиции |  |  | 10: 481.76
36 | 12.2.07.05-0083 | Трубки теплоизоляционные из пенополиэтилена, диаметр 110 мм, толщина 20 мм |  |  | 100 м | 0.055 |  | 0.055 | 3 833.07 |  | 210.82 |  | 210.82
|  | Всего по позиции |  |  | 10: 210.82
Итого по разделу 4. Изоляция труб
|  | Прямые затраты |  |  | 10: 816.54; 12: 2 113.32
|  | Оплата труда рабочих |  |  | 10: 39.56; 12: 1 336.34
|  | Машины и механизмы |  |  | 10: 4.35; 12: 4.35
|  | Оплата труда машинистов |  |  | 10: 0.73; 12: 24.66
|  | Материалы |  |  | 10: 772.63; 12: 772.63
|  | Накладные расходы |  |  | 10: 35.54; 12: 1 200.40
|  | Сметная прибыль |  |  | 10: 18.84; 12: 636.27
|  | Итого по разделу |  |  | 10: 870.92; 12: 3 949.99
ВСЕГО по смете
|  | Итого по всем разделам |  |  | 10: 39 434.52; 12: 264 163.12
В том числе (справочно)
|  | Прямые затраты |  |  | 10: 35 072.34; 12: 116 808.30
|  | Оплата труда рабочих |  |  | 10: 2 493.47; 12: 84 229.43
|  | Эксплуатация машин |  |  | 10: 2 026.52; 12: 2 026.52
|  | Оплата труда машинистов |  |  | 10: 258.31; 12: 8 725.69
|  | Материальные ресурсы |  |  | 10: 30 552.35; 12: 30 552.35
|  | Фонд оплаты труда (справочно) |  |  | 10: 2 751.78; 12: 92 955.12
|  | Накладные расходы |  |  | 10: 2 832.29; 12: 95 674.88
|  | Сметная прибыль |  |  | 10: 1 529.89; 12: 51 679.94
| Минстрой | Объект строительства: Прочие объекты, Регион: Республика Тыва, Отрасль: Транспорт, Период: 2022.1кв |  |  | 10: 39 434.52; 12: 535 303.82
|  | Всего прямые затраты |  |  | 10: 35 072.34; 12: 387 949.00
в том числе
|  | оплата труда (ОТ) |  |  | 10: 2 493.47; 12: 84 229.43
|  | эксплуатация машин и механизмов |  |  | 10: 2 026.52; 11: 12.98; 12: 26 304.23
|  | в т.ч. оплата труда машинистов (ОТм) |  |  | 10: 258.31; 12: 8 725.69
|  | материальные ресурсы |  |  | 10: 30 552.35; 12: 277 415.34
в том числе
|  | материальные ресурсы без учета дополнительной перевозки |  |  | 10: 30 552.35; 11: 9.08; 12: 277 415.34
ФОТ, НР и СП (СМР)
|  | Всего ФОТ (справочно) |  |  | 10: 2 751.78; 12: 92 955.12
|  | Всего накладные расходы |  |  | 10: 2 832.29; 12: 95 674.88
|  | Всего сметная прибыль |  |  | 10: 1 529.89; 12: 51 679.94
Строительные работы
|  | ВСЕГО строительные работы (с учетом перевозки) |  |  | 10: 39 434.52; 12: 535 303.82
в том числе
|  | строительные работы без учета перевозки |  |  | 10: 39 434.52; 12: 535 303.82
Монтажные работы
в том числе
Оборудование
в том числе
Прочие затраты
в том числе
|  | Всего по смете |  |  | 10: 39 434.52; 12: 535 303.82
|  | НДС |  |  | 10: 7 886.90; 11: 20; 12: 107 060.76
Составил: ______________________________________________ / Нестеров А.Н. /
должность, подпись (инициалы, фамилия)
Проверил: _____________________________________________ / /
должность, подпись (инициалы, фамилия)