## Альбом
Приложение № 2
Утверждено приказом № 421 от 4 августа 2020 г. Минстроя РФ
СОГЛАСОВАНО: | [9 empty] | УТВЕРЖДАЮ:
"____" ________________ 202_ года | [12 empty] | "____" ________________ 202_ года
Наименование редакции сметных нормативов |  |  | Территориальные сметные нормативы. Территориальные единичные расценки на монтаж оборудования (ТЕРм 81-03-2001), применяемые при строительстве в Нижегородской области | [10 empty] | Территориальные сметные нормативы. Территориальные единичные расценки на монтаж оборудования (ТЕРм 81-03-2001), применяемые при строительстве в Нижегородской области
Наименование программного продукта
603095, г.Н.Новгород, ул.Героя Васильева, д.11 | [14 empty] | 603095, г.Н.Новгород, ул.Героя Васильева, д.11
(наименование стройки)
(наименование объекта капитального строительства)
ЛОКАЛЬНЫЙ СМЕТНЫЙ РАСЧЕТ (СМЕТА) №
выполнение работ по ремонту пищеблока МАДОУ "Детский сад №37" Автозаводского района города Нижнего Новгорода в 2022 году | [15 empty] | выполнение работ по ремонту пищеблока МАДОУ "Детский сад №37" Автозаводского района города Нижнего Новгорода в 2022 году
(наименование конструктивного решения)
Составлен | базисно-индексным | методом
Основание | ведомость объёмов работ
(проектная и (или) иная техническая документация)
Составлен(а) в текущем (базисном) уровне цен |  |  | 2 квартал 2022 год
Сметная стоимость |  | 597202.8 | (38544,28) | руб. с НДС 20%
в том числе:
| строительных работ | 495.5 | (31,85) | тыс.руб. |  | Средства на оплату труда рабочих |  |  |  |  | 139.19 | (5,55) | тыс.руб.
| монтажных работ | 0 | (0) | тыс.руб. |  | Нормативные затраты труда рабочих |  |  |  |  | 605.94 |  | чел.час.
| оборудования | 0 | (0) | тыс.руб. |  | Нормативные затраты труда машинистов |  |  |  |  | 7.44 |  | чел.час.
| прочих затрат | 2.17 | (0,27) | тыс.руб. |  | Расчетный измеритель конструктивного решения
№ п/п | Обоснование | Наименование работ и затрат |  |  | Единица измерения | Количество |  |  | Сметная стоимость в базисном уровне цен (в текущем уровне цен (гр. 8) для ресурсов, отсутствующих в СНБ), руб. |  |  | Индексы | Сметная стоимость в текущем уровне цен, руб.
[6 empty] | на единицу | коэффициенты | всего с учетом коэффициентов | на единицу | коэффициенты | всего
1 | 2 | 3 |  |  | 4 | 5 | 6 | 7 | 8 | 9 | 10 | 11 | 12
Раздел 1. | [16 empty] | Раздел 1.
1 | ТЕРр63-7-5 | Разборка облицовки стен: из керамических глазурованных плиток |  |  | 4: 100 м2 поверхности облицовки; 7: 0,78 |  |  |  |  | Разборка облицовки стен: из керамических глазурованных плиток
|  | Объем=78 / 100 | [16 empty] | Объем=78 / 100
| 1 | ОТ |  |  | 8: 612.98; 10: 478.12; 11: 25,08; 12: 11991 | [6 empty] | ОТ
| 2 | ЭМ |  |  | 8: 179.86; 10: 140.29; 11: 11,08; 12: 1554 | [6 empty] | ЭМ
| 3 | в т.ч. ОТм |  |  | 8: 22.27; 10: 17.37; 11: 25,08; 12: 436 | [6 empty] | в т.ч. ОТм
|  | ЗТ |  |  | 4: чел.-ч; 5: 74,3; 7: 57,954 | [7 empty] | ЗТ
|  | ЗТм |  |  | 4: чел.-ч; 5: 1,99; 7: 1,5522 | [7 empty] | ЗТм
|  | Итого по расценке |  |  | 8: 792.84; 10: 618.41 | [8 empty] | Итого по расценке
|  | ФОТ |  |  | 10: 495.49; 12: 12427 | [7 empty] | ФОТ
| Приказ № 812/пр от 21.12.2020 Прил. п.97 | НР Стекольные, обойные и облицовочные работы (ремонтно-строительные) |  |  | 4: %; 5: 90; 7: 90; 10: 445.94; 12: 11184 | [7 empty] | НР Стекольные, обойные и облицовочные работы (ремонтно-строительные)
| Приказ № 774/пр от 11.12.2020 Прил. п.97 | СП Стекольные, обойные и облицовочные работы (ремонтно-строительные) |  |  | 4: %; 5: 45; 7: 45; 10: 222.97; 12: 5592 | [7 empty] | СП Стекольные, обойные и облицовочные работы (ремонтно-строительные)
|  | Всего по позиции |  |  | 10: 1287.32; 12: 30321 | [9 empty] | Всего по позиции
2 | ТЕРр61-2-11 | Ремонт штукатурки внутренних стен по камню и бетону цементно-известковым раствором, площадью отдельных мест: более 10 м2 толщиной слоя до 20 мм |  |  | 4: 100 м2 отремонтированной поверхности; 7: 0,078 |  |  |  |  | Ремонт штукатурки внутренних стен по камню и бетону цементно-известковым раствором, площадью отдельных мест: более 10 м2 толщиной слоя до 20 мм
|  | Объем=0,78*10% от 1 | [16 empty] | Объем=0,78*10% от 1
| 1 | ОТ |  |  | 8: 1323.79; 10: 103.26; 11: 25,08; 12: 2590 | [6 empty] | ОТ
| 2 | ЭМ |  |  | 8: 21.11; 10: 1.65; 11: 11,08; 12: 18 | [6 empty] | ЭМ
| 3 | в т.ч. ОТм |  |  | 8: 9.49; 10: 0.74; 11: 25,08; 12: 19 | [6 empty] | в т.ч. ОТм
| 4 | М |  |  | 8: 993.3; 10: 77.48; 11: 8,16; 12: 632 | [6 empty] | М
|  | ЗТ |  |  | 4: чел.-ч; 5: 142,65; 7: 11,1267 | [7 empty] | ЗТ
|  | ЗТм |  |  | 4: чел.-ч; 5: 0,67; 7: 0,05226 | [7 empty] | ЗТм
|  | Итого по расценке |  |  | 8: 2338.2; 10: 182.39 | [8 empty] | Итого по расценке
|  | ФОТ |  |  | 10: 104; 12: 2609 | [7 empty] | ФОТ
| Приказ № 812/пр от 21.12.2020 Прил. п.95 | НР Штукатурные работы (ремонтно-строительные) |  |  | 4: %; 5: 89; 7: 89; 10: 92.56; 12: 2322 | [7 empty] | НР Штукатурные работы (ремонтно-строительные)
| Приказ № 774/пр от 11.12.2020 Прил. п.95 | СП Штукатурные работы (ремонтно-строительные) |  |  | 4: %; 5: 44; 7: 44; 10: 45.76; 12: 1148 | [7 empty] | СП Штукатурные работы (ремонтно-строительные)
|  | Всего по позиции |  |  | 10: 320.71; 12: 6710 | [9 empty] | Всего по позиции
3 | ТЕР15-04-006-03 | Покрытие поверхностей грунтовкой глубокого проникновения: за 1 раз стен |  |  | 4: 100 м2 покрытия; 7: 0,78 |  |  |  |  | Покрытие поверхностей грунтовкой глубокого проникновения: за 1 раз стен
| Приказ от 04.08.2020 № 421/пр п.58б | При применении сметных норм, включенных в сборники ГЭСН (ФЕР, ТЕР), аналогичных технологическим процессам в новом строительстве, в том числе по возведению новых конструктивных элементов ОЗП=1,15; ЭМ=1,25 к расх.; ЗПМ=1,25; ТЗ=1,15; ТЗМ=1,25 | [21 empty] | При применении сметных норм, включенных в сборники ГЭСН (ФЕР, ТЕР), аналогичных технологическим процессам в новом строительстве, в том числе по возведению новых конструктивных элементов ОЗП=1,15; ЭМ=1,25 к расх.; ЗПМ=1,25; ТЗ=1,15; ТЗМ=1,25
| 1 | ОТ |  |  | 8: 66.02; 9: 1,15; 10: 59.22; 11: 25,08; 12: 1485 | [6 empty] | ОТ
| 2 | ЭМ |  |  | 8: 1.18; 9: 1,25; 10: 1.15; 11: 11,08; 12: 13 | [6 empty] | ЭМ
| 3 | в т.ч. ОТм |  |  | 8: 0.14; 9: 1,25; 10: 0.14; 11: 25,08; 12: 4 | [6 empty] | в т.ч. ОТм
| 4 | М |  |  | 8: 0.18; 10: 0.14; 11: 8,16; 12: 1 | [6 empty] | М
|  | ЗТ |  |  | 4: чел.-ч; 5: 6,55; 6: 1,15; 7: 5,87535 | [7 empty] | ЗТ
|  | ЗТм |  |  | 4: чел.-ч; 5: 0,01; 6: 1,25; 7: 0,00975 | [7 empty] | ЗТм
|  | Итого по расценке |  |  | 8: 67.38; 10: 60.51 | [8 empty] | Итого по расценке
|  | ФОТ |  |  | 10: 59.36; 12: 1489 | [7 empty] | ФОТ
| Приказ № 812/пр от 21.12.2020 Прил. п.15, Приказ № 812/пр от 21.12.2020 п.25 | НР Отделочные работы |  |  | % | 100 | 0,9 | 90 |  |  | 53.42 |  | 1340 | [7 empty] | НР Отделочные работы
| Приказ № 774/пр от 11.12.2020 Прил. п.15, Приказ № 774/пр от 11.12.2020 п.16 | СП Отделочные работы |  |  | % | 49 | 0,85 | 41,65 |  |  | 24.72 |  | 620 | [7 empty] | СП Отделочные работы
|  | Всего по позиции |  |  | 10: 138.65; 12: 3459 | [9 empty] | Всего по позиции
4 | ТССЦ-101-2416 | Грунтовка: «Бетоконтакт», КНАУФ |  |  | кг |  |  | 28,08 | 14.96 |  | 420.08 | 8,16 | 3428 |  |  |  |  | Грунтовка: «Бетоконтакт», КНАУФ
(Материалы)
|  | Объем=36*0,78 | [16 empty] | Объем=36*0,78
5 | ТЕР15-01-019-05 | Гладкая облицовка стен, столбов, пилястр и откосов (без карнизных, плинтусных и угловых плиток) без установки плиток туалетного гарнитура на клее из сухих смесей: по кирпичу и бетону |  |  | 4: 100 м2 поверхности облицовки; 7: 0,78 |  |  |  |  | Гладкая облицовка стен, столбов, пилястр и откосов (без карнизных, плинтусных и угловых плиток) без установки плиток туалетного гарнитура на клее из сухих смесей: по кирпичу и бетону
| Приказ от 04.08.2020 № 421/пр п.58б | При применении сметных норм, включенных в сборники ГЭСН (ФЕР, ТЕР), аналогичных технологическим процессам в новом строительстве, в том числе по возведению новых конструктивных элементов ОЗП=1,15; ЭМ=1,25 к расх.; ЗПМ=1,25; ТЗ=1,15; ТЗМ=1,25 | [21 empty] | При применении сметных норм, включенных в сборники ГЭСН (ФЕР, ТЕР), аналогичных технологическим процессам в новом строительстве, в том числе по возведению новых конструктивных элементов ОЗП=1,15; ЭМ=1,25 к расх.; ЗПМ=1,25; ТЗ=1,15; ТЗМ=1,25
| 1 | ОТ |  |  | 8: 1536.03; 9: 1,15; 10: 1377.82; 11: 25,08; 12: 34556 | [6 empty] | ОТ
| 2 | ЭМ |  |  | 8: 32.13; 9: 1,25; 10: 31.33; 11: 11,08; 12: 347 | [6 empty] | ЭМ
| 3 | в т.ч. ОТм |  |  | 8: 18.38; 9: 1,25; 10: 17.92; 11: 25,08; 12: 449 | [6 empty] | в т.ч. ОТм
| 4 | М |  |  | 8: 12221.08; 10: 9532.44; 11: 8,16; 12: 77785 | [6 empty] | М
|  | ЗТ |  |  | 4: чел.-ч; 5: 159,67; 6: 1,15; 7: 143,22399 | [7 empty] | ЗТ
|  | ЗТм |  |  | 4: чел.-ч; 5: 1,65; 6: 1,25; 7: 1,60875 | [7 empty] | ЗТм
|  | Итого по расценке |  |  | 8: 13789.24; 10: 10941.59 | [8 empty] | Итого по расценке
|  | ФОТ |  |  | 10: 1395.74; 12: 35005 | [7 empty] | ФОТ
| Приказ № 812/пр от 21.12.2020 Прил. п.15, Приказ № 812/пр от 21.12.2020 п.25 | НР Отделочные работы |  |  | % | 100 | 0,9 | 90 |  |  | 1256.17 |  | 31505 | [7 empty] | НР Отделочные работы
| Приказ № 774/пр от 11.12.2020 Прил. п.15, Приказ № 774/пр от 11.12.2020 п.16 | СП Отделочные работы |  |  | % | 49 | 0,85 | 41,65 |  |  | 581.33 |  | 14580 | [7 empty] | СП Отделочные работы
|  | Всего по позиции |  |  | 10: 12779.09; 12: 158773 | [9 empty] | Всего по позиции
6 | ТССЦ-101-0256 | Плитки керамические глазурованные для внутренней облицовки стен: гладкие без завала белые |  |  | м2 |  |  | -78 | 101.53 |  | -7919.34 | 8,16 | -64622 |  |  |  |  | Плитки керамические глазурованные для внутренней облицовки стен: гладкие без завала белые
(Материалы)
7 | ТССЦ-101-5540 | Плитки керамические глазурованные для внутренней облицовки стен: многоцветные, "Итало-дизайн" (коллекция "Вуаль"-эконом класс), размер 300х200х7 мм |  |  | м2 |  |  | 78 | 85.04 |  | 6633.12 | 8,16 | 54126 |  |  |  |  | Плитки керамические глазурованные для внутренней облицовки стен: многоцветные, "Итало-дизайн" (коллекция "Вуаль"-эконом класс), размер 300х200х7 мм
(Материалы)
8 | ТЕРр57-2-3 | Разборка покрытий полов: из керамических плиток |  |  | 4: 100 м2 покрытия; 7: 0,8 |  |  |  |  | Разборка покрытий полов: из керамических плиток
|  | Объем=80 / 100 | [16 empty] | Объем=80 / 100
| 1 | ОТ |  |  | 8: 623.94; 10: 499.15; 11: 25,08; 12: 12519 | [6 empty] | ОТ
| 2 | ЭМ |  |  | 8: 45.36; 10: 36.29; 11: 11,08; 12: 402 | [6 empty] | ЭМ
| 3 | в т.ч. ОТм |  |  | 8: 20.4; 10: 16.32; 11: 25,08; 12: 409 | [6 empty] | в т.ч. ОТм
|  | ЗТ |  |  | 4: чел.-ч; 5: 69,87; 7: 55,896 | [7 empty] | ЗТ
|  | ЗТм |  |  | 4: чел.-ч; 5: 1,44; 7: 1,152 | [7 empty] | ЗТм
|  | Итого по расценке |  |  | 8: 669.3; 10: 535.44 | [8 empty] | Итого по расценке
|  | ФОТ |  |  | 10: 515.47; 12: 12928 | [7 empty] | ФОТ
| Приказ № 812/пр от 21.12.2020 Прил. п.91 | НР Полы (ремонтно-строительные) |  |  | 4: %; 5: 89; 7: 89; 10: 458.77; 12: 11506 | [7 empty] | НР Полы (ремонтно-строительные)
| Приказ № 774/пр от 11.12.2020 Прил. п.91 | СП Полы (ремонтно-строительные) |  |  | 4: %; 5: 49; 7: 49; 10: 252.58; 12: 6335 | [7 empty] | СП Полы (ремонтно-строительные)
|  | Всего по позиции |  |  | 10: 1246.79; 12: 30762 | [9 empty] | Всего по позиции
9 | ТЕР11-01-004-05 | Устройство гидроизоляции обмазочной: в один слой толщиной 2 мм |  |  | 4: 100 м2 изолируемой поверхности; 7: 0,32 |  |  |  |  | Устройство гидроизоляции обмазочной: в один слой толщиной 2 мм
|  | Объем=32 / 100 | [16 empty] | Объем=32 / 100
| Приказ от 04.08.2020 № 421/пр п.58б | При применении сметных норм, включенных в сборники ГЭСН (ФЕР, ТЕР), аналогичных технологическим процессам в новом строительстве, в том числе по возведению новых конструктивных элементов ОЗП=1,15; ЭМ=1,25 к расх.; ЗПМ=1,25; ТЗ=1,15; ТЗМ=1,25 | [21 empty] | При применении сметных норм, включенных в сборники ГЭСН (ФЕР, ТЕР), аналогичных технологическим процессам в новом строительстве, в том числе по возведению новых конструктивных элементов ОЗП=1,15; ЭМ=1,25 к расх.; ЗПМ=1,25; ТЗ=1,15; ТЗМ=1,25
| 1 | ОТ |  |  | 8: 309.08; 9: 1,15; 10: 113.74; 11: 25,08; 12: 2853 | [6 empty] | ОТ
| 2 | ЭМ |  |  | 8: 160.47; 9: 1,25; 10: 64.19; 11: 11,08; 12: 711 | [6 empty] | ЭМ
| 3 | в т.ч. ОТм |  |  | 8: 2.55; 9: 1,25; 10: 1.02; 11: 25,08; 12: 26 | [6 empty] | в т.ч. ОТм
| 4 | М |  |  | 8: 696.39; 10: 222.84; 11: 8,16; 12: 1818 | [6 empty] | М
|  | ЗТ |  |  | 4: чел.-ч; 5: 26,97; 6: 1,15; 7: 9,92496 | [7 empty] | ЗТ
|  | ЗТм |  |  | 4: чел.-ч; 5: 0,18; 6: 1,25; 7: 0,072 | [7 empty] | ЗТм
|  | Итого по расценке |  |  | 8: 1165.94; 10: 400.77 | [8 empty] | Итого по расценке
|  | ФОТ |  |  | 10: 114.76; 12: 2879 | [7 empty] | ФОТ
| Приказ № 812/пр от 21.12.2020 Прил. п.11, Приказ № 812/пр от 21.12.2020 п.25 | НР Полы |  |  | % | 112 | 0,9 | 100,8 |  |  | 115.68 |  | 2902 | [7 empty] | НР Полы
| Приказ № 774/пр от 11.12.2020 Прил. п.11, Приказ № 774/пр от 11.12.2020 п.16 | СП Полы |  |  | % | 65 | 0,85 | 55,25 |  |  | 63.4 |  | 1591 | [7 empty] | СП Полы
|  | Всего по позиции |  |  | 10: 579.85; 12: 9875 | [9 empty] | Всего по позиции
10 | ТЕР11-01-011-01 | Устройство стяжек: цементных толщиной 20 мм |  |  | 4: 100 м2 стяжки; 7: 0,8 |  |  |  |  | Устройство стяжек: цементных толщиной 20 мм
| Приказ от 04.08.2020 № 421/пр п.58б | При применении сметных норм, включенных в сборники ГЭСН (ФЕР, ТЕР), аналогичных технологическим процессам в новом строительстве, в том числе по возведению новых конструктивных элементов ОЗП=1,15; ЭМ=1,25 к расх.; ЗПМ=1,25; ТЗ=1,15; ТЗМ=1,25 | [21 empty] | При применении сметных норм, включенных в сборники ГЭСН (ФЕР, ТЕР), аналогичных технологическим процессам в новом строительстве, в том числе по возведению новых конструктивных элементов ОЗП=1,15; ЭМ=1,25 к расх.; ЗПМ=1,25; ТЗ=1,15; ТЗМ=1,25
| 1 | ОТ |  |  | 8: 328.72; 9: 1,15; 10: 302.42; 11: 25,08; 12: 7585 | [6 empty] | ОТ
| 2 | ЭМ |  |  | 8: 44.99; 9: 1,25; 10: 44.99; 11: 11,08; 12: 498 | [6 empty] | ЭМ
| 3 | в т.ч. ОТм |  |  | 8: 18; 9: 1,25; 10: 18; 11: 25,08; 12: 451 | [6 empty] | в т.ч. ОТм
| 4 | М |  |  | 8: 811.87; 10: 649.5; 11: 8,16; 12: 5300 | [6 empty] | М
|  | ЗТ |  |  | 4: чел.-ч; 5: 39,51; 6: 1,15; 7: 36,3492 | [7 empty] | ЗТ
|  | ЗТм |  |  | 4: чел.-ч; 5: 1,27; 6: 1,25; 7: 1,27 | [7 empty] | ЗТм
|  | Итого по расценке |  |  | 8: 1185.58; 10: 996.91 | [8 empty] | Итого по расценке
|  | ФОТ |  |  | 10: 320.42; 12: 8036 | [7 empty] | ФОТ
| Приказ № 812/пр от 21.12.2020 Прил. п.11, Приказ № 812/пр от 21.12.2020 п.25 | НР Полы |  |  | % | 112 | 0,9 | 100,8 |  |  | 322.98 |  | 8100 | [7 empty] | НР Полы
| Приказ № 774/пр от 11.12.2020 Прил. п.11, Приказ № 774/пр от 11.12.2020 п.16 | СП Полы |  |  | % | 65 | 0,85 | 55,25 |  |  | 177.03 |  | 4440 | [7 empty] | СП Полы
|  | Всего по позиции |  |  | 10: 1496.92; 12: 25923 | [9 empty] | Всего по позиции
11 | ТЕР11-01-047-01 | Устройство покрытий из плит керамогранитных размером: 40х40 см (30х30см) |  |  | 4: 100 м2 покрытия; 7: 0,8 |  |  |  |  | Устройство покрытий из плит керамогранитных размером: 40х40 см (30х30см)
| Приказ от 04.08.2020 № 421/пр п.58б | При применении сметных норм, включенных в сборники ГЭСН (ФЕР, ТЕР), аналогичных технологическим процессам в новом строительстве, в том числе по возведению новых конструктивных элементов ОЗП=1,15; ЭМ=1,25 к расх.; ЗПМ=1,25; ТЗ=1,15; ТЗМ=1,25 | [21 empty] | При применении сметных норм, включенных в сборники ГЭСН (ФЕР, ТЕР), аналогичных технологическим процессам в новом строительстве, в том числе по возведению новых конструктивных элементов ОЗП=1,15; ЭМ=1,25 к расх.; ЗПМ=1,25; ТЗ=1,15; ТЗМ=1,25
| 1 | ОТ |  |  | 8: 2843.45; 9: 1,15; 10: 2615.97; 11: 25,08; 12: 65609 | [6 empty] | ОТ
| 2 | ЭМ |  |  | 8: 24.74; 9: 1,25; 10: 24.74; 11: 11,08; 12: 274 | [6 empty] | ЭМ
| 3 | в т.ч. ОТм |  |  | 8: 18.23; 9: 1,25; 10: 18.23; 11: 25,08; 12: 457 | [6 empty] | в т.ч. ОТм
| 4 | М |  |  | 8: 17352.58; 10: 13882.06; 11: 8,16; 12: 113278 | [6 empty] | М
|  | ЗТ |  |  | 4: чел.-ч; 5: 310,42; 6: 1,15; 7: 285,5864 | [7 empty] | ЗТ
|  | ЗТм |  |  | 4: чел.-ч; 5: 1,72; 6: 1,25; 7: 1,72 | [7 empty] | ЗТм
|  | Итого по расценке |  |  | 8: 20220.77; 10: 16522.77 | [8 empty] | Итого по расценке
|  | ФОТ |  |  | 10: 2634.2; 12: 66066 | [7 empty] | ФОТ
| Приказ № 812/пр от 21.12.2020 Прил. п.11, Приказ № 812/пр от 21.12.2020 п.25 | НР Полы |  |  | % | 112 | 0,9 | 100,8 |  |  | 2655.27 |  | 66595 | [7 empty] | НР Полы
| Приказ № 774/пр от 11.12.2020 Прил. п.11, Приказ № 774/пр от 11.12.2020 п.16 | СП Полы |  |  | % | 65 | 0,85 | 55,25 |  |  | 1455.4 |  | 36501 | [7 empty] | СП Полы
|  | Всего по позиции |  |  | 10: 20633.44; 12: 282257 | [9 empty] | Всего по позиции
12 | ТССЦ-101-4486 | Гранит керамический многоцветный неполированный, размером 400х400х9 мм |  |  | м2 |  |  | -81,6 | 139.33 |  | -11369.33 | 8,16 | -92774 |  |  |  |  | Гранит керамический многоцветный неполированный, размером 400х400х9 мм
(Материалы)
13 | ТССЦ-101-2416 | Грунтовка: «Бетоконтакт», КНАУФ |  |  | кг |  |  | 16 | 14.96 |  | 239.36 | 8,16 | 1953 |  |  |  |  | Грунтовка: «Бетоконтакт», КНАУФ
(Материалы)
|  | Объем=20*0,8 | [16 empty] | Объем=20*0,8
14 | ТССЦ-101-5579 | Плитки керамогранитные размером: 300х300х8 мм, серо-голубые |  |  | м2 |  |  | 81,6 | 59.45 |  | 4851.12 | 8,16 | 39585 |  |  |  |  | Плитки керамогранитные размером: 300х300х8 мм, серо-голубые
(Материалы)
Вывоз мусора | [24 empty] | Вывоз мусора
15 | ТССЦпг-01-01-01-041 | Погрузочные работы при автомобильных перевозках: мусора строительного с погрузкой вручную |  |  | 1 т груза |  |  | 8,48 | 42.94 |  | 364.13 | 11,08 | 4035 |  |  |  |  | Погрузочные работы при автомобильных перевозках: мусора строительного с погрузкой вручную
|  | Объем=5,2*0,78+0,26364+4,16 | [16 empty] | Объем=5,2*0,78+0,26364+4,16
16 | ТССЦпг-03-21-01-029 | Перевозка грузов автомобилями-самосвалами грузоподъемностью 10 т, работающих вне карьера, на расстояние: до 29 км I класс груза |  |  | 1 т груза |  |  | 8,48 | 17.97 |  | 152.39 | 11,08 | 1688 |  |  |  |  | Перевозка грузов автомобилями-самосвалами грузоподъемностью 10 т, работающих вне карьера, на расстояние: до 29 км I класс груза
17 | ООО "МАГ ГРУП" | Услуги по захоронению прочих отходов |  |  | м3 |  |  | 7,067 | 307.01 |  | 265.93 | 8,16 | 2170 |  |  |  |  | Услуги по захоронению прочих отходов
(Отдельные виды затрат, относимые на стоимость прочих работ)
|  | Объем=8,48/1,2 | [16 empty] | Объем=8,48/1,2
|  | Итоги по смете: | [23 empty] | Итоги по смете:
|  | Итого прямые затраты (справочно) |  |  | 10: 23896.25; 12: 291408 | [13 empty] | Итого прямые затраты (справочно)
|  | в том числе: | [24 empty] | в том числе:
|  | Оплата труда рабочих |  |  | 10: 5549.7; 12: 139188 | [13 empty] | Оплата труда рабочих
|  | Эксплуатация машин |  |  | 10: 861.15; 12: 9540 | [13 empty] | Эксплуатация машин
|  | в том числе оплата труда машинистов (Отм) |  |  | 10: 89.74; 12: 2251 | [13 empty] | в том числе оплата труда машинистов (Отм)
|  | Материалы |  |  | 10: 17485.4; 12: 142680 | [13 empty] | Материалы
|  | Строительные работы |  |  | 10: 31854.3; 12: 495499 | [13 empty] | Строительные работы
|  | Строительные работы |  |  | 10: 31337.78; 12: 489776 | [13 empty] | Строительные работы
|  | в том числе: | [24 empty] | в том числе:
|  | оплата труда |  |  | 10: 5549.7; 12: 139188 | [13 empty] | оплата труда
|  | эксплуатация машин и механизмов |  |  | 10: 344.63; 12: 3817 | [13 empty] | эксплуатация машин и механизмов
|  | в том числе оплата труда машинистов (ОТм) |  |  | 10: 89.74; 12: 2251 | [13 empty] | в том числе оплата труда машинистов (ОТм)
|  | материалы |  |  | 10: 17219.47; 12: 140510 | [13 empty] | материалы
|  | накладные расходы |  |  | 10: 5400.79; 12: 135454 | [13 empty] | накладные расходы
|  | сметная прибыль |  |  | 10: 2823.19; 12: 70807 | [13 empty] | сметная прибыль
|  | Транспортные расходы (перевозка), относимые на стоимость строительных работ |  |  | 10: 516.52; 12: 5723 | [13 empty] | Транспортные расходы (перевозка), относимые на стоимость строительных работ
|  | Прочие затраты |  |  | 10: 265.93; 12: 2170 | [13 empty] | Прочие затраты
|  | Отдельные виды работ и затрат, относимые на стоимость прочих работ |  |  | 10: 265.93; 12: 2170 | [13 empty] | Отдельные виды работ и затрат, относимые на стоимость прочих работ
|  | в том числе: | [24 empty] | в том числе:
|  | материалы |  |  | 10: 265.93; 12: 2170 | [13 empty] | материалы
|  | Итого |  |  | 10: 32120.23; 12: 497669 | [14 empty] | Итого
|  | Итого ФОТ (справочно) |  |  | 10: 5639.44; 12: 141439 | [13 empty] | Итого ФОТ (справочно)
|  | Итого накладные расходы (справочно) |  |  | 10: 5400.79; 12: 135454 | [13 empty] | Итого накладные расходы (справочно)
|  | Итого сметная прибыль (справочно) |  |  | 10: 2823.19; 12: 70807 | [13 empty] | Итого сметная прибыль (справочно)
|  | НДС 20% |  |  | 10: 6424.05; 12: 99533.8 | [15 empty] | НДС 20%
|  | ВСЕГО по смете |  |  | 10: 38544.28; 12: 597202.8 | [16 empty] | ВСЕГО по смете
Составил:
[должность, подпись (инициалы, фамилия)]
Проверил:
[должность, подпись (инициалы, фамилия)]