## ЛСР 17 граф
СОГЛАСОВАНО: | [11 empty] | УТВЕРЖДАЮ:
_________________ | [11 empty] | _________________
" _____ " ________________ 2022 г. | [11 empty] | "____" ______________2022 г.
Строительство очистных сооружений хозяйственно-бытовых сточных вод производительностью 700 м3/сут. для с. Бурибай МР Хайбуллинский район РБ
(наименование стройки)
ЛОКАЛЬНЫЙ СМЕТНЫЙ РАСЧЕТ № 7-16-3
(локальная смета)
|  | на | 7-16-3 Строительство площадки очистных сооружений
(наименование работ и затрат, наименование объекта)
Основание: л. 2-5 комплекта чертежей 53-00.00-ГП2, Т.5, КН.5.4.9
|  |  | Сметная стоимость строительных работ _______________________________________________________________________________________________ | [5 empty] | ___________________________645,679 |  | тыс. руб.
|  |  | Средства на оплату труда _______________________________________________________________________________________________ | [5 empty] | ___________________________21,014 |  | тыс. руб.
|  |  | Сметная трудоемкость _______________________________________________________________________________________________ | [5 empty] | _______________________________________________________________________________________________1631,43 |  | чел.час
|  |  | Трудозатраты механизаторов _______________________________________________________________________________________________ | [5 empty] | _______________________________________________________________________________________________241,98 |  | чел.час
Составлен(а) в текущих (прогнозных) ценах по состоянию на ______________
№ пп | Обосно- вание | Наименование | Ед. изм. | Кол. | Стоимость единицы, руб. |  |  |  | Общая стоимость, руб. |  |  |  | Т/з осн. раб.на ед. | Т/з осн. раб. Всего | Т/з мех. на ед. | Т/з мех. Всего
[5 empty] | Всего | В том числе |  |  | Всего | В том числе
[6 empty] | Осн.З/п | Эк.Маш | З/пМех |  | Осн.З/п | Эк.Маш | З/пМех
1 | 2 | 3 | 4 | 5 | 6 | 7 | 8 | 9 | 10 | 11 | 12 | 13 | 14 | 15 | 16 | 17
Раздел 1.
1 | ТЕР01-01-031-05 Приказ Минстроя России от 12.11.14 №703/пр | Разработка грунта с перемещением до 10 м бульдозерами мощностью 121 кВт (165 л.с.), группа грунтов 1, во временный кавальер НР (53,28 руб.): 95% от ФОТ (56,08 руб.) СП (28,04 руб.): 50% от ФОТ (56,08 руб.) | 1000 м3 грунта | 0.892 | 590.94 |  | 590.94 | 62.87 | 527.12 |  | 527.12 | 56.08 |  |  | 3.85 | 3.43
2 | ТЕР01-01-031-13 Приказ Минстроя России от 12.11.14 №703/пр | При перемещении грунта на каждые последующие 10 м добавлять к расценке 01-01-031-05 НР (45,67 руб.): 95% от ФОТ (48,07 руб.) СП (24,04 руб.): 50% от ФОТ (48,07 руб.) | 1000 м3 грунта | 0.892 | 506.52 |  | 506.52 | 53.89 | 451.82 |  | 451.82 | 48.07 |  |  | 3.3 | 2.94
Раздел 2. УСТРОЙСТВО ПРОЕЗДОВ И РАЗВОРОТНЫХ ПЛОЩАДОК
3 | ТЕР27-04-001-02 Приказ Минстроя России от 12.11.14 №703/пр | Устройство подстилающих и выравнивающих слоев оснований: из песчано-гравийной смеси, дресвы НР (875,69 руб.): 142% от ФОТ (616,68 руб.) СП (585,85 руб.): 95% от ФОТ (616,68 руб.) | 100 м3 материала основания (в плотном теле) | 1.594 | 2700.4 | 159.4 | 2511.6 | 227.48 | 4304.44 | 254.08 | 4003.49 | 362.6 | 15.72 | 25.06 | 14.81 | 23.61
4 | ТССЦ-408-0200 Приказ Минстроя России от 01.06.16 №380/пр | Смесь песчано-гравийная природная | м3 | 194.468 | 100.45 |  |  |  | 19534.31
5 | ТЕР27-04-001-04 Приказ Минстроя России от 12.11.14 №703/пр | Устройство подстилающих и выравнивающих слоев оснований: из щебня НР (2649,44 руб.): 142% от ФОТ (1865,8 руб.) СП (1772,51 руб.): 95% от ФОТ (1865,8 руб.) | 100 м3 материала основания (в плотном теле) | 3.19 | 4123.54 | 247.46 | 3846.68 | 337.43 | 13154.09 | 789.4 | 12270.91 | 1076.4 | 24.19 | 77.17 | 20.6 | 65.71
6 | ТССЦ-408-0019 Приказ Минстроя России от 01.06.16 №380/пр | Щебень из природного камня для строительных работ марка: 600, фракция 20-40 мм | м3 | 401.94 | 189.37 |  |  |  | 76115.38
7 | ТЕР27-06-020-06 Приказ Минстроя России от 12.11.14 №703/пр | Устройство покрытия толщиной 4 см из горячих асфальтобетонных смесей пористых крупнозернистых, плотность каменных материалов 2,5-2,9 т/м3 НР (1772,96 руб.): 142% от ФОТ (1248,56 руб.) СП (1186,13 руб.): 95% от ФОТ (1248,56 руб.) | 1000 м2 покрытия | 1.594 | 58666.17 | 465.73 | 2420.05 | 317.56 | 93513.88 | 742.37 | 3857.56 | 506.19 | 38.3 | 61.05 | 19.05 | 30.37
8 | ТЕР27-06-021-06 Приказ Минстроя России от 12.11.14 №703/пр | На каждые 0,5 см изменения толщины покрытия добавлять или исключать к расценке 27-06-020-06 (ПЗ=4 (ОЗП=4; ЭМ=4 к расх.; ЗПМ=4; МАТ=4 к расх.; ТЗ=4; ТЗМ=4)) НР (9,87 руб.): 142% от ФОТ (6,95 руб.) СП (6,6 руб.): 95% от ФОТ (6,95 руб.) | 1000 м2 покрытия | 1.594 | 27971.16 | 4.36 | 12.64 |  | 44586.03 | 6.95 | 20.15 |  | 0.36 | 0.57
9 | ТЕР27-06-020-01 Приказ Минстроя России от 12.11.14 №703/пр | Устройство покрытия толщиной 4 см из горячих асфальтобетонных смесей плотных мелкозернистых типа АБВ, плотность каменных материалов 2,5-2,9 т/м3 НР (1774,09 руб.): 142% от ФОТ (1249,36 руб.) СП (1186,89 руб.): 95% от ФОТ (1249,36 руб.) | 1000 м2 покрытия | 1.594 | 66398.04 | 465.73 | 2426.13 | 318.06 | 105838.48 | 742.37 | 3867.25 | 506.99 | 38.3 | 61.05 | 19.08 | 30.41
10 | ТССЦ-410-0005 Приказ Минстроя России от 01.06.16 №380/пр | Смеси асфальтобетонные дорожные, аэродромные и асфальтобетон (горячие для плотного асфальтобетона мелко и крупнозернистые, песчаные), марка: II, тип А | т | -154 | 653.45 |  |  |  | -100631.3
11 | ТССЦ-410-0006 Приказ Минстроя России от 01.06.16 №380/пр | Асфальтобетонные смеси дорожные, аэродромные и асфальтобетон (горячие и теплые для плотного асфальтобетона мелко и крупнозернистые, песчаные), марка II, тип Б | т | 154 | 632.56 |  |  |  | 97414.24
12 | ТЕР27-02-010-02 Приказ Минстроя России от 12.11.14 №703/пр | Установка бортовых камней бетонных при других видах покрытий НР (5197,67 руб.): 142% от ФОТ (3660,33 руб.) СП (3477,31 руб.): 95% от ФОТ (3660,33 руб.) | 100 м бортового камня | 4.44 | 3622.27 | 813.3 | 81.7 | 11.1 | 16082.88 | 3611.05 | 362.75 | 49.28 | 76.08 | 337.8 | 0.68 | 3.02
13 | ТССЦ-403-8021 Приказ Минстроя России от 01.06.16 №380/пр | Камни бортовые БР 100.30.15 /бетон В30 (М400), объем 0,043 м3/ (ГОСТ 6665-91) | шт. | 444 | 48.46 |  |  |  | 21516.24
Раздел 3. ПОДЪЕЗДНАЯ АВТОДОРОГА
21 | ТЕР27-04-001-04 Приказ Минстроя России от 12.11.14 №703/пр | Устройство подстилающих и выравнивающих слоев оснований: из щебня НР (1636,18 руб.): 142% от ФОТ (1152,24 руб.) СП (1094,63 руб.): 95% от ФОТ (1152,24 руб.) | 100 м3 материала основания (в плотном теле) | 1.97 | 4123.54 | 247.46 | 3846.68 | 337.43 | 8123.37 | 487.5 | 7577.96 | 664.74 | 24.19 | 47.65 | 20.6 | 40.58
22 | ТССЦ-408-0019 Приказ Минстроя России от 01.06.16 №380/пр | Щебень из природного камня для строительных работ марка: 600, фракция 20-40 мм | м3 | 248.22 | 189.37 |  |  |  | 47005.42
23 | ТЕР27-06-020-06 Приказ Минстроя России от 12.11.14 №703/пр | Устройство покрытия толщиной 4 см из горячих асфальтобетонных смесей пористых крупнозернистых, плотность каменных материалов 2,5-2,9 т/м3 НР (1096,69 руб.): 142% от ФОТ (772,32 руб.) СП (733,7 руб.): 95% от ФОТ (772,32 руб.) | 1000 м2 покрытия | 0.986 | 58666.17 | 465.73 | 2420.05 | 317.56 | 57844.84 | 459.21 | 2386.17 | 313.11 | 38.3 | 37.76 | 19.05 | 18.78
24 | ТЕР27-06-021-06 Приказ Минстроя России от 12.11.14 №703/пр | На каждые 0,5 см изменения толщины покрытия добавлять или исключать к расценке 27-06-020-06 (ПЗ=4 (ОЗП=4; ЭМ=4 к расх.; ЗПМ=4; МАТ=4 к расх.; ТЗ=4; ТЗМ=4)) НР (6,11 руб.): 142% от ФОТ (4,3 руб.) СП (4,09 руб.): 95% от ФОТ (4,3 руб.) | 1000 м2 покрытия | 0.986 | 27971.16 | 4.36 | 12.64 |  | 27579.56 | 4.3 | 12.46 |  | 0.36 | 0.36
25 | ТЕР27-06-020-01 Приказ Минстроя России от 12.11.14 №703/пр | Устройство покрытия толщиной 4 см из горячих асфальтобетонных смесей плотных мелкозернистых типа АБВ, плотность каменных материалов 2,5-2,9 т/м3 НР (1097,4 руб.): 142% от ФОТ (772,82 руб.) СП (734,18 руб.): 95% от ФОТ (772,82 руб.) | 1000 м2 покрытия | 0.986 | 66398.04 | 465.73 | 2426.13 | 318.06 | 65468.47 | 459.21 | 2392.16 | 313.61 | 38.3 | 37.76 | 19.08 | 18.81
26 | ТССЦ-410-0005 Приказ Минстроя России от 01.06.16 №380/пр | Смеси асфальтобетонные дорожные, аэродромные и асфальтобетон (горячие для плотного асфальтобетона мелко и крупнозернистые, песчаные), марка: II, тип А | т | -95.25 | 653.45 |  |  |  | -62241.11
27 | ТССЦ-410-0006 Приказ Минстроя России от 01.06.16 №380/пр | Асфальтобетонные смеси дорожные, аэродромные и асфальтобетон (горячие и теплые для плотного асфальтобетона мелко и крупнозернистые, песчаные), марка II, тип Б | т | 95.25 | 632.56 |  |  |  | 60251.34
28 | ТЕР01-01-031-05 Приказ Минстроя России от 12.11.14 №703/пр | Разработка грунта с перемещением до 10 м бульдозерами мощностью 121 кВт (165 л.с.), группа грунтов 1, из временного кавальера в в откосы (Прил.1.12 п.3.76 При перемещении бульдозерами ранее разработанных разрыхленных грунтов, за исключением взорванной скальной породы, сыпучих барханных и дюнных песков ЭМ=0,85 к расх.; ЗПМ=0,85; ТЗМ=0,85) НР (33,35 руб.): 95% от ФОТ (35,11 руб.) СП (17,56 руб.): 50% от ФОТ (35,11 руб.) | 1000 м3 грунта | 0.657 | 502.3 |  | 502.3 | 53.44 | 330.01 |  | 330.01 | 35.11 |  |  | 3.2725 | 2.15
29 | ТЕР01-01-031-13 Приказ Минстроя России от 12.11.14 №703/пр | При перемещении грунта на каждые последующие 10 м добавлять к расценке 01-01-031-05 (в подсыпку под посев) НР (33,64 руб.): 95% от ФОТ (35,41 руб.) СП (17,71 руб.): 50% от ФОТ (35,41 руб.) | 1000 м3 грунта | 0.657 | 506.52 |  | 506.52 | 53.89 | 332.78 |  | 332.78 | 35.41 |  |  | 3.3 | 2.17
30 | ТЕР01-02-040-01 Приказ Минстроя России от 12.11.14 №703/пр | Укрепление откосов земляных сооружений посевом многолетних трав с подсыпкой растительной земли вручную НР (7591,93 руб.): 80% от ФОТ (9489,91 руб.) СП (4270,46 руб.): 45% от ФОТ (9489,91 руб.) | 100 м2 | 28.47 | 1142.94 | 333.33 | 2.59 |  | 32539.5 | 9489.91 | 73.74 |  | 33.2 | 945.2
31 | ТССЦ-407-0014 Приказ Минстроя России от 01.06.16 №380/пр | Земля растительная | м3 | -387.2 | 59.34 |  |  |  | -22976.45
Итого прямые затраты по смете в базисных ценах | [8 empty] | 606665.34 | 17046.35 | 38466.33 | 3967.59 |  | 1631.43 |  | 241.98
Накладные расходы | [8 empty] | 23873.96
Сметная прибыль | [8 empty] | 15139.69
Итоги по смете:
Земляные работы, выполняемые механизированным способом | [8 empty] | 23411.25 | [6 empty] | 10.69
Автомобильные дороги | [8 empty] | 300521.61 |  |  |  |  | 686.23 |  | 231.29
Сантехнические работы - внутренние (трубопроводы, водопровод, канализация, отопление, газоснабжение, вентиляция и кондиционирование воздуха) | [8 empty] | 300320.69
Земляные работы, выполняемые по другим видам работ (подготовительным, сопутствующим, укрепительным) | [8 empty] | 21425.44 |  |  |  |  | 945.2
Итого | [8 empty] | 645678.99 |  |  |  |  | 1631.43 |  | 241.98
В том числе:
Материалы | [8 empty] | 551152.66
Машины и механизмы | [8 empty] | 38466.33
ФОТ | [8 empty] | 21013.94
Накладные расходы | [8 empty] | 23873.96
Сметная прибыль | [8 empty] | 15139.69
ВСЕГО по смете | [8 empty] | 645678.99 |  |  |  |  | 1631.43 |  | 241.98
Составил: ___________________________Федорова Е.В.
(должность, подпись, расшифровка)
Проверил: ___________________________Шайбаков А.С.
(должность, подпись, расшифровка)