## Ресурсная смета 14 граф
ЛОКАЛЬНО РЕСУРСНЫЙ СМЕТНЫЙ РАСЧЕТ № 1006
Текущий ремонт в лаборатории электромонтажа учебного корпуса ГАПОУ СО «ВСАМК им. А.А. Евстигнеева», расположенного по адресу Свердловская область, г. Верхняя Салда, ул. Парковая д. 14. Демонтаж
Основание: Задание № 340, ведомость объемов работ № 340 (исп. О.К. Якимов), рег. № 1006
|  | Сметная стоимость строительных работ _______________________________________________________________________________________________ |  |  | ___________________________110,742 |  | тыс. руб.
|  | Средства на оплату труда _______________________________________________________________________________________________ |  |  | ___________________________42,667 |  | тыс. руб.
|  | Сметная трудоемкость _______________________________________________________________________________________________ |  |  | _______________________________________________________________________________________________176,309 |  | чел.час
|  | Трудозатраты механизаторов _______________________________________________________________________________________________ |  |  | _______________________________________________________________________________________________2,382 |  | чел.час
Составлен(а) с индексами: ОЗП=19,28; ЭМ-ЗПМ=7,07; ЗПМ=19,28
№ пп | Обоснование | Наименование | Ед. изм. | Кол. |  | Сметная стоимость в текущих (прогнозных) ценах, руб. | [5 empty] | Т/з осн. раб. | Т/з мех.
|  |  |  | на ед. | всего | на ед. | общая | В том числе
[8 empty] | Осн.З/п | Эк.Маш. | З/пМех | Мат
1 | 2 | 3 | 4 | 5 | 6 | 7 | 8 | 9 | 10 | 11 | 12 | 13 | 14
Раздел 1. Общестроительные работы
Дополнение к проекту 00.03.22-АР
1 | ТЕРр57-2-5 Приказ Минстроя России от 13.03.15 №171/пр применит. | Разборка покрытий полов: из древесностружечных плит в один слой (из фанеры) (ОЗП=19,28; ЭМ-ЗПМ=7,07; ЗПМ=19,28) НР (3460,38 руб.): 100% от ФОТ СП (1730,19 руб.): 50% от ФОТ | 100 м2 покрытия |  | 0.994 | 3503.82 | 3482.72 | 3405.62 | 77.1 | 54.76 |  | 16.073 | 0.149
|  | Затраты труда рабочих-строителей (ср 2) | чел.-ч | 16.17 | 16.073 | 10.99 | 176.64 | 176.64
|  | Затраты труда машинистов | чел.-ч | 0.15 | 0.149
| 030954 | Подъемники грузоподъемностью до 500 кг одномачтовые, высота подъема: 45 м | маш.час | 0.15 | 0.149 | 40.3 | 6 |  | 6 | 2.84
2 | ТЕРр57-1-2 Приказ Минстроя России от 13.03.15 №171/пр | Разборка оснований покрытия полов: лаг из досок и брусков (ОЗП=19,28; ЭМ-ЗПМ=7,07; ЗПМ=19,28) НР (1615,47 руб.): 100% от ФОТ СП (807,74 руб.): 50% от ФОТ | 100 м2 основания |  | 0.994 | 1625.11 | 1615.47 | 1615.47 |  |  |  | 7.624
|  | Затраты труда рабочих-строителей (ср 2) | чел.-ч | 7.67 | 7.624 | 10.99 | 83.79 | 83.79
3 | ТЕРр57-2-1 Приказ Минстроя России от 13.03.15 №171/пр | Разборка покрытий полов: из линолеума и релина (ОЗП=19,28; ЭМ-ЗПМ=7,07; ЗПМ=19,28) НР (780,07 руб.): 100% от ФОТ СП (390,04 руб.): 50% от ФОТ | 100 м2 покрытия |  | 0.317 | 2480.68 | 786.22 | 765.03 | 21.19 | 15.04 |  | 3.611 | 0.041
|  | Затраты труда рабочих-строителей (ср 2) | чел.-ч | 11.39 | 3.611 | 10.99 | 39.68 | 39.68
|  | Затраты труда машинистов | чел.-ч | 0.13 | 0.041
| 030954 | Подъемники грузоподъемностью до 500 кг одномачтовые, высота подъема: 45 м | маш.час | 0.13 | 0.041 | 40.3 | 1.65 |  | 1.65 | 0.78
4 | ТЕРр57-2-1 Приказ Минстроя России от 13.03.15 №171/пр | Разборка покрытий полов: из линолеума и релина (ОЗП=19,28; ЭМ-ЗПМ=7,07; ЗПМ=19,28) НР (1279,81 руб.): 100% от ФОТ СП (639,91 руб.): 50% от ФОТ | 100 м2 покрытия |  | 0.52 | 2480.68 | 1290.06 | 1254.94 | 35.12 | 24.87 |  | 5.923 | 0.068
|  | Затраты труда рабочих-строителей (ср 2) | чел.-ч | 11.39 | 5.923 | 10.99 | 65.09 | 65.09
|  | Затраты труда машинистов | чел.-ч | 0.13 | 0.068
| 030954 | Подъемники грузоподъемностью до 500 кг одномачтовые, высота подъема: 45 м | маш.час | 0.13 | 0.068 | 40.3 | 2.74 |  | 2.74 | 1.29
Дополнение к проекту 00.03.22-АР-1
5 | ТЕРр57-2-1 Приказ Минстроя России от 13.03.15 №171/пр | Разборка покрытий полов: из линолеума и релина (ОЗП=19,28; ЭМ-ЗПМ=7,07; ЗПМ=19,28) НР (1690,66 руб.): 100% от ФОТ СП (845,33 руб.): 50% от ФОТ | 100 м2 покрытия |  | 0.687 | 2480.68 | 1704.1 | 1658.08 | 46.02 | 32.58 |  | 7.825 | 0.089
|  | Затраты труда рабочих-строителей (ср 2) | чел.-ч | 11.39 | 7.825 | 10.99 | 86 | 86
|  | Затраты труда машинистов | чел.-ч | 0.13 | 0.089
| 030954 | Подъемники грузоподъемностью до 500 кг одномачтовые, высота подъема: 45 м | маш.час | 0.13 | 0.089 | 40.3 | 3.59 |  | 3.59 | 1.69
6 | ТЕР46-04-010-03 Приказ Минстроя России от 13.03.15 №171/пр | Разборка покрытий полов: паркетных (ОЗП=19,28; ЭМ-ЗПМ=7,07; ЗПМ=19,28) НР (7556,99 руб.): 100% от ФОТ СП (3778,5 руб.): 50% от ФОТ | 100 м2 покрытия |  | 0.727 | 10659.32 | 7749.44 | 7087.33 | 662.11 | 469.66 |  | 33.449 | 1.28
|  | Затраты труда рабочих-строителей (ср 2) | чел.-ч | 46.01 | 33.449 | 10.99 | 367.6 | 367.6
|  | Затраты труда машинистов | чел.-ч | 1.76 | 1.28
| 030954 | Подъемники грузоподъемностью до 500 кг одномачтовые, высота подъема: 45 м | маш.час | 1.76 | 1.28 | 40.3 | 51.58 |  | 51.58 | 24.36
7 | ТЕР15-01-047-15 Приказ Минстроя России от 13.03.15 №171/пр | Демонтаж: Устройство: подвесных потолков типа <Армстронг> по каркасу из оцинкованного профиля (ОЗП=0,8; ЭМ=0,8 к расх.; ЗПМ=0,8; ТЗ=0,8; ТЗМ=0,8; ОЗП=19,28; ЭМ-ЗПМ=7,07; ЗПМ=19,28) НР (26283,84 руб.): 100% от ФОТ СП (13141,92 руб.): 50% от ФОТ | 100 м2 поверхности облицовки |  | 1.242 | 24168.65 | 30017.44 | 26006.79 | 4010.65 | 277.05 |  | 101.804 | 0.755
|  | Затраты труда рабочих-строителей (ср 3,8) | чел.-ч | 81.968 | 101.804 | 13.25 | 1348.9 | 1348.9
|  | Затраты труда машинистов | чел.-ч | 0.608 | 0.755
| 030954 | Подъемники грузоподъемностью до 500 кг одномачтовые, высота подъема: 45 м | маш.час | 0.608 | 0.755 | 40.3 | 30.43 |  | 30.43 | 14.37
| 330206 | Дрели: электрические | маш.час | 4.28 | 5.316 | 2.86 | 15.2 |  | 15.2
| 400001 | Автомобили бортовые, грузоподъемность: до 5 т | маш.час | 3.664 | 4.551 | 109.17 | 496.83 |  | 496.83
Мусор
8 | ТССЦпг-01-01-01-045 Приказ Минстроя России от 13.03.15 №171/пр | Погрузочные работы при автомобильных перевозках: (с использованием погрузчика) НР 100% от ФОТ СП 50% от ФОТ | 1 т груза |  | 3.43 | 19.62 | 67.3 |  | 67.3
9 | ТССЦпг-03-21-01-005 Приказ Минстроя России от 13.03.15 №171/пр | Перевозка грузов автомобилями-самосвалами грузоподъемностью 10 т, работающих вне карьера, на расстояние: до 5 км I класс груза НР 100% от ФОТ СП 50% от ФОТ | 1 т груза |  | 3.43 | 8.19 | 28.09 |  | 28.09
Итого прямые затраты по разделу в текущих ценах | [6 empty] | 46740.84 | 41793.26 | 4947.58 | 873.96 |  | 176.309 | 2.382
Накладные расходы | [6 empty] | 42667.22
100% ФОТ (от 42667,22) (Поз. 1-7) | [6 empty] | 42667.22
Сметная прибыль | [6 empty] | 21333.62
50% ФОТ (от 42667,22) (Поз. 1-7) | [6 empty] | 21333.62
Итоги по разделу 1 Общестроительные работы :
Итого | [6 empty] | 110741.68 |  |  |  |  | 176.309 | 2.382
В том числе:
Машины и механизмы | [6 empty] | 4947.58
ФОТ | [6 empty] | 42667.22
Накладные расходы | [6 empty] | 42667.22
Сметная прибыль | [6 empty] | 21333.62
Итого по разделу 1 Общестроительные работы | [6 empty] | 110741.68 |  |  |  |  | 176.309 | 2.382
ИТОГИ ПО СМЕТЕ:
Итого прямые затраты по смете | [6 empty] | 46740.84 | 41793.26 | 4947.58 | 873.96 |  | 176.309 | 2.382
Накладные расходы | [6 empty] | 42667.22
100% ФОТ (от 42667,22) (Поз. 1-7) | [6 empty] | 42667.22
Сметная прибыль | [6 empty] | 21333.62
50% ФОТ (от 42667,22) (Поз. 1-7) | [6 empty] | 21333.62
Итоги по смете:
Итого | [6 empty] | 110741.68 |  |  |  |  | 176.309 | 2.382
В том числе:
Машины и механизмы | [6 empty] | 4947.58
ФОТ | [6 empty] | 42667.22
Накладные расходы | [6 empty] | 42667.22
Сметная прибыль | [6 empty] | 21333.62
ВСЕГО по смете | [6 empty] | 110741.68 |  |  |  |  | 176.309 | 2.382