## Ресурсная смета 14 граф
УТВЕРЖДАЮ:
Директор по капитальному строительству и ремонту зданий и сооружений Д.Р. Ахундов
"______ " _______________2022 г.
ПАО "Корпорация ВСМПО - АВИСМА"
ЛОКАЛЬНЫЙ РЕСУРСНЫЙ СМЕТНЫЙ РАСЧЕТ № Проект сметы
Текущий ремонт в лаборатории электромонтажа учебного корпуса ГАПОУ СО «ВСАМК им. А.А. Евстигнеева», расположенного по адресу Свердловская область, г. Верхняя Салда, ул. Парковая д. 14. Локальная сеть.
Основание: 00.03.22-СС
|  | Сметная стоимость _______________________________________________________________________________________________ |  |  | ___________________________919,477 |  | тыс. руб.
|  | строительных работ _______________________________________________________________________________________________ |  |  | _______________________________________________________________________________________________8,349 |  | тыс. руб.
|  | монтажных работ _______________________________________________________________________________________________ |  |  | _______________________________________________________________________________________________911,128 |  | тыс. руб.
|  | Средства на оплату труда _______________________________________________________________________________________________ |  |  | ___________________________81,027 |  | тыс. руб.
|  | Сметная трудоемкость _______________________________________________________________________________________________ |  |  | _______________________________________________________________________________________________318,9373 |  | чел.час
|  | Трудозатраты механизаторов _______________________________________________________________________________________________ |  |  | _______________________________________________________________________________________________3,6494 |  | чел.час
Составлен(а) с индексами ОЗП=19,28; ЭМ-ЗПМ=7,07; ЗПМ=19,28 (Согласно приложения 1 от 04.02.2022 к Методике определения стоимости СМР и ремонтных работ); материалы и оборудование в текущих ценах
№ пп | Обоснование | Наименование | Ед. изм. | Кол. |  | Сметная стоимость в текущих (прогнозных) ценах, руб. | [5 empty] | Т/з осн. раб. | Т/з мех.
|  |  |  | на ед. | всего | на ед. | общая | В том числе
[8 empty] | Осн.З/п | Эк.Маш. | З/пМех | Мат
1 | 2 | 3 | 4 | 5 | 6 | 7 | 8 | 9 | 10 | 11 | 12 | 13 | 14
Раздел 1. Электромонтажные работы
1 | ТЕРм10-03-001-01 Приказ Минстроя России от 13.03.15 №171/пр | Стойка, полустойка, каркас стойки или шкаф, масса: до 100 кг (Коэф-ты ОЗП=19,28; ЭМ-ЗПМ=7,07; ЗПМ=19,28) НР (2168,42 руб.): 100% от ФОТ СП (1084,21 руб.): 50% от ФОТ | 1 шт. |  | 1 | 2380.62 | 2380.61 | 2070.09 | 277.76 | 98.33 | 32.76 | 8.94 | 0.36
|  | Затраты труда рабочих (ср 3) | чел.-ч | 8.94 | 8.94 | 12.01 | 107.37 | 107.37
|  | Затраты труда машинистов | чел.-ч | 0.36 | 0.36
| 1. 030101 | Автопогрузчики 5 т | маш.час | 0.36 | 0.36 | 76.88 | 27.68 |  | 27.68 | 5.1
| 2. 030401 | Лебедки электрические тяговым усилием: до 5,79 кН (0,59 т) | маш.час | 1.45 | 1.45 | 1.93 | 2.8 |  | 2.8
| 3. 101-1814 | Клей столярный сухой | кг | 0.025 | 0.025 | 135.35 | 3.38 |  |  |  | 3.38
| 4. 101-2363 | Мешковина джутовая | м2 | 0.45 | 0.45 | 41.12 | 18.5 |  |  |  | 18.5
| 5. 999-9950 | Вспомогательные ненормируемые ресурсы (2% от Оплаты труда рабочих) | руб. | 2.15 | 2.15 | 5.06 | 10.88 |  |  |  | 10.88
2 | Цена поставки | Шкаф коммутационный ШТК-Э-30.6.6-13АА защита - IP 20, установка - напольная, стекло в стальной раме, глубина раб. пространства: 598 мм х 1454 мм х 600 мм | шт |  | 1 | 28333.33 | 28333.33 |  |  |  | 28333.33
3 | ТЕРм11-04-008-01 Приказ Минстроя России от 13.03.15 №171/пр | Съемные и выдвижные блоки (модули, ячейки, ТЭЗ), масса: до 5 кг (Коэф-ты ОЗП=19,28; ЭМ-ЗПМ=7,07; ЗПМ=19,28) НР (241,77 руб.): 100% от ФОТ СП (120,89 руб.): 50% от ФОТ | 1 шт. |  | 1 | 250.75 | 250.75 | 241.77 | 7.71 |  | 1.27 | 1.03
|  | Затраты труда рабочих (ср 3,1) | чел.-ч | 1.03 | 1.03 | 12.17 | 12.54 | 12.54
| 1. 400001 | Автомобили бортовые, грузоподъемность: до 5 т | маш.час | 0.01 | 0.01 | 109.17 | 1.09 |  | 1.09
| 2. 999-9950 | Вспомогательные ненормируемые ресурсы (2% от Оплаты труда рабочих) | руб | 0.25 | 0.25 | 5.06 | 1.27 |  |  |  | 1.27
4 | Цена поставки | Управляемый L2 коммутатор DES-1210-52/ME 48 портов 10/100 Base-TX 4 комбо-порта 1000 Base-T/SFP в комплекте со шнуром питания. D-Link | шт |  | 1 | 14082.5 | 14082.5 |  |  |  | 14082.5
5 | ТЕРм10-02-050-02 Приказ Минстроя России от 13.03.15 №171/пр | Установка: рам секций стативов (Коэф-ты ОЗП=19,28; ЭМ-ЗПМ=7,07; ЗПМ=19,28) НР (525,19 руб.): 100% от ФОТ СП (262,6 руб.): 50% от ФОТ | 100 рам |  | 0,03 0,02+0,01 | 17595.24 | 527.95 | 525.19 |  |  | 2.76 | 2.01
|  | Затраты труда рабочих (ср 4) | чел.-ч | 67 | 2.01 | 13.55 | 27.24 | 27.24
| 1. 999-9950 | Вспомогательные ненормируемые ресурсы (2% от Оплаты труда рабочих) | руб. | 18.16 | 0.5448 | 5.06 | 2.76 |  |  |  | 2.76
6 | Цена поставки | Патч-панель Hyperline [PP3-19-24-8P8C-C5E-110D] | шт |  | 2 | 2749.17 | 5498.34 |  |  |  | 5498.34
7 | Цена поставки | Блок силовых розеток с фильтром и индикатором R16-7S-Fi-440-3 7 розеток Schuko | шт |  | 1 | 3224.31 | 3224.31 |  |  |  | 3224.31
8 | ТЕРм08-03-575-01 Приказ Минстроя России от 13.03.15 №171/пр | Прибор или аппарат (Коэф-ты ОЗП=19,28; ЭМ-ЗПМ=7,07; ЗПМ=19,28) НР (301,73 руб.): 100% от ФОТ СП (150,87 руб.): 50% от ФОТ | 1 шт. |  | 1 | 304.96 | 304.96 | 301.73 |  |  | 3.23 | 1.12
|  | Затраты труда рабочих (ср 4,2) | чел.-ч | 1.12 | 1.12 | 13.97 | 15.65 | 15.65
| 1. 101-1977 | Болты с гайками и шайбами строительные | кг | 0.02 | 0.02 | 83.05 | 1.66 |  |  |  | 1.66
| 2. 999-9950 | Вспомогательные ненормируемые ресурсы (2% от Оплаты труда рабочих) | руб. | 0.31 | 0.31 | 5.06 | 1.57 |  |  |  | 1.57
9 | Цена поставки | Панель заземления горизонтальная 19" ПЗ-19-500.200А | шт |  | 1 | 1927.1 | 1927.1 |  |  |  | 1927.1
10 | ТЕРм10-01-001-12 Приказ Минстроя России от 13.03.15 №171/пр | Рамка со штифтами на винтах в нарезных отверстиях (Коэф-ты ОЗП=19,28; ЭМ-ЗПМ=7,07; ЗПМ=19,28) НР (64,78 руб.): 100% от ФОТ СП (32,39 руб.): 50% от ФОТ | 1 шт. |  | 4 | 16.3 | 65.18 | 64.78 |  |  | 0.4 | 0.28
|  | Затраты труда рабочих (ср 3) | чел.-ч | 0.07 | 0.28 | 12.01 | 3.36 | 3.36
| 1. 999-9950 | Вспомогательные ненормируемые ресурсы (2% от Оплаты труда рабочих) | руб. | 0.02 | 0.08 | 5.06 | 0.4 |  |  |  | 0.4
11 | Цена поставки | Органайзер 19" 1U | шт |  | 4 | 365.43 | 1461.72 |  |  |  | 1461.72
12 | Цена поставки | Рамка для надписи РПМ30х15 | шт |  | 1 | 10 | 10 |  |  |  | 10
13 | ТЕРм10-02-051-03 Приказ Минстроя России от 13.03.15 №171/пр | Перемычки кабельные между секциями одного статива: с укладкой в кабельном канале (Коэф-ты ОЗП=19,28; ЭМ-ЗПМ=7,07; ЗПМ=19,28) НР (439,2 руб.): 100% от ФОТ СП (219,6 руб.): 50% от ФОТ | 100 перемычек |  | 0.41 | 1076.82 | 441.5 | 439.2 |  |  | 2.3 | 1.681
|  | Затраты труда рабочих (ср 4) | чел.-ч | 4.1 | 1.681 | 13.55 | 22.78 | 22.78
| 1. 999-9950 | Вспомогательные ненормируемые ресурсы (2% от Оплаты труда рабочих) | руб. | 1.11 | 0.4551 | 5.06 | 2.3 |  |  |  | 2.3
14 | Цена поставки | Патч-корд UTP cat.5E 1м | шт |  | 41 | 387.14 | 15872.74 |  |  |  | 15872.74
15 | ТЕРм08-03-573-04 Приказ Минстроя России от 13.03.15 №171/пр | Шкаф (пульт) управления навесной, высота, ширина и глубина: до 600х600х350 мм (Коэф-ты ОЗП=19,28; ЭМ-ЗПМ=7,07; ЗПМ=19,28) НР (724,16 руб.): 100% от ФОТ СП (362,08 руб.): 50% от ФОТ | 1 шт. |  | 1 | 1123.19 | 1123.19 | 638.36 | 456.9 | 85.8 | 27.93 | 2.37 | 0.29
|  | Затраты труда рабочих (ср 4,2) | чел.-ч | 2.37 | 2.37 | 13.97 | 33.11 | 33.11
|  | Затраты труда машинистов | чел.-ч | 0.29 | 0.29
| 1. 021102 | Краны на автомобильном ходу при работе на монтаже технологического оборудования: 10 т | маш.час | 0.07 | 0.07 | 172.79 | 12.1 |  | 12.1 | 1.33
| 2. 040502 | Установки для сварки: ручной дуговой (постоянного тока) | маш.час | 0.71 | 0.71 | 8.97 | 6.37 |  | 6.37
| 3. 050101 | Компрессоры передвижные с двигателем внутреннего сгорания давлением: до 686 кПа (7 ат), производительность до 5 м3/мин | маш.час | 0.22 | 0.22 | 83.35 | 18.34 |  | 18.34 | 3.12
| 4. 100602 | Молотки бурильные: легкие при работе от передвижных компрессорных станций | маш.час | 0.22 | 0.22 | 56.77 | 12.49 |  | 12.49
| 5. 400001 | Автомобили бортовые, грузоподъемность: до 5 т | маш.час | 0.07 | 0.07 | 109.17 | 7.64 |  | 7.64
| 6. 101-1924 | Электроды диаметром 4 мм Э42А | кг | 0.1 | 0.1 | 143.31 | 14.33 |  |  |  | 14.33
| 7. 101-1977 | Болты с гайками и шайбами строительные | кг | 0.1 | 0.1 | 83.05 | 8.31 |  |  |  | 8.31
| 8. 101-2143 | Краска | кг | 0.02 | 0.02 | 97.5 | 1.95 |  |  |  | 1.95
| 9. 999-9950 | Вспомогательные ненормируемые ресурсы (2% от Оплаты труда рабочих) | руб. | 0.66 | 0.66 | 5.06 | 3.34 |  |  |  | 3.34
16 | Цена поставки | 84908 ¦ Щиток настенные с дверцей 8 мод., IP41, белый, с клеммным блоком 1х87508 и замком | шт |  | 1 | 2307.28 | 2307.28 |  |  |  | 2307.28
17 | Цена поставки | 87160 ¦ Петли для подвеса щитка | шт |  | 2 | 52.49 | 104.98 |  |  |  | 104.98
18 | ТЕРм08-03-575-01 Приказ Минстроя России от 13.03.15 №171/пр | Прибор или аппарат (Коэф-ты ОЗП=19,28; ЭМ-ЗПМ=7,07; ЗПМ=19,28) НР (301,73 руб.): 100% от ФОТ СП (150,87 руб.): 50% от ФОТ | 1 шт. |  | 1 | 304.96 | 304.96 | 301.73 |  |  | 3.23 | 1.12
|  | Затраты труда рабочих (ср 4,2) | чел.-ч | 1.12 | 1.12 | 13.97 | 15.65 | 15.65
| 1. 101-1977 | Болты с гайками и шайбами строительные | кг | 0.02 | 0.02 | 83.05 | 1.66 |  |  |  | 1.66
| 2. 999-9950 | Вспомогательные ненормируемые ресурсы (2% от Оплаты труда рабочих) | руб. | 0.31 | 0.31 | 5.06 | 1.57 |  |  |  | 1.57
19 | Цена поставки | MDR63-22C6-A ¦ АВДТ YON MDR63 1P+N 6A C 30mA 6kA тип A | шт |  | 1 | 3238.4 | 3238.4 |  |  |  | 3238.4
20 | ТЕРм10-04-066-07 Приказ Минстроя России от 13.03.15 №171/пр | Розетка (Коэф-ты ОЗП=19,28; ЭМ-ЗПМ=7,07; ЗПМ=19,28) НР (9262,11 руб.): 100% от ФОТ СП (4631,06 руб.): 50% от ФОТ | 1 шт. |  | 40 36+4 | 236.45 | 9458.32 | 9262.11 |  |  | 196.21 | 40
|  | Затраты труда рабочих (ср 3) | чел.-ч | 1 | 40 | 12.01 | 480.4 | 480.4
| 1. 101-1665 | Лак электроизоляционный 318 | кг | 0.002 | 0.08 | 176.68 | 14.13 |  |  |  | 14.13
| 2. 101-2073 | Нитки суровые | кг | 0.002 | 0.08 | 722.28 | 57.78 |  |  |  | 57.78
| 3. 101-2493 | Лента липкая изоляционная на поликасиновом компаунде марки ЛСЭПЛ, шириной 20-30 мм, толщиной от 0,14 до 0,19 мм | кг | 0.001 | 0.04 | 996.12 | 39.84 |  |  |  | 39.84
| 4. 506-1362 | Припои оловянно-свинцовые бессурьмянистые марки ПОС30 | кг | 0.002 | 0.08 | 448.47 | 35.88 |  |  |  | 35.88
| 5. 999-9950 | Вспомогательные ненормируемые ресурсы (2% от Оплаты труда рабочих) | руб. | 0.24 | 9.6 | 5.06 | 48.58 |  |  |  | 48.58
21 | Цена поставки | Розетка настенная RJ-45, 8P8C, Cat.6, 1 порт UTP | шт |  | 36 | 93.54 | 3367.44 |  |  |  | 3367.44
22 | Цена поставки | 45037 ¦ Компьютерная розетка RJ-45 кат.5E, ''Viva'', 1 мод., белая | шт |  | 4 | 609.57 | 2438.28 |  |  |  | 2438.28
23 | ТЕРм08-03-591-08 Приказ Минстроя России от 13.03.15 №171/пр | Розетка штепсельная: неутопленного типа при открытой проводке (Коэф-ты ОЗП=19,28; ЭМ-ЗПМ=7,07; ЗПМ=19,28) НР (93,31 руб.): 100% от ФОТ СП (46,66 руб.): 50% от ФОТ | 100 шт. |  | 0.01 | 10121.15 | 101.3 | 93.12 | 1.47 | 0.19 | 6.71 | 0.3456 | 0.0003
|  | Затраты труда рабочих (ср 4,2) | чел.-ч | 34.56 | 0.3456 | 13.97 | 4.83 | 4.83
|  | Затраты труда машинистов | чел.-ч | 0.03 | 0.0003
| 1. 021102 | Краны на автомобильном ходу при работе на монтаже технологического оборудования: 10 т | маш.час | 0.03 | 0.0003 | 172.79 | 0.05 |  | 0.05 | 0.01
| 2. 330206 | Дрели: электрические | маш.час | 4.1 | 0.041 | 2.86 | 0.12 |  | 0.12
| 3. 400001 | Автомобили бортовые, грузоподъемность: до 5 т | маш.час | 0.02 | 0.0002 | 109.17 | 0.02 |  | 0.02
| 4. 101-1477 | Шурупы с полукруглой головкой 2,5х20 мм | т | 0.00016 | 1.6e-06 | 243741.67 | 0.39 |  |  |  | 0.39
| 5. 101-1481 | Шурупы с полукруглой головкой 4х40 мм | т | 0.0003 | 3e-06 | 196166.67 | 0.59 |  |  |  | 0.59
| 6. 101-2499 | Лента изоляционная прорезиненная односторонняя ширина 20 мм, толщина 0,25-0,35 мм | кг | 0.11 | 0.0011 | 501.25 | 0.55 |  |  |  | 0.55
| 7. 101-3914 | Дюбели распорные полипропиленовые | 100 шт. | 1.02 | 0.0102 | 459.77 | 4.69 |  |  |  | 4.69
| 8. 999-9950 | Вспомогательные ненормируемые ресурсы (2% от Оплаты труда рабочих) | руб. | 9.66 | 0.0966 | 5.06 | 0.49 |  |  |  | 0.49
24 | Цена поставки | 110482 ¦ Коробка в сборе с силовой розеткой, белая | шт |  | 1 | 576.38 | 576.38 |  |  |  | 576.38
25 | ТЕРм08-03-575-01 Приказ Минстроя России от 13.03.15 №171/пр | Прибор или аппарат (Коэф-ты ОЗП=19,28; ЭМ-ЗПМ=7,07; ЗПМ=19,28) НР (301,73 руб.): 100% от ФОТ СП (150,87 руб.): 50% от ФОТ | 1 шт. |  | 1 | 304.96 | 304.96 | 301.73 |  |  | 3.23 | 1.12
|  | Затраты труда рабочих (ср 4,2) | чел.-ч | 1.12 | 1.12 | 13.97 | 15.65 | 15.65
| 1. 101-1977 | Болты с гайками и шайбами строительные | кг | 0.02 | 0.02 | 83.05 | 1.66 |  |  |  | 1.66
| 2. 999-9950 | Вспомогательные ненормируемые ресурсы (2% от Оплаты труда рабочих) | руб. | 0.31 | 0.31 | 5.06 | 1.57 |  |  |  | 1.57
26 | Цена поставки | Шина N ноль на одном угловом изоляторе ШНИ-6х9-4-У1-С YNN10-69-4C1-K07 ИЭК | шт |  | 1 | 51.38 | 51.38 |  |  |  | 51.38
Кабельная продукция
27 | ТЕРм08-02-148-01 Приказ Минстроя России от 13.03.15 №171/пр | Кабель до 35 кВ в проложенных трубах, блоках и коробах, масса 1 м кабеля: до 1 кг (Коэф-ты ОЗП=19,28; ЭМ-ЗПМ=7,07; ЗПМ=19,28) НР (506,29 руб.): 100% от ФОТ СП (253,15 руб.): 50% от ФОТ | 100 м кабеля |  | 0.19 | 3394.97 | 645.03 | 492.41 | 105.37 | 13.88 | 47.25 | 1.8848 | 0.038
|  | Затраты труда рабочих (ср 4) | чел.-ч | 9.92 | 1.8848 | 13.55 | 25.54 | 25.54
|  | Затраты труда машинистов | чел.-ч | 0.2 | 0.038
| 1. 021102 | Краны на автомобильном ходу при работе на монтаже технологического оборудования: 10 т | маш.час | 0.2 | 0.038 | 172.79 | 6.57 |  | 6.57 | 0.72
| 2. 030203 | Домкраты гидравлические грузоподъемностью: 63-100 т | маш.час | 2.4 | 0.456 | 2.58 | 1.18 |  | 1.18
| 3. 030402 | Лебедки электрические тяговым усилием: до 12,26 кН (1,25 т) | маш.час | 2.4 | 0.456 | 3.87 | 1.76 |  | 1.76
| 4. 400001 | Автомобили бортовые, грузоподъемность: до 5 т | маш.час | 0.2 | 0.038 | 109.17 | 4.15 |  | 4.15
| 5. 101-2478 | Лента К226 | 100 м | 0.0096 | 0.001824 | 636.85 | 1.16 |  |  |  | 1.16
| 6. 113-1786 | Лак битумный БТ-123 | т | 6e-05 | 1.14e-05 | 79166.67 | 0.9 |  |  |  | 0.9
| 7. 506-1362 | Припои оловянно-свинцовые бессурьмянистые марки ПОС30 | кг | 0.5 | 0.095 | 448.47 | 42.6 |  |  |  | 42.6
| 8. 999-9950 | Вспомогательные ненормируемые ресурсы (2% от Оплаты труда рабочих) | руб. | 2.69 | 0.5111 | 5.06 | 2.59 |  |  |  | 2.59
28 | Цена поставки | Кабель силовой ВВГнг(А)-LSLTx-660В 3х2,5мм2 | м |  | 19 | 110.67 | 2102.73 |  |  |  | 2102.73
29 | ТЕРм08-02-412-02 Приказ Минстроя России от 13.03.15 №171/пр | Затягивание провода в проложенные трубы и металлические рукава первого одножильного или многожильного в общей оплетке, суммарное сечение: до 6 мм2 (Коэф-ты ОЗП=19,28; ЭМ-ЗПМ=7,07; ЗПМ=19,28) НР (32530,18 руб.): 100% от ФОТ СП (16265,09 руб.): 50% от ФОТ | 100 м |  | 23.5 | 1575.89 | 37032.19 | 32357.82 | 1046.07 | 172.36 | 3628.3 | 126.665 | 0.47
|  | Затраты труда рабочих (ср 3,8) | чел.-ч | 5.39 | 126.665 | 13.25 | 1678.31 | 1678.31
|  | Затраты труда машинистов | чел.-ч | 0.02 | 0.47
| 1. 021102 | Краны на автомобильном ходу при работе на монтаже технологического оборудования: 10 т | маш.час | 0.02 | 0.47 | 172.79 | 81.21 |  | 81.21 | 8.94
| 2. 400001 | Автомобили бортовые, грузоподъемность: до 5 т | маш.час | 0.02 | 0.47 | 109.17 | 51.31 |  | 51.31
| 3. 101-1764 | Тальк молотый, сорт I | т | 0.0006 | 0.0141 | 9432.4 | 133 |  |  |  | 133
| 4. 101-2143 | Краска | кг | 0.02 | 0.47 | 97.5 | 45.83 |  |  |  | 45.83
| 5. 101-2499 | Лента изоляционная прорезиненная односторонняя ширина 20 мм, толщина 0,25-0,35 мм | кг | 0.16 | 3.76 | 501.25 | 1884.7 |  |  |  | 1884.7
| 6. 509-0778 | Втулки В22 | 1000 шт. | 0.0122 | 0.2867 | 2500 | 716.75 |  |  |  | 716.75
| 7. 509-1652 | Гильза кабельная медная ГМ 6 | шт. | 5 | 117.5 | 5.77 | 677.98 |  |  |  | 677.98
| 8. 999-9950 | Вспомогательные ненормируемые ресурсы (2% от Оплаты труда рабочих) | руб. | 1.43 | 33.605 | 5.06 | 170.04 |  |  |  | 170.04
30 | ТЕРм08-02-399-01 Приказ Минстроя России от 13.03.15 №171/пр | Провод в коробах, сечением: до 6 мм2 (Коэф-ты ОЗП=19,28; ЭМ-ЗПМ=7,07; ЗПМ=19,28) НР (8681,59 руб.): 100% от ФОТ СП (4340,8 руб.): 50% от ФОТ | 100 м |  | 11.99 | 863.47 | 10351.85 | 8637.63 | 266.88 | 43.96 | 1447.34 | 33.8118 | 0.1199
|  | Затраты труда рабочих (ср 3,8) | чел.-ч | 2.82 | 33.8118 | 13.25 | 448.01 | 448.01
|  | Затраты труда машинистов | чел.-ч | 0.01 | 0.1199
| 1. 021102 | Краны на автомобильном ходу при работе на монтаже технологического оборудования: 10 т | маш.час | 0.01 | 0.1199 | 172.79 | 20.72 |  | 20.72 | 2.28
| 2. 400001 | Автомобили бортовые, грузоподъемность: до 5 т | маш.час | 0.01 | 0.1199 | 109.17 | 13.09 |  | 13.09
| 3. 101-2143 | Краска | кг | 0.05 | 0.5995 | 97.5 | 58.45 |  |  |  | 58.45
| 4. 101-2478 | Лента К226 | 100 м | 0.05 | 0.5995 | 636.85 | 381.79 |  |  |  | 381.79
| 5. 101-2499 | Лента изоляционная прорезиненная односторонняя ширина 20 мм, толщина 0,25-0,35 мм | кг | 0.16 | 1.9184 | 501.25 | 961.6 |  |  |  | 961.6
| 6. 999-9950 | Вспомогательные ненормируемые ресурсы (2% от Оплаты труда рабочих) | руб. | 0.75 | 8.9925 | 5.06 | 45.5 |  |  |  | 45.5
31 | Цена поставки | RN5EUUA03GY ¦ Кабель CAT 5e, U/UTP, Hг(A)-LSLTx, бухта 305м, серый 4х2х0,51мм2 | м |  | 3549 | 114.83 | 407531.67 |  |  |  | 407531.67
32 | ТЕРм11-04-028-01 Приказ Минстроя России от 13.03.15 №171/пр | Включение в аппаратуру разъемов штепсельных, количество контактов в разъеме: до 14 шт. (Коэф-ты ОЗП=19,28; ЭМ-ЗПМ=7,07; ЗПМ=19,28) НР (674,41 руб.): 100% от ФОТ СП (337,21 руб.): 50% от ФОТ | 1 разъем |  | 12 | 56.6 | 678.05 | 674.41 |  |  | 3.64 | 2.64
|  | Затраты труда рабочих (ср 3,8) | чел.-ч | 0.22 | 2.64 | 13.25 | 34.98 | 34.98
| 1. 999-9950 | Вспомогательные ненормируемые ресурсы (2% от Оплаты труда рабочих) | руб | 0.06 | 0.72 | 5.06 | 3.64 |  |  |  | 3.64
33 | Цена поставки | RN5EUU4530BL ¦ Патч-корд неэкранированный CAT5E U/UTP 4х2, LSZH, синий, 3.0м | шт |  | 6 | 370.29 | 2221.74 |  |  |  | 2221.74
34 | ТЕРм08-02-472-10 Приказ Минстроя России от 13.03.15 №171/пр | Проводник заземляющий из медного провода открыто по строительным основаниям (Коэф-ты ОЗП=19,28; ЭМ-ЗПМ=7,07; ЗПМ=19,28) НР (411,44 руб.): 100% от ФОТ СП (205,72 руб.): 50% от ФОТ | 100 м |  | 0.05 | 9554.88 | 477.82 | 410.86 | 16.27 | 0.58 | 50.69 | 1.608 | 0.0015
|  | Затраты труда рабочих (ср 3,8) | чел.-ч | 32.16 | 1.608 | 13.25 | 21.31 | 21.31
|  | Затраты труда машинистов | чел.-ч | 0.03 | 0.0015
| 1. 021102 | Краны на автомобильном ходу при работе на монтаже технологического оборудования: 10 т | маш.час | 0.03 | 0.0015 | 172.79 | 0.26 |  | 0.26 | 0.03
| 2. 330206 | Дрели: электрические | маш.час | 12.8 | 0.64 | 2.86 | 1.83 |  | 1.83
| 3. 400001 | Автомобили бортовые, грузоподъемность: до 5 т | маш.час | 0.03 | 0.0015 | 109.17 | 0.16 |  | 0.16
| 4. 101-3914 | Дюбели распорные полипропиленовые | 100 шт. | 2.04 | 0.102 | 459.77 | 46.9 |  |  |  | 46.9
| 5. 101-4621 | Шуруп самонарезающий (LN) 3,5/11 мм | шт. | 204 | 10.2 | 0.16 | 1.63 |  |  |  | 1.63
| 6. 999-9950 | Вспомогательные ненормируемые ресурсы (2% от Оплаты труда рабочих) | руб. | 8.52 | 0.426 | 5.06 | 2.16 |  |  |  | 2.16
35 | Цена поставки | Провод силовой ПУГВ 1х4 | м |  | 5 | 43.46 | 217.3 |  |  |  | 217.3
36 | ТЕРм08-02-407-04 Приказ Минстроя России от 13.03.15 №171/пр | Труба стальная по установленным конструкциям, по стенам с креплением скобами, диаметр: до 80 мм (Коэф-ты ОЗП=19,28; ЭМ-ЗПМ=7,07; ЗПМ=19,28) НР (995,62 руб.): 100% от ФОТ СП (497,81 руб.): 50% от ФОТ | 100 м |  | 0.07 | 18131.27 | 1269.31 | 965.74 | 203.59 | 29.88 | 99.98 | 3.78 | 0.0812
|  | Затраты труда рабочих (ср 3,8) | чел.-ч | 54 | 3.78 | 13.25 | 50.09 | 50.09
|  | Затраты труда машинистов | чел.-ч | 1.16 | 0.0812
| 1. 021102 | Краны на автомобильном ходу при работе на монтаже технологического оборудования: 10 т | маш.час | 1.16 | 0.0812 | 172.79 | 14.03 |  | 14.03 | 1.55
| 2. 040502 | Установки для сварки: ручной дуговой (постоянного тока) | маш.час | 5.14 | 0.3598 | 8.97 | 3.23 |  | 3.23
| 3. 400001 | Автомобили бортовые, грузоподъемность: до 5 т | маш.час | 1.16 | 0.0812 | 109.17 | 8.86 |  | 8.86
| 4. 101-1924 | Электроды диаметром 4 мм Э42А | кг | 2 | 0.14 | 143.31 | 20.06 |  |  |  | 20.06
| 5. 101-2143 | Краска | кг | 0.68 | 0.0476 | 97.5 | 4.64 |  |  |  | 4.64
| 6. 101-2488 | Лента ФУМ | кг | 0.036 | 0.00252 | 2950.28 | 7.43 |  |  |  | 7.43
| 7. 101-3914 | Дюбели распорные полипропиленовые | 100 шт. | 0.62 | 0.0434 | 459.77 | 19.95 |  |  |  | 19.95
| 8. 110-0219 | Гайки установочные заземляющие | 100 шт. | 0.21 | 0.0147 | 872.3 | 12.82 |  |  |  | 12.82
| 9. 509-0090 | Перемычки гибкие, тип ПГС-50 | шт. | 8 | 0.56 | 53.59 | 30.01 |  |  |  | 30.01
| 10. 999-9950 | Вспомогательные ненормируемые ресурсы (2% от Оплаты труда рабочих) | руб. | 14.31 | 1.0017 | 5.06 | 5.07 |  |  |  | 5.07
37 | ТССЦ-103-0019 Приказ Минстроя России от 13.03.15 №171/пр | Трубы стальные сварные водогазопроводные с резьбой черные обыкновенные (неоцинкованные), диаметр условного прохода 65 мм, толщина стенки 4 мм | м |  | 7 | 405.38 | 2837.66 |  |  |  | 2837.66
38 | ТЕРм08-02-390-01 Приказ Минстроя России от 13.03.15 №171/пр | Короба пластмассовые: шириной до 40 мм (Коэф-ты ОЗП=19,28; ЭМ-ЗПМ=7,07; ЗПМ=19,28) НР (337,02 руб.): 100% от ФОТ СП (168,51 руб.): 50% от ФОТ | 100 м |  | 0.08 | 4799.93 | 383.95 | 336.63 | 24.64 | 0.39 | 22.68 | 1.3032 | 0.0008
|  | Затраты труда рабочих (ср 3,9) | чел.-ч | 16.29 | 1.3032 | 13.4 | 17.46 | 17.46
|  | Затраты труда машинистов | чел.-ч | 0.01 | 0.0008
| 1. 030954 | Подъемники грузоподъемностью до 500 кг одномачтовые, высота подъема: 45 м | маш.час | 0.01 | 0.0008 | 40.3 | 0.03 |  | 0.03 | 0.02
| 2. 134041 | Шуруповерт | маш.час | 6.08 | 0.4864 | 3.58 | 1.74 |  | 1.74
| 3. 331451 | Перфораторы: электрические | маш.час | 6.08 | 0.4864 | 3.46 | 1.68 |  | 1.68
| 4. 101-1481 | Шурупы с полукруглой головкой 4х40 мм | т | 0.001 | 8e-05 | 196166.67 | 15.69 |  |  |  | 15.69
| 5. 101-2202 | Дюбели распорные полиэтиленовые 6х40 мм | 10 шт. | 20 | 1.6 | 3.26 | 5.22 |  |  |  | 5.22
| 6. 999-9950 | Вспомогательные ненормируемые ресурсы (2% от Оплаты труда рабочих) | руб. | 4.37 | 0.3496 | 5.06 | 1.77 |  |  |  | 1.77
39 | Цена поставки | 00304 ¦ TMC 25x17 Миниканал | м |  | 8 | 76 | 608 |  |  |  | 608
40 | ТЕРм08-02-390-02 Приказ Минстроя России от 13.03.15 №171/пр | Короба пластмассовые: шириной до 63 мм (Коэф-ты ОЗП=19,28; ЭМ-ЗПМ=7,07; ЗПМ=19,28) НР (1616,44 руб.): 100% от ФОТ СП (808,22 руб.): 50% от ФОТ | 100 м |  | 0.34 | 5417.64 | 1841.8 | 1615.28 | 118.09 | 1.16 | 108.43 | 6.2526 | 0.0034
|  | Затраты труда рабочих (ср 3,9) | чел.-ч | 18.39 | 6.2526 | 13.4 | 83.78 | 83.78
|  | Затраты труда машинистов | чел.-ч | 0.01 | 0.0034
| 1. 030954 | Подъемники грузоподъемностью до 500 кг одномачтовые, высота подъема: 45 м | маш.час | 0.01 | 0.0034 | 40.3 | 0.14 |  | 0.14 | 0.06
| 2. 134041 | Шуруповерт | маш.час | 6.88 | 2.3392 | 3.58 | 8.37 |  | 8.37
| 3. 331451 | Перфораторы: электрические | маш.час | 6.88 | 2.3392 | 3.46 | 8.09 |  | 8.09
| 4. 101-1481 | Шурупы с полукруглой головкой 4х40 мм | т | 0.001 | 0.00034 | 196166.67 | 66.7 |  |  |  | 66.7
| 5. 101-2202 | Дюбели распорные полиэтиленовые 6х40 мм | 10 шт. | 30 | 10.2 | 3.26 | 33.25 |  |  |  | 33.25
| 6. 999-9950 | Вспомогательные ненормируемые ресурсы (2% от Оплаты труда рабочих) | руб. | 4.93 | 1.6762 | 5.06 | 8.48 |  |  |  | 8.48
41 | Цена поставки | 01780 ¦ TA-GN 60x40 Короб с крышкой с направляющими для установки разделителей | м |  | 34 | 288.09 | 9795.06 |  |  |  | 9795.06
42 | ТЕРм08-02-390-03 Приказ Минстроя России от 13.03.15 №171/пр | Короба пластмассовые: шириной до 120 мм (Коэф-ты ОЗП=19,28; ЭМ-ЗПМ=7,07; ЗПМ=19,28) НР (315,42 руб.): 100% от ФОТ СП (157,71 руб.): 50% от ФОТ | 100 м |  | 0.06 | 6069.82 | 364.21 | 315.23 | 23.03 | 0.19 | 25.95 | 1.2198 | 0.0006
|  | Затраты труда рабочих (ср 3,9) | чел.-ч | 20.33 | 1.2198 | 13.4 | 16.35 | 16.35
|  | Затраты труда машинистов | чел.-ч | 0.01 | 0.0006
| 1. 030954 | Подъемники грузоподъемностью до 500 кг одномачтовые, высота подъема: 45 м | маш.час | 0.01 | 0.0006 | 40.3 | 0.02 |  | 0.02 | 0.01
| 2. 134041 | Шуруповерт | маш.час | 7.63 | 0.4578 | 3.58 | 1.64 |  | 1.64
| 3. 331451 | Перфораторы: электрические | маш.час | 7.63 | 0.4578 | 3.46 | 1.58 |  | 1.58
| 4. 101-1481 | Шурупы с полукруглой головкой 4х40 мм | т | 0.0014 | 8.4e-05 | 196166.67 | 16.48 |  |  |  | 16.48
| 5. 101-2202 | Дюбели распорные полиэтиленовые 6х40 мм | 10 шт. | 40 | 2.4 | 3.26 | 7.82 |  |  |  | 7.82
| 6. 999-9950 | Вспомогательные ненормируемые ресурсы (2% от Оплаты труда рабочих) | руб. | 5.45 | 0.327 | 5.06 | 1.65 |  |  |  | 1.65
43 | Цена поставки | 01782 ¦ TA-GN 100x40 Короб с крышкой с направляющими для установки разделителей | м |  | 6 | 364.44 | 2186.64 |  |  |  | 2186.64
44 | Цена поставки | 00415 ¦ APM 25x17 Угол плоский | шт |  | 4 | 38.67 | 154.68 |  |  |  | 154.68
45 | Цена поставки | 01739 ¦ NPAN 60x40 Угол плоский | шт |  | 2 | 277.63 | 555.26 |  |  |  | 555.26
46 | Цена поставки | 01741 ¦ NPAN 100x40 Угол плоский | шт |  | 2 | 349.45 | 698.9 |  |  |  | 698.9
47 | Цена поставки | 00391 ¦ AIM 25x17 Угол внутренний | шт |  | 1 | 38.88 | 38.88 |  |  |  | 38.88
48 | Цена поставки | 01723 ¦ NIAV 60x40 Угол внутренний изменяемый (70-120°) | шт |  | 9 | 417.63 | 3758.67 |  |  |  | 3758.67
49 | Цена поставки | 01725 ¦ NIAV 100x40 Угол внутренний изменяемый (70-120°) | шт |  | 2 | 478.05 | 956.1 |  |  |  | 956.1
50 | Цена поставки | 00404 ¦ AEM 25x17 Угол внешний | шт |  | 1 | 38.67 | 38.67 |  |  |  | 38.67
51 | Цена поставки | 01707 ¦ NEAV 60x40 Угол внешний изменяемый (70-120°) | шт |  | 6 | 487.23 | 2923.38 |  |  |  | 2923.38
52 | Цена поставки | 01709 ¦ NEAV 100x40 Угол внешний изменяемый (70-120°) | шт |  | 2 | 546.31 | 1092.62 |  |  |  | 1092.62
53 | Цена поставки | 01774 ¦ RQM 60 Рамка для ввода в стену/коробку/потолок | шт |  | 10 | 116 | 1160 |  |  |  | 1160
54 | Цена поставки | 01776 ¦ RQM 100 Рамка для ввода в стену/коробку/потолок | шт |  | 2 | 128.13 | 256.26 |  |  |  | 256.26
55 | Цена поставки | 00885 ¦ GAN 60 Накладка на стык крышки | шт |  | 10 | 58.35 | 583.5 |  |  |  | 583.5
56 | Цена поставки | 00869 ¦ LAN 60x40 Заглушка | шт |  | 2 | 102.19 | 204.38 |  |  |  | 204.38
57 | ТЕРм08-10-010-01 Приказ Минстроя России от 13.03.15 №171/пр | Прокладка труб гофрированных ПВХ для защиты проводов и кабелей (Коэф-ты ОЗП=19,28; ЭМ-ЗПМ=7,07; ЗПМ=19,28) НР (16382,02 руб.): 100% от ФОТ СП (8191,01 руб.): 50% от ФОТ | 100 м |  | 4,32 (174+44+27+83+104)/100 | 4388.94 | 18960.22 | 16382.02 | 2016.01 |  | 562.19 | 65.664
|  | Затраты труда рабочих (ср 3,6) | чел.-ч | 15.2 | 65.664 | 12.94 | 849.69 | 849.69
| 1. 134041 | Шуруповерт | маш.час | 2.28 | 9.8496 | 3.58 | 35.26 |  | 35.26
| 2. 331454 | Перфоратор электрический мощностью 1,5 кВт, энергией удара до 18 Дж | маш.час | 2.16 | 9.3312 | 26.78 | 249.89 |  | 249.89
| 3. 101-2590 | Дюбель с шурупом 6/35 мм | шт. | 175 | 756 | 0.63 | 476.28 |  |  |  | 476.28
| 4. 999-9950 | Вспомогательные ненормируемые ресурсы (2% от Оплаты труда рабочих) | руб. | 3.93 | 16.9776 | 5.06 | 85.91 |  |  |  | 85.91
58 | Цена поставки | PA611216F0 ¦ Труба гофр. DN12мм, ПВ-0, Dвн 12,2 мм, Dнар 15,8 мм, полиамид 6, цвет тёмно-серый, с протяжкой | м |  | 174 | 110.19 | 19173.06 |  |  |  | 19173.06
59 | Цена поставки | PA612329F0 ¦ Труба гофр. DN23мм, ПВ-0, Dвн 22,6 мм, Dнар 28,5 мм, полиамид 6, цвет тёмно-серый, с протяжкой | м |  | 44 | 231.78 | 10198.32 |  |  |  | 10198.32
60 | Цена поставки | PA612935F0 ¦ Труба гофр. DN29мм, ПВ-0, Dвн 28,3 мм, Dнар 34,5 мм, полиамид 6, цвет тёмно-серый, с протяжкой | м |  | 27 | 282.61 | 7630.47 |  |  |  | 7630.47
61 | Цена поставки | PA613643F0 ¦ Труба гофр. DN36мм, ПВ-0, Dвн 36,3 мм, Dнар 42,5 мм, полиамид 6, цвет тёмно-серый, с протяжкой | м |  | 83 | 423.89 | 35182.87 |  |  |  | 35182.87
62 | Цена поставки | PA614855F0 ¦ Труба гофр. DN48мм, ПВ-0, Dвн 47,4 мм, Dнар 54,5 мм, полиамид 6, цвет тёмно-серый, с протяжкой | м |  | 104 | 565.19 | 58779.76 |  |  |  | 58779.76
63 | Цена поставки | PACM12M16N ¦ Монтажный комплект муфта труба-коробка DN 12 мм, М16х1,5, полиамид, цвет черный | шт |  | 30 | 308.68 | 9260.4 |  |  |  | 9260.4
64 | Цена поставки | PACM23M25N ¦ Монтажный комплект муфта труба-коробка DN 23 мм, М25х1,5, полиамид, цвет черный | шт |  | 14 | 474.72 | 6646.08 |  |  |  | 6646.08
65 | Цена поставки | PACM29M32N ¦ Монтажный комплект муфта труба-коробка DN 29 мм, М32х1,5, полиамид, цвет черный | шт |  | 10 | 676.59 | 6765.9 |  |  |  | 6765.9
66 | Цена поставки | PACM36M40N ¦ Монтажный комплект муфта труба-коробка DN 36 мм, М40х1,5, полиамид, цвет черный | шт |  | 5 | 1017.84 | 5089.2 |  |  |  | 5089.2
67 | Цена поставки | PACM48M50N ¦ Монтажный комплект муфта труба-коробка DN 48 мм, М50х1,5, полиамид, цвет черный | шт |  | 3 | 1465.67 | 4397.01 |  |  |  | 4397.01
68 | Цена поставки | 53354 ¦ Держатель оцинкованный двусторонний, д.16мм | шт |  | 60 | 10.17 | 610.2 |  |  |  | 610.2
69 | Цена поставки | 53359 ¦ Держатель оцинкованный двусторонний, д.32мм | шт |  | 80 | 16 | 1280 |  |  |  | 1280
70 | Цена поставки | 53360 ¦ Держатель оцинкованный двусторонний, д.38 - 40мм | шт |  | 50 | 22.35 | 1117.5 |  |  |  | 1117.5
71 | Цена поставки | 53361 ¦ Держатель оцинкованный двусторонний, д.48 - 50мм | шт |  | 160 | 26.81 | 4289.6 |  |  |  | 4289.6
72 | Цена поставки | 53362 ¦ Держатель оцинкованный двусторонний, д.63мм | шт |  | 200 | 33.61 | 6722 |  |  |  | 6722
73 | ТЕРм10-06-037-12 Приказ Минстроя России от 13.03.15 №171/пр | Коробка (Коэф-ты ОЗП=19,28; ЭМ-ЗПМ=7,07; ЗПМ=19,28) НР (773,32 руб.): 100% от ФОТ СП (386,66 руб.): 50% от ФОТ | 100 шт. |  | 0.13 | 6898.83 | 896.92 | 773.32 |  |  | 123.6 | 3.2136
|  | Затраты труда рабочих (ср 3,3) | чел.-ч | 24.72 | 3.2136 | 12.48 | 40.11 | 40.11
| 1. 101-3914 | Дюбели распорные полипропиленовые | 100 шт. | 2 | 0.26 | 459.77 | 119.54 |  |  |  | 119.54
| 2. 999-9950 | Вспомогательные ненормируемые ресурсы (2% от Оплаты труда рабочих) | руб. | 6.17 | 0.8021 | 5.06 | 4.06 |  |  |  | 4.06
74 | Цена поставки | 53810 ¦ Коробка ответвит. с гладкими стенками, IP56, 100х100х50мм | шт |  | 4 | 131.12 | 524.48 |  |  |  | 524.48
75 | Цена поставки | 54010 ¦ Коробка ответвит. с гладкими стенками, IP56, 150х110х70мм | шт |  | 5 | 258.98 | 1294.9 |  |  |  | 1294.9
76 | Цена поставки | 54210 ¦ Коробка ответвит. с гладкими стенками, IP56, 240х190х90мм | шт |  | 4 | 667.38 | 2669.52 |  |  |  | 2669.52
77 | ТЕРм11-04-028-01 Приказ Минстроя России от 13.03.15 №171/пр | Включение в аппаратуру разъемов штепсельных, количество контактов в разъеме: до 14 шт. (Коэф-ты ОЗП=19,28; ЭМ-ЗПМ=7,07; ЗПМ=19,28) НР (56,3 руб.): 100% от ФОТ СП (28,15 руб.): 50% от ФОТ | 1 разъем |  | 1 | 56.6 | 56.6 | 56.3 |  |  | 0.3 | 0.22
|  | Затраты труда рабочих (ср 3,8) | чел.-ч | 0.22 | 0.22 | 13.25 | 2.92 | 2.92
| 1. 999-9950 | Вспомогательные ненормируемые ресурсы (2% от Оплаты труда рабочих) | руб | 0.06 | 0.06 | 5.06 | 0.3 |  |  |  | 0.3
78 | Цена поставки | разъем RJ-45 | шт |  | 1 | 5.06 | 5.06 |  |  |  | 5.06
79 | ТЕРм08-02-155-01 Приказ Минстроя России от 13.03.15 №171/пр | Герметизация проходов при вводе кабелей во взрывоопасные помещения уплотнительной массой (Коэф-ты ОЗП=19,28; ЭМ-ЗПМ=7,07; ЗПМ=19,28) НР (694,85 руб.): 100% от ФОТ СП (347,43 руб.): 50% от ФОТ | 1 проход кабеля |  | 7 | 179.39 | 1255.55 | 694.85 |  |  | 560.7 | 2.66
|  | Затраты труда рабочих (ср 4) | чел.-ч | 0.38 | 2.66 | 13.55 | 36.04 | 36.04
| 1. 101-1705 | Пакля пропитанная | кг | 0.15 | 1.05 | 48.15 | 50.56 |  |  |  | 50.56
| 2. 509-0900 | Уплотнительный состав | кг | 0.72 | 5.04 | 88.75 | 447.3 |  |  |  | 447.3
| 3. 509-0988 | Шнур асбестовый общего назначения марки ШАОН диаметром 3-5 мм | т | 6e-05 | 0.00042 | 141194.39 | 59.3 |  |  |  | 59.3
| 4. 999-9950 | Вспомогательные ненормируемые ресурсы (2% от Оплаты труда рабочих) | руб. | 0.1 | 0.7 | 5.06 | 3.54 |  |  |  | 3.54
Прочее
80 | ТЕР46-03-009-06 Приказ Минстроя России от 13.03.15 №171/пр | Пробивка в кирпичных стенах отверстий круглых диаметром: до 50 мм при толщине стен до 25 см (Коэф-ты ОЗП=19,28; ЭМ-ЗПМ=7,07; ЗПМ=19,28) НР (1000,44 руб.): 100% от ФОТ СП (500,22 руб.): 50% от ФОТ | 100 шт. |  | 0.06 | 27718.8 | 1663.04 | 760.79 | 902.25 | 239.65 |  | 3.0498 | 0.8772
|  | Затраты труда рабочих (ср 3,6) | чел.-ч | 50.83 | 3.0498 | 12.94 | 39.46 | 39.46
|  | Затраты труда машинистов | чел.-ч | 14.62 | 0.8772
| 1. 050101 | Компрессоры передвижные с двигателем внутреннего сгорания давлением: до 686 кПа (7 ат), производительность до 5 м3/мин | маш.час | 14.62 | 0.8772 | 83.35 | 73.11 |  | 73.11 | 12.43
| 2. 331450 | Перфораторы: пневматические при работе от передвижных компрессоров | маш.час | 29.24 | 1.7544 | 18.83 | 33.04 |  | 33.04
81 | ТЕР46-03-009-08 Приказ Минстроя России от 13.03.15 №171/пр | Пробивка в кирпичных стенах отверстий круглых диаметром: до 50 мм при толщине стен до 51 см (Коэф-ты ОЗП=19,28; ЭМ-ЗПМ=7,07; ЗПМ=19,28) НР (1279,81 руб.): 100% от ФОТ СП (639,91 руб.): 50% от ФОТ | 100 шт. |  | 0.04 | 53463.86 | 2138.46 | 969.21 | 1169.25 | 310.6 |  | 3.8852 | 1.1368
|  | Затраты труда рабочих (ср 3,6) | чел.-ч | 97.13 | 3.8852 | 12.94 | 50.27 | 50.27
|  | Затраты труда машинистов | чел.-ч | 28.42 | 1.1368
| 1. 050101 | Компрессоры передвижные с двигателем внутреннего сгорания давлением: до 686 кПа (7 ат), производительность до 5 м3/мин | маш.час | 28.42 | 1.1368 | 83.35 | 94.75 |  | 94.75 | 16.11
| 2. 331450 | Перфораторы: пневматические при работе от передвижных компрессоров | маш.час | 56.84 | 2.2736 | 18.83 | 42.81 |  | 42.81
82 | ТЕР46-03-010-02 Приказ Минстроя России от 13.03.15 №171/пр | Пробивка в бетонных стенах и полах толщиной 100 мм отверстий площадью: до 100 см2 (Коэф-ты ОЗП=19,28; ЭМ-ЗПМ=7,07; ЗПМ=19,28) НР (348,2 руб.): 100% от ФОТ СП (174,1 руб.): 50% от ФОТ | 100 отверстий |  | 0.03 | 20158.21 | 604.7 | 274.55 | 330.15 | 73.65 |  | 1.0629 | 0.2697
|  | Затраты труда рабочих (ср 3,9) | чел.-ч | 35.43 | 1.0629 | 13.4 | 14.24 | 14.24
|  | Затраты труда машинистов | чел.-ч | 8.99 | 0.2697
| 1. 050101 | Компрессоры передвижные с двигателем внутреннего сгорания давлением: до 686 кПа (7 ат), производительность до 5 м3/мин | маш.час | 8.99 | 0.2697 | 83.35 | 22.48 |  | 22.48 | 3.82
| 2. 330804 | Молотки при работе от передвижных компрессорных станций: отбойные пневматические | маш.час | 17.98 | 0.5394 | 32.66 | 17.62 |  | 17.62
Итого по разделу 1 Электромонтажные работы | [6 empty] | 919477.23 |  |  |  |  | 318.9373 | 3.6494
ИТОГИ ПО СМЕТЕ:
Итого прямые затраты по смете | [6 empty] | 797935.99 | 79956.86 | 6965.44 | 1070.62 | 711013.69 | 318.9373 | 3.6494
Накладные расходы | [6 empty] | 81027.48
100% ФОТ (от 81027,48) (Поз. 80-82, 1, 5, 10, 13, 3, 32, 77, 8, 15, 18, 23, 25, 27, 29-30, 34, 36, 38, 40, 42, 57, 79, 20, 73) | [6 empty] | 81027.48
Сметная прибыль | [6 empty] | 40513.76
50% ФОТ (от 81027,48) (Поз. 80-82, 1, 5, 10, 13, 3, 32, 77, 8, 15, 18, 23, 25, 27, 29-30, 34, 36, 38, 40, 42, 57, 79, 20, 73) | [6 empty] | 40513.76
Итоги по смете:
Итого | [6 empty] | 919477.23 |  |  |  |  | 318.9373 | 3.6494
В том числе:
Материалы | [6 empty] | 711013.69
Машины и механизмы | [6 empty] | 6965.44
ФОТ | [6 empty] | 81027.48
Накладные расходы | [6 empty] | 81027.48
Сметная прибыль | [6 empty] | 40513.76
ВСЕГО по смете | [6 empty] | 919477.23 |  |  |  |  | 318.9373 | 3.6494