## Ведомость объемов работ 6 граф
УТВЕРЖДАЮ
Директор МАДОД "ЦДТ"
ГО г.Кумертау РБ
_____________________А.Н.Докукин
ВЕДОМОСТЬ ОБЪЕМОВ РАБОТ №
Текущий ремонт гимнастического зала МА ДОД "ЦДТ" г.Кумертау, ул. Искужина,2
№ пп | Наименование | Ед. изм. | Кол. | Обоснование | Примечание
1 | 2 | 3 | 4 | 5 | 6
Раздел 1. Зал
1 | Установка и разборка внутренних трубчатых инвентарных лесов: при высоте помещений до 6 м | 100 м2 горизонтальной проекции | 0.2177 | ТЕР08-07-002-01
3 | Очистка поверхности щетками | 1 м2 очищаемой поверхности | 330 | ТЕР13-06-003-01
4 | Ремонт штукатурки внутренних стен по камню известковым раствором площадью отдельных мест: до 10 м2 толщиной слоя до 20 мм | 100 м2 отремонтированной поверхности | 0.33 | ТЕРр61-2-3
5 | Сплошное выравнивание внутренних поверхностей (однослойное оштукатуривание)из сухих растворных смесей толщиной до 10 мм: стен | 100 м2 оштукатуриваемой поверхности | 3.3 | ТЕР15-02-019-03
6 | Грунтовка акриловая: ВД-АК-133 | т | 0.1386 | ТССЦ-101-3451
7 | Окраска водно-дисперсионными акриловыми составами улучшенная: по сборным конструкциям стен, подготовленным под окраску (с добавлением коллера) | 100 м2 окрашиваемой поверхности | 3.3 | ТЕР15-04-007-03
8 | Краска-колер, OPTIMA-COLOR, ALLIGATOR | кг | 5 | ТССЦ-101-3536
9 | Устройство: подвесных потолков типа <Армстронг> по каркасу из оцинкованного профиля | 100 м2 поверхности облицовки | 2.632 | ТЕР15-01-047-15
10 | Панели потолочные с комплектующими: «Армстронг» | м2 | -271.096 | ТССЦ-101-2414
11 | Панели потолочные с комплектующими: «Армстронг» зеркальные 600*600 | шт | 755 | Цена поставщика (199/6,18/1,2)
12 | Улучшенная масляная окраска ранее окрашенных полов: за два раза с расчисткой старой краски до 10% | 100 м2 окрашиваемой поверхности | 2.632 | ТЕРр62-11-4
Электромонтажные работы
36 | Светильник отдельно устанавливаемый: на штырях с количеством ламп в светильнике 2 | 100 шт. | 0.1 | ТЕРм08-03-594-02
37 | Светильник уличный светодиодный ДКУ-50 Вт 6000 Лм 5000K IP65 370х145х45 мм КСС Ш 120-260 В LED Qplus Gauss | 1 шт | 10 | Цена поставщика (3609/6,18/1,2)