## Ведомость объемов работ 6 граф
УТВЕРЖДАЮ
_____________________
ВЕДОМОСТЬ ОБЪЕМОВ РАБОТ №
Текущий ремонт отопления в двух группах МАДОУ ДЕТСКИЙ САД № 33
№ пп | Наименование | Ед. изм. | Кол. | Обоснование | Примечание
1 | 2 | 3 | 4 | 5 | 6
Раздел 1. ремонт отопления
1 | Разборка трубопроводов из водогазопроводных труб диаметром: до 25 мм | 100 м | 0.19 | ФЕРр65-1-1
2 | Пробивка в кирпичных стенах отверстий круглых диаметром: до 25 мм при толщине стен до 51 см | 100 шт | 0.1 | ФЕР46-03-009-06
3 | Демонтаж: радиаторов весом до 80 кг | 100 шт | 0.2 | ФЕРр65-19-1
4 | Установка вентилей, задвижек, затворов, клапанов обратных, кранов проходных на трубопроводах из стальных труб диаметром: до 50 мм | шт | 40 | ФЕР16-05-001-02
5 | Кран радиаторный прямой, верхний марка RBM, размером 1/2х1/2 | шт | 40 | ФССЦ-18.1.10.14-0002
6 | Прокладка трубопроводов отопления при стояковой системе из многослойных металлополимерных труб диаметром: 20 мм | 100 м | 0.19 | ФЕР16-03-001-02
7 | Трубы напорные из термостабилизированного полипропилена PP-RСТ, армированные стекловолокном, для систем водоснабжения и отопления, номинальное давление 2,0 МПа, SDR 7,4, размер 20х2,8 мм | м | 18.202 | ФССЦ-24.3.02.05-0051
8 | Прокладка трубопроводов отопления при стояковой системе из многослойных металлополимерных труб диаметром: 25 мм | 100 м | 0.24 | ФЕР16-03-001-03
9 | Трубы напорные из термостабилизированного полипропилена PP-RСТ, армированные стекловолокном, для систем водоснабжения и отопления, номинальное давление 2,0 МПа, SDR 7,4, размер 25х3,5 мм | м | 23.472 | ФССЦ-24.3.02.05-0052
10 | Угольник полипропиленовый 45 град., диаметр 20 мм | шт | 16 | ФССЦ-24.3.05.16-0111
11 | Угольник ХПВХ, 90°, номинальное давление 2,5 МПа (25 кгс/см2), диаметр 20 мм | шт | 34 | ФССЦ-24.3.05.16-0032
12 | Тройник полипропиленовый переходной, диаметр 25х20х25 мм | шт | 10 | ФССЦ-24.3.05.15-0143
13 | Муфта полипропиленовая соединительная для холодного, горячего водоснабжения и отопления, диаметр 20 мм | шт | 40 | ФССЦ-24.3.05.07-0001
14 | Слив и наполнение водой системы отопления: с осмотром системы | 1000 м3 | 5.4 | ФЕРр65-23-2
15 | Установка радиаторов: стальных | 100 кВт | 0.41429 | ФЕР18-03-001-02
16 | Радиаторы стальные панельные марка: «Henrad», тип K22, мощность 762 Вт, размер 500х400 мм | шт | 3 | ФССЦ-18.5.10.06-0029
17 | Радиаторы стальные панельные марка: «Henrad», тип K22, мощность 1905 Вт, размер 500х1000 мм | шт | 17 | ФССЦ-18.5.10.06-0039
18 | Проверка на прогрев отопительных приборов с регулировкой | 100 шт | 0.2 | ФЕРр65-24-1
19 | Облицовка стен по одинарному металлическому каркасу из направляющих и стоечных профилей гипсокартонными листами в один слой: с дверным проемом | 100 м2 | 0.29 | ФЕР10-05-009-02
20 | Листы гипсокартонные ГКЛ, толщина 12,5 мм | м2 | 32.48 | ФССЦ-01.6.01.02-0006
21 | Окраска водно-дисперсионными акриловыми составами улучшенная: по сборным конструкциям стен, подготовленным под окраску | 100 м2 | 0.28859 | ФЕР15-04-007-03
22 | Грунт-эмаль акриловая однокомпонентная, марка "Conseal Touch-Up" | л | 0.005772 | ФССЦ-14.4.01.02-0001
23 | Краска двухкомпонентная на основе акриловой смолы | т | 0.008658 | ФССЦ-14.3.02.01-0001