## 02-01-03
Наименование редакции сметных нормативов |  |  | ФЕР 2001 в редакции 2020 г. (приказы Минстроя РФ 871/пр, 872/пр, 873/пр, 874/пр, 875/пр от 26.12.2019 г.), дополнение 1 (приказы Минстроя РФ 171/пр, 172/пр от 30.03.2020 г.), дополнение 2 (приказы Минстроя РФ № 294/пр, 295/пр от 01.06.2020), дополнение 3 (приказы Минстроя РФ № 352/пр, 353/пр от 30.06.2020), дополнение 4 (приказы Минстроя РФ №635/пр, 636/пр от 20.10.2020), дополнение 5 (приказы Минстроя РФ №50/пр, 51/пр от 09.02.2021), дополнение 6 (приказы Минстроя РФ №320/пр, 321/пр от 24.05.2021), дополнение 7 (приказы Минстроя РФ №407/пр, 408/пр от 24.06.2021), дополнение 8 (приказы Минстроя РФ № 745/пр, 746/пр от 14.10.2021), дополнение 9 (приказы Минстроя РФ № 961/пр, 962/пр от 20.12.2021)
Наименование программного продукта |  |  | Гектор: Сметчик-строитель
Здание общежития ТГУ, расположенное по адресу: г. Томск, пр. Ленина, д. 49-а. Капитальный ремонт
ЛОКАЛЬНЫЙ СМЕТНЫЙ РАСЧЕТ N 02-01-03
ИТП и коммерческий узел учёта
Составлен базисно-индексным методом
Основание Ведомость объемов работ № 02-01-03
Составлен(а) в текущем (базисном) уровне цен (январь 2000) |  |  | 1 кв. 2022г.
Сметная стоимость |  | 3 113,361 (566,182) тыс.руб. |  |  |  | Средства на оплату труда рабочих |  |  | 28,044 (2,933) тыс.руб.
в том числе: | [5 empty] | Нормативные затраты труда рабочих |  |  | 315,00 чел.час
строительных работ |  | 983,932 (102,922) тыс.руб. |  |  |  | Нормативные затраты труда машинистов |  |  | 5,09 чел.час
монтажных работ |  | 5,899 (0,617) тыс.руб. |  |  |  | Расчетный измеритель конструктивного решения |  |  | Здание S = 3680,3 м2
оборудования |  | 2 123,53 (462,643) тыс.руб.
прочих затрат |  | - (-) тыс.руб.
NN пп | Обоснование | Наименование работ и затрат | Единица измерения | Количество |  |  | Сметная стоимость в базисном уровне цен (в текущем уровне цен (гр. 8) для ресурсов, отсутствующих в СНБ), руб. |  |  | Индексы | Сметная стоимость в текущем уровне цен,
|  |  |  | на единицу | коэффициенты | всего с учетом коэффициентов | на единицу | коэффициенты | всего |  | руб.
Раздел 1. Демонтажные работы
1 | ФЕРр 65-13-02 | Демонтаж: грязевиков | 100 шт | 0.02 |  | 0.02
| 1 | ОТ |  |  | 1 |  | 1356.27 | 1 | 27.13
| 9999899 | Строительный мусор и масса возвратных материалов | т | 5.3 | 1 | 5.3
|  | ЗТ | чел.-ч | 159 | 1 | 3.18
|  | Итого по расценке |  |  |  |  | 1356.27 |  | 27.13
|  | ФОТ | [6 empty] | 27.13
| Пр/812-099.1-1 | НР 099.1 Внутренние сантехнические работы: демонтаж, разборка | % | 87 |  | 87 |  |  | 23.6
| Пр/774-099.1 | СП 099.1 Внутренние сантехнические работы: демонтаж, разборка | % | 44 |  | 44 |  |  | 11.94
|  | Всего по позиции | [6 empty] | 62.67
2 | ФЕР 18-05-001-01 | Установка насосов центробежных с электродвигателем, масса агрегата: до 0,1 т // Демонтаж // | шт | 4 |  | 4
мр приказ 519/пр п.8.3 демонтаж (разборка) оборудования: оборудование, не пригодное для дальнейшего использования, (предназначено в лом) без разборки и резки
ОТ=0.3, ЭМ=0.3, М=0, ОТм=0.3, ЗТ=0.3, ЗТм=0.3
| 1 | ОТ |  |  | 0.3 |  | 120.77 | 0.3 | 144.92
| 3 | ЭМ |  |  | 0.3 |  | 11.95 | 0.3 | 14.36
| 2 | в т.ч. ОТм |  |  | 0.3 |  | 1.03 | 0.3 | 1.24
| 23.8.03.11 | Фланцы стальные | шт | 2 | 0 | 0
|  | ЗТ | чел.-ч | 13 | 0.3 | 15.6
|  | ЗТм | чел.-ч | 0.08 | 0.3 | 0.08
|  | Итого по расценке |  |  |  |  | 186.86 |  | 159.28
|  | ФОТ | [6 empty] | 146.16
| Пр/812-016.0-1 | НР 016.0 Сантехнические работы - внутренние | % | 121 |  | 121 |  |  | 176.85
| Пр/774-016.0 | СП 016.0 Сантехнические работы - внутренние | % | 72 |  | 72 |  |  | 105.24
|  | Всего по позиции | [6 empty] | 441.37
3 | ФЕРм 11-05-001-01 | Механизм исполнительный, масса: до 20 кг // демонтаж электропривода | шт | 2 |  | 2
мр приказ 519/пр п.8.3 демонтаж (разборка) оборудования: оборудование, не пригодное для дальнейшего использования, (предназначено в лом) без разборки и резки
ОТ=0.3, ЭМ=0.3, М=0, ОТм=0.3, ЗТ=0.3, ЗТм=0.3
| 1 | ОТ |  |  | 0.3 |  | 4.44 | 0.3 | 2.66
| 3 | ЭМ |  |  | 0.3 |  | 29.85 | 0.3 | 17.92
| 2 | в т.ч. ОТм |  |  | 0.3 |  | 2.93 | 0.3 | 1.76
|  | ЗТ | чел.-ч | 0.52 | 0.3 | 0.31
|  | ЗТм | чел.-ч | 0.22 | 0.3 | 0.14
|  | Итого по расценке |  |  |  |  | 42.62 |  | 20.58
|  | ФОТ | [6 empty] | 4.42
| Пр/812-053.0-1 | НР 053.0 Приборы, средства автоматизации и вычислительной техники | % | 90 |  | 90 |  |  | 3.98
| Пр/774-053.0 | СП 053.0 Приборы, средства автоматизации и вычислительной техники | % | 46 |  | 46 |  |  | 2.03
|  | Всего по позиции | [6 empty] | 26.59
4 | ФЕРм 11-03-001-01 | Приборы, устанавливаемые на металлоконструкциях, щитах и пультах, масса: до 5 кг // демонтаж | шт | 5 |  | 5
мр приказ 519/пр п.8.3 демонтаж (разборка) оборудования: оборудование, не пригодное для дальнейшего использования, (предназначено в лом) без разборки и резки
ОТ=0.3, ЭМ=0.3, М=0, ОТм=0.3, ЗТ=0.3, ЗТм=0.3
| 1 | ОТ |  |  | 0.3 |  | 5.16 | 0.3 | 7.75
|  | ЗТ | чел.-ч | 0.52 | 0.3 | 0.78
|  | Итого по расценке |  |  |  |  | 6.25 |  | 7.75
|  | ФОТ | [6 empty] | 7.75
| Пр/812-052.0-1 | НР 052.0 Устройство средств посадки самолётов и систем управления воздушным движением на аэродромах | % | 96 |  | 96 |  |  | 7.44
| Пр/774-052.0 | СП 052.0 Устройство средств посадки самолётов и систем управления воздушным движением на аэродромах | % | 48 |  | 48 |  |  | 3.72
|  | Всего по позиции | [6 empty] | 18.91
5 | ФЕР 18-02-001-01 | Установка водоподогревателей скоростных односекционных поверхностью нагрева одной секции: до 4 м2 // Демонтаж | шт | 1 |  | 1
мр приказ 519/пр п.8.2 демонтаж (разборка) строительных конструкций, элементов систем и сетей инженерно-технического обеспечения: системы инженерно-технического обеспечения
ОТ=0.4, ЭМ=0.4, М=0, ОТм=0.4, ЗТ=0.4, ЗТм=0.4
| 1 | ОТ |  |  | 0.4 |  | 81.67 | 0.4 | 32.67
| 3 | ЭМ |  |  | 0.4 |  | 52.92 | 0.4 | 21.17
| 2 | в т.ч. ОТм |  |  | 0.4 |  | 5.63 | 0.4 | 2.25
| 23.8.03.11 | Фланцы стальные | шт | 4 | 0 | 0
|  | ЗТ | чел.-ч | 8.49 | 0.4 | 3.4
|  | ЗТм | чел.-ч | 0.48 | 0.4 | 0.19
|  | Итого по расценке |  |  |  |  | 200.53 |  | 53.84
|  | ФОТ | [6 empty] | 34.92
| Пр/812-016.0-1 | НР 016.0 Сантехнические работы - внутренние | % | 121 |  | 121 |  |  | 42.25
| Пр/774-016.0 | СП 016.0 Сантехнические работы - внутренние | % | 72 |  | 72 |  |  | 25.14
|  | Всего по позиции | [6 empty] | 121.23
6 | ФЕР 18-06-003-10 | Установка воздухоотводчиков // Демонтаж | шт | 2 |  | 2
мр приказ 519/пр п.8.2 демонтаж (разборка) строительных конструкций, элементов систем и сетей инженерно-технического обеспечения: системы инженерно-технического обеспечения
ОТ=0.4, ЭМ=0.4, М=0, ОТм=0.4, ЗТ=0.4, ЗТм=0.4
| 1 | ОТ |  |  | 0.4 |  | 15.12 | 0.4 | 12.1
| 3 | ЭМ |  |  | 0.4 |  | 6.25 | 0.4 | 5
| 2 | в т.ч. ОТм |  |  | 0.4 |  | 0.97 | 0.4 | 0.78
| 19.1.02.01 | Воздухоотводчики | шт | 1 | 0 | 0
| 23.8.03.11 | Фланцы стальные | шт | 1 | 0 | 0
|  | ЗТ | чел.-ч | 1.59 | 0.4 | 1.27
|  | ЗТм | чел.-ч | 0.08 | 0.4 | 0.06
|  | Итого по расценке |  |  |  |  | 30.25 |  | 17.1
|  | ФОТ | [6 empty] | 12.88
| Пр/812-016.0-1 | НР 016.0 Сантехнические работы - внутренние | % | 121 |  | 121 |  |  | 15.58
| Пр/774-016.0 | СП 016.0 Сантехнические работы - внутренние | % | 72 |  | 72 |  |  | 9.27
|  | Всего по позиции | [6 empty] | 41.95
7 | ФЕРр 65-77-02 | Демонтаж: манометров | 100 шт | 0.24 |  | 0.24
| 1 | ОТ |  |  | 1 |  | 19.7 | 1 | 4.73
|  | ЗТ | чел.-ч | 2.31 | 1 | 0.55
|  | Итого по расценке |  |  |  |  | 19.7 |  | 4.73
|  | ФОТ | [6 empty] | 4.73
| Пр/812-099.1-1 | НР 099.1 Внутренние сантехнические работы: демонтаж, разборка | % | 87 |  | 87 |  |  | 4.12
| Пр/774-099.1 | СП 099.1 Внутренние сантехнические работы: демонтаж, разборка | % | 44 |  | 44 |  |  | 2.08
|  | Всего по позиции | [6 empty] | 10.93
8 | ФЕРр 65-77-03 | Демонтаж: термометров | 100 шт | 0.14 |  | 0.14
| 1 | ОТ |  |  | 1 |  | 37.62 | 1 | 5.27
|  | ЗТ | чел.-ч | 4.41 | 1 | 0.62
|  | Итого по расценке |  |  |  |  | 37.62 |  | 5.27
|  | ФОТ | [6 empty] | 5.27
| Пр/812-099.1-1 | НР 099.1 Внутренние сантехнические работы: демонтаж, разборка | % | 87 |  | 87 |  |  | 4.58
| Пр/774-099.1 | СП 099.1 Внутренние сантехнические работы: демонтаж, разборка | % | 44 |  | 44 |  |  | 2.32
|  | Всего по позиции | [6 empty] | 12.17
9 | ФЕРр 65-14-02 | Разборка трубопроводов из водогазопроводных труб в зданиях и сооружениях на резьбе диаметром: свыше 32 до 50 мм | 100 м | 0.12 |  | 0.12
| 1 | ОТ |  |  | 1 |  | 466.59 | 1 | 55.99
|  | ЗТ | чел.-ч | 54.7 | 1 | 6.56
|  | Итого по расценке |  |  |  |  | 466.59 |  | 55.99
|  | ФОТ | [6 empty] | 55.99
| Пр/812-099.1-1 | НР 099.1 Внутренние сантехнические работы: демонтаж, разборка | % | 87 |  | 87 |  |  | 48.71
| Пр/774-099.1 | СП 099.1 Внутренние сантехнические работы: демонтаж, разборка | % | 44 |  | 44 |  |  | 24.64
|  | Всего по позиции | [6 empty] | 129.34
10 | ФЕРр 65-14-04 | Разборка трубопроводов из водогазопроводных труб в зданиях и сооружениях: на сварке диаметром до 100 мм | 100 м | 0.52 |  | 0.52
| 1 | ОТ |  |  | 1 |  | 557.01 | 1 | 289.65
| 3 | ЭМ |  |  | 1 |  | 16.32 | 1 | 8.49
| 4 | М |  |  | 1 |  | 30.34 | 1 | 15.78
|  | ЗТ | чел.-ч | 65.3 | 1 | 33.96
|  | Итого по расценке |  |  |  |  | 603.67 |  | 313.92
|  | ФОТ | [6 empty] | 289.65
| Пр/812-099.1-1 | НР 099.1 Внутренние сантехнические работы: демонтаж, разборка | % | 87 |  | 87 |  |  | 252
| Пр/774-099.1 | СП 099.1 Внутренние сантехнические работы: демонтаж, разборка | % | 44 |  | 44 |  |  | 127.45
|  | Всего по позиции | [6 empty] | 693.37
|  | ИТОГО прямые затраты по разделу Демонтажные работы (в базисном уровне цен) | [6 empty] | 665.59
в том числе
|  | оплата труда | [6 empty] | 582.87
|  | эксплуатация машин и механизмов | [6 empty] | 66.94
|  | материальные ресурсы | [6 empty] | 15.78
перевозка
|  | Итого ФОТ (в базисном и текущем уровне цен) (справочно) | [6 empty] | 588.9
|  | Итого накладные расходы (в базисном и текущем уровне цен) | [6 empty] | 579.11
|  | Итого сметная прибыль (в базисном и текущем уровне цен) | [6 empty] | 313.83
Итого оборудование (в базисном и текущем уровне цен)
Итого прочие затраты (в базисном и текущем уровне цен)
|  | ИТОГО по разделу Демонтажные работы (в базисном и текущем уровне цен) | [6 empty] | 1558.53
справочно
материальные ресурсы, отсутствующие в СНБ (в базисном уровне цен)
оборудование, отсутствующее в СНБ (в базисном уровне цен)
В том числе:
СТРОИТЕЛЬНЫХ РАБОТ | [8 empty] | 1513 |  | 1512
МОНТАЖНЫХ РАБОТ | [8 empty] | 46 |  | 48
Раздел 2. Оборудование и арматура
11 | ФЕР 18-02-001-01 | Установка водоподогревателей скоростных односекционных поверхностью нагрева одной секции: до 4 м2 | шт | 2 |  | 2
| 1 | ОТ |  |  | 1 |  | 81.67 | 1 | 163.34
| 3 | ЭМ |  |  | 1 |  | 52.92 | 1 | 105.84
| 2 | в т.ч. ОТм |  |  | 1 |  | 5.63 | 1 | 11.26
| 4 | М |  |  | 1 |  | 65.94 | 1 | 131.88
| 23.8.03.11 | Фланцы стальные | шт | 4 | 1 | 4
|  | ЗТ | чел.-ч | 8.49 | 1 | 16.98
|  | ЗТм | чел.-ч | 0.48 | 1 | 0.96
|  | Итого по расценке |  |  |  |  | 200.53 |  | 401.06
|  | ФОТ | [6 empty] | 174.6
| Пр/812-016.0-1 | НР 016.0 Сантехнические работы - внутренние | % | 121 |  | 121 |  |  | 211.27
| Пр/774-016.0 | СП 016.0 Сантехнические работы - внутренние | % | 72 |  | 72 |  |  | 125.71
|  | Всего по позиции | [6 empty] | 738.04
12 Об | ТЦ_64.5.04.01_70_7017169255_06.04.2022_01 | Аппарат теплообменный пластинчатый разборный НН№ 19, по расчёту w203010523 441287.79/4.59 | шт | 1 |  | 1
| КА п.269 | методика приказ 421/пр п.92в заготовительно-складские расходы для оборудования
М=1.012
| 4 | М |  |  | 1 |  | 441287.79 | 1.012 | 97294.82 | 4.59 | 446583
|  | Итого по расценке | [6 empty] | 97294.82 |  | 446583
|  | Всего по позиции | [6 empty] | 97294.82 |  | 446583
13 Об | ТЦ_64.5.04.01_70_7017169255_06.04.2022_01 | Аппарат теплообменный пластинчатый разборный НН№ 19, по расчёту w203001822, w203001823 501353.95/4.59 | шт | 1 |  | 1
| КП п.268 | методика приказ 421/пр п.92в заготовительно-складские расходы для оборудования
М=1.012
| 4 | М |  |  | 1 |  | 501353.95 | 1.012 | 110538.17 | 4.59 | 507370
|  | Итого по расценке | [6 empty] | 110538.17 |  | 507370
|  | Всего по позиции | [6 empty] | 110538.17 |  | 507370
14 | ФЕР 18-05-001-01 | Установка насосов центробежных с электродвигателем, масса агрегата: до 0,1 т | шт | 6 |  | 6
| 1 | ОТ |  |  | 1 |  | 120.77 | 1 | 724.62
| 3 | ЭМ |  |  | 1 |  | 11.95 | 1 | 71.7
| 2 | в т.ч. ОТм |  |  | 1 |  | 1.03 | 1 | 6.18
| 4 | М |  |  | 1 |  | 54.14 | 1 | 324.84
| 23.8.03.11 | Фланцы стальные | шт | 2 | 1 | 2
|  | ЗТ | чел.-ч | 13 | 1 | 78
|  | ЗТм | чел.-ч | 0.08 | 1 | 0.48
|  | Итого по расценке |  |  |  |  | 186.86 |  | 1121.16
|  | ФОТ | [6 empty] | 730.8
| Пр/812-016.0-1 | НР 016.0 Сантехнические работы - внутренние | % | 121 |  | 121 |  |  | 884.27
| Пр/774-016.0 | СП 016.0 Сантехнические работы - внутренние | % | 72 |  | 72 |  |  | 526.18
|  | Всего по позиции | [6 empty] | 2531.61
15 Об | ТЦ_68.1.03.01_70_7017169255_06.04.2022_01 | Насос циркуляционный Alpha2 25-80 N 180 99411428 62608.93/4.59 | шт | 2 |  | 2
| КА п.273 | методика приказ 421/пр п.92в заготовительно-складские расходы для оборудования
М=1.012
| 4 | М |  |  | 1 |  | 62608.93 | 1.012 | 27607.94 | 4.59 | 126720
|  | Итого по расценке | [6 empty] | 27607.94 |  | 126720
|  | Всего по позиции | [6 empty] | 27607.94 |  | 126720
16 Об | ТЦ_68.1.03.01_70_7017169255_06.04.2022_01 | Циркуляционный насос Grundfos MAGNA1 40-100 F 1x230V PN6/10 99221304 134473.15/4.59 | шт | 2 |  | 2
| КА п.271 | методика приказ 421/пр п.92в заготовительно-складские расходы для оборудования
М=1.012
| 4 | М |  |  | 1 |  | 134473.14 | 1.012 | 59297.08 | 4.59 | 272174
|  | Итого по расценке | [6 empty] | 59297.08 |  | 272174
|  | Всего по позиции | [6 empty] | 59297.08 |  | 272174
17 Об | ТЦ_68.1.03.01_70_7017169255_06.04.2022_01 | Циркуляционный насос Grundfos MAGNA3 25-100, 1х230В 97924247 85521.33/4.59 | шт | 2 |  | 2
| КА п.272 | методика приказ 421/пр п.92в заготовительно-складские расходы для оборудования
М=1.012
| 4 | М |  |  | 1 |  | 85521.34 | 1.012 | 37711.38 | 4.59 | 173095
|  | Итого по расценке | [6 empty] | 37711.38 |  | 173095
|  | Всего по позиции | [6 empty] | 37711.38 |  | 173095
18 | ТЦ_18.1.06.05_70_7017169255_06.04.2022_01 | Клапан регулирующий VFM 2 Ду32, Кvs=16м3/ч, фланцевый, разгруженный (Ру=25бар,Тмакс=150oС), Danfoss 065B3059 70273.84/9.56 | шт | 1 |  | 1
| КА п.234 | методика приказ 421/пр п.92а заготовительно-складские расходы для материалов
М=1.02
| 4 | М |  |  | 1 |  | 70273.84 | 1.02 | 7497.84 | 9.56 | 71679
|  | Итого по расценке | [6 empty] | 7497.84 |  | 71679
|  | Всего по позиции | [6 empty] | 7497.84 |  | 71679
19 | ТЦ_18.1.06.05_70_7017169255_06.04.2022_01 | Клапан регулирующий VFM 2 Ду15, Кvs=4м3/ч, фланцевый, разгруженный (Ру=25бар,Тмакс.=150oС), Danfoss 065B3056 56167.39/9.56 | шт | 1 |  | 1
| КА п.236 | методика приказ 421/пр п.92а заготовительно-складские расходы для материалов
М=1.02
| 4 | М |  |  | 1 |  | 56167.39 | 1.02 | 5992.76 | 9.56 | 57291
|  | Итого по расценке | [6 empty] | 5992.76 |  | 57291
|  | Всего по позиции | [6 empty] | 5992.76 |  | 57291
20 | ТЦ_18.1.06.05_70_7017169255_06.04.2022_01 | Клапан регулирующий VFM 2 Ду25, Кvs=10м3/ч, фланцевый, разгруженный (Ру=25бар,Тмакс=150oС), Danfoss 065B3058 61549.07/9.56 | шт | 1 |  | 1
| КА п.235 | методика приказ 421/пр п.92а заготовительно-складские расходы для материалов
М=1.02
| 4 | М |  |  | 1 |  | 61549.1 | 1.02 | 6566.95 | 9.56 | 62780
|  | Итого по расценке | [6 empty] | 6566.95 |  | 62780
|  | Всего по позиции | [6 empty] | 6566.95 |  | 62780
21 | ФЕРм 08-03-575-01 | Прибор или аппарат | шт | 1 |  | 1
| 1 | ОТ |  |  | 1 |  | 10.22 | 1 | 10.22
| 4 | М |  |  | 1 |  | 0.38 | 1 | 0.38
|  | ЗТ | чел.-ч | 1.03 | 1 | 1.03
|  | Итого по расценке |  |  |  |  | 10.6 |  | 10.6
|  | ФОТ | [6 empty] | 10.22
| Пр/812-049.3-1 | НР 049.3 Электротехнические установки на других объектах | % | 97 |  | 97 |  |  | 9.91
| Пр/774-049.3 | СП 049.3 Электротехнические установки на других объектах | % | 51 |  | 51 |  |  | 5.21
|  | Всего по позиции | [6 empty] | 25.72
22 Об | ТЦ_63.4.03.02_70_7017169255_06.04.2022_01 | Регулятор давления "после себя" AVD; регулируемая среда - вода; PN = 25 бар, Тмакс. = 150 oС; Ду15, Кvs=4 м3/ч, диапазоннастройки давления 1-5 бар, Danfoss 003H6644 152700.01/4.59 | шт | 1 |  | 1
| КА п.260 | методика приказ 421/пр п.92в заготовительно-складские расходы для оборудования
М=1.012
| 4 | М |  |  | 1 |  | 152700.03 | 1.012 | 33667.2 | 4.59 | 154532
|  | Итого по расценке | [6 empty] | 33667.2 |  | 154532
|  | Всего по позиции | [6 empty] | 33667.2 |  | 154532
23 | ФЕР 16-05-003-01 | Установка клапанов предохранительных однорычажных диаметром: 25 мм | шт | 1 |  | 1
| 1 | ОТ |  |  | 1 |  | 17.28 | 1 | 17.28
| 3 | ЭМ |  |  | 1 |  | 2.69 | 1 | 2.69
| 2 | в т.ч. ОТм |  |  | 1 |  | 0.23 | 1 | 0.23
| 4 | М |  |  | 1 |  | 23.38 | 1 | 23.38
| 18.1.05.01 | Клапаны | шт | 1 | 1 | 1
| 23.8.03.11 | Фланцы стальные | шт | 1 | 1 | 1
|  | ЗТ | чел.-ч | 1.86 | 1 | 1.86
|  | ЗТм | чел.-ч | 0.02 | 1 | 0.02
|  | Итого по расценке |  |  |  |  | 43.35 |  | 43.35
|  | ФОТ | [6 empty] | 17.51
| Пр/812-016.0-1 | НР 016.0 Сантехнические работы - внутренние | % | 121 |  | 121 |  |  | 21.19
| Пр/774-016.0 | СП 016.0 Сантехнические работы - внутренние | % | 72 |  | 72 |  |  | 12.61
|  | Всего по позиции | [6 empty] | 77.15
24 | ТЦ_18.1.05.02_70_7017169255_06.04.2022_01 | ПРЕГРАН КПП 096-01-16-ЗН-025x025-4,5 Pн=4,5 бар предохр клапан ф/ф DN25х25 PN16tmax=300oC чугун 51512.72/9.56 | шт | 1 |  | 1
| КА п.233 | методика приказ 421/пр п.92а заготовительно-складские расходы для материалов
М=1.02
| 4 | М |  |  | 1 |  | 51512.72 | 1.02 | 5496.13 | 9.56 | 52543
|  | Итого по расценке | [6 empty] | 5496.13 |  | 52543
|  | Всего по позиции | [6 empty] | 5496.13 |  | 52543
25 | ФЕРм 08-03-575-01 | Прибор или аппарат | шт | 1 |  | 1
| 1 | ОТ |  |  | 1 |  | 10.22 | 1 | 10.22
| 4 | М |  |  | 1 |  | 0.38 | 1 | 0.38
|  | ЗТ | чел.-ч | 1.03 | 1 | 1.03
|  | Итого по расценке |  |  |  |  | 10.6 |  | 10.6
|  | ФОТ | [6 empty] | 10.22
| Пр/812-049.3-1 | НР 049.3 Электротехнические установки на других объектах | % | 97 |  | 97 |  |  | 9.91
| Пр/774-049.3 | СП 049.3 Электротехнические установки на других объектах | % | 51 |  | 51 |  |  | 5.21
|  | Всего по позиции | [6 empty] | 25.72
26 Об | ТЦ_63.4.03.02_70_7017169255_06.04.2022_01 | Регулирующий блок AFP Ду50 диапазон настройки перепада давления 0,15-1,50 бар 003G1016 178130.6/4.59 | шт | 1 |  | 1
| КА п.261 | методика приказ 421/пр п.92в заготовительно-складские расходы для оборудования
М=1.012
| 4 | М |  |  | 1 |  | 178130.6 | 1.012 | 39274.11 | 4.59 | 180268
|  | Итого по расценке | [6 empty] | 39274.11 |  | 180268
|  | Всего по позиции | [6 empty] | 39274.11 |  | 180268
27 | ФЕР 18-06-002-03 | Установка грязевиков наружным диаметром патрубков: до 89 мм | шт | 2 |  | 2
| 1 | ОТ |  |  | 1 |  | 33.26 | 1 | 66.52
| 3 | ЭМ |  |  | 1 |  | 13.34 | 1 | 26.68
| 2 | в т.ч. ОТм |  |  | 1 |  | 0.5 | 1 | 1
| 4 | М |  |  | 1 |  | 884.59 | 1 | 1769.18
| 23.8.03.11 | Фланцы стальные | шт | 4 | 1 | 4
|  | ЗТ | чел.-ч | 3.58 | 1 | 7.16
|  | ЗТм | чел.-ч | 0.04 | 1 | 0.08
|  | Итого по расценке |  |  |  |  | 931.19 |  | 1862.38
|  | ФОТ | [6 empty] | 67.52
| Пр/812-016.0-1 | НР 016.0 Сантехнические работы - внутренние | % | 121 |  | 121 |  |  | 81.7
| Пр/774-016.0 | СП 016.0 Сантехнические работы - внутренние | % | 72 |  | 72 |  |  | 48.61
|  | Всего по позиции | [6 empty] | 1992.69
28 | ФЕР 16-05-001-02 | Установка вентилей, задвижек, затворов, клапанов обратных, кранов проходных на трубопроводах из стальных труб диаметром: до 50 мм | шт | 3 |  | 3
| 1 | ОТ |  |  | 1 |  | 13.33 | 1 | 39.99
| 3 | ЭМ |  |  | 1 |  | 4.15 | 1 | 12.45
| 2 | в т.ч. ОТм |  |  | 1 |  | 0.23 | 1 | 0.69
| 4 | М |  |  | 1 |  | 24.66 | 1 | 73.98
| 18.1.02.01 | Арматура трубопроводная фланцевая | шт | 1 | 1 | 1
| 23.8.03.11 | Фланцы стальные | шт | 2 | 1 | 2
|  | ЗТ | чел.-ч | 1.47 | 1 | 4.41
|  | ЗТм | чел.-ч | 0.02 | 1 | 0.06
|  | Итого по расценке |  |  |  |  | 42.14 |  | 126.42
|  | ФОТ | [6 empty] | 40.68
| Пр/812-016.0-1 | НР 016.0 Сантехнические работы - внутренние | % | 121 |  | 121 |  |  | 49.22
| Пр/774-016.0 | СП 016.0 Сантехнические работы - внутренние | % | 72 |  | 72 |  |  | 29.29
|  | Всего по позиции | [6 empty] | 204.93
29 | ФССЦ 18.1.06.01-1038 | Клапан ручной балансировочный с внутренним резьбовым присоединением, номинальное давление 2,0 мпа (20 КГС/СМ2), номинальный диаметр 40 мм // MVT / MSV-BD Ду40, Kvs=26 м3/ч, с встроенным шаровым краном, Danfoss 003Z4085 | шт | 1 |  | 1
| 4 | М |  |  | 1 |  | 1308.69 | 1 | 1308.69
|  | Итого по расценке |  |  |  |  | 1308.69 |  | 1308.69
|  | Всего по позиции | [6 empty] | 1308.69
30 | ФССЦ 18.1.06.01-1036 | Клапан ручной балансировочный с внутренним резьбовым присоединением, номинальное давление 2,0 мпа (20 КГС/СМ2), номинальный диаметр 32 мм // MVT/ MSV-BD Ду32, Kvs=18 м3/ч, с встроенным шаровым краном, Danfoss 003Z4084 | шт | 2 |  | 2
| 4 | М |  |  | 1 |  | 1045.65 | 1 | 2091.3
|  | Итого по расценке |  |  |  |  | 1045.65 |  | 2091.3
|  | Всего по позиции | [6 empty] | 2091.3
31 | ФЕР 16-05-001-01 | Установка вентилей, задвижек, затворов, клапанов обратных, кранов проходных на трубопроводах из стальных труб диаметром: до 25 мм | шт | 1 |  | 1
| 1 | ОТ |  |  | 1 |  | 13.33 | 1 | 13.33
| 3 | ЭМ |  |  | 1 |  | 3.5 | 1 | 3.5
| 2 | в т.ч. ОТм |  |  | 1 |  | 0.12 | 1 | 0.12
| 4 | М |  |  | 1 |  | 25.21 | 1 | 25.21
| 18.1.02.01 | Арматура трубопроводная фланцевая | шт | 1 | 1 | 1
| 23.8.03.11 | Фланцы стальные | шт | 2 | 1 | 2
|  | ЗТ | чел.-ч | 1.47 | 1 | 1.47
|  | ЗТм | чел.-ч | 0.01 | 1 | 0.01
|  | Итого по расценке |  |  |  |  | 42.04 |  | 42.04
|  | ФОТ | [6 empty] | 13.45
| Пр/812-016.0-1 | НР 016.0 Сантехнические работы - внутренние | % | 121 |  | 121 |  |  | 16.27
| Пр/774-016.0 | СП 016.0 Сантехнические работы - внутренние | % | 72 |  | 72 |  |  | 9.68
|  | Всего по позиции | [6 empty] | 67.99
32 | ФССЦ 18.1.06.01-1032 | Клапан ручной балансировочный с внутренним резьбовым присоединением, номинальное давление 2,0 мпа (20 КГС/СМ2), номинальный диаметр 20 мм // MVT/ MSV-BD Ду20, Kvs=9,5 м3/ч, с встроенным шаровым краном, Danfoss 003Z4082 | шт | 1 |  | 1
| 4 | М |  |  | 1 |  | 734.78 | 1 | 734.78
|  | Итого по расценке |  |  |  |  | 734.78 |  | 734.78
|  | Всего по позиции | [6 empty] | 734.78
33 | ФЕР 18-04-001-04 | Установка баков расширительных круглых и прямоугольных вместимостью: 0,3 м3 | шт | 1 |  | 1
| 1 | ОТ |  |  | 1 |  | 32.16 | 1 | 32.16
| 3 | ЭМ |  |  | 1 |  | 23.71 | 1 | 23.71
| 2 | в т.ч. ОТм |  |  | 1 |  | 1.96 | 1 | 1.96
| 4 | М |  |  | 1 |  | 659.94 | 1 | 659.94
|  | ЗТ | чел.-ч | 3.63 | 1 | 3.63
|  | ЗТм | чел.-ч | 0.16 | 1 | 0.16
|  | Итого по расценке |  |  |  |  | 715.81 |  | 715.81
|  | ФОТ | [6 empty] | 34.12
| Пр/812-016.0-1 | НР 016.0 Сантехнические работы - внутренние | % | 121 |  | 121 |  |  | 41.29
| Пр/774-016.0 | СП 016.0 Сантехнические работы - внутренние | % | 72 |  | 72 |  |  | 24.57
|  | Всего по позиции | [6 empty] | 781.67
34 | ФССЦ 18.5.01.01-0003 | Баки расширительные унифицированные, емкость до 0,3 м3 | шт | -1 |  | -1
| 4 | М |  |  | 1 |  | 656 | 1 | -656
|  | Итого по расценке |  |  |  |  | 656 |  | -656
|  | Всего по позиции | [6 empty] | -656
35 | ТЦ_18.5.01.01_70_7017169255_06.04.2022_01 | Мембранный бак Гранлевел HM SBR 300л Pу10 40625.67/9.56 | шт | 1 |  | 1
| КА п.249 | методика приказ 421/пр п.92а заготовительно-складские расходы для материалов
М=1.02
| 4 | М |  |  | 1 |  | 40625.7 | 1.02 | 4334.54 | 9.56 | 41438
|  | Итого по расценке | [6 empty] | 4334.54 |  | 41438
|  | Всего по позиции | [6 empty] | 4334.54 |  | 41438
36 | ФЕР 18-06-007-06 | Установка фильтров диаметром: 80 мм | 10 шт | 0.2 |  | 0.2
| 1 | ОТ |  |  | 1 |  | 128.2 | 1 | 25.64
| 3 | ЭМ |  |  | 1 |  | 106.31 | 1 | 21.26
| 2 | в т.ч. ОТм |  |  | 1 |  | 8.38 | 1 | 1.68
| 4 | М |  |  | 1 |  | 19.69 | 1 | 3.94
| 18.5.14.01 | Фильтры для очистки воды | шт | 10 | 1 | 10
|  | ЗТ | чел.-ч | 13.8 | 1 | 2.76
|  | ЗТм | чел.-ч | 0.69 | 1 | 0.14
|  | Итого по расценке |  |  |  |  | 254.2 |  | 50.84
|  | ФОТ | [6 empty] | 27.32
| Пр/812-016.0-1 | НР 016.0 Сантехнические работы - внутренние | % | 121 |  | 121 |  |  | 33.06
| Пр/774-016.0 | СП 016.0 Сантехнические работы - внутренние | % | 72 |  | 72 |  |  | 19.67
|  | Всего по позиции | [6 empty] | 103.57
37 | ФССЦ 18.2.08.09-1140 | Фильтры фланцевые чугунные сетчатые, со сливной пробкой, с фланцевым присоединением, номинальное давление 1,6 мпа (16 КГС/СМ2), номинальный диаметр 80 мм // IS16.01.0600.080.16.Ф/Ф,DN080, РN16, Тмакс=300оС | шт | 2 |  | 2
| 4 | М |  |  | 1 |  | 1207.88 | 1 | 2415.76
|  | Итого по расценке |  |  |  |  | 1207.88 |  | 2415.76
|  | Всего по позиции | [6 empty] | 2415.76
38 | ФЕР 18-06-007-05 | Установка фильтров диаметром: 65 мм | 10 шт | 0.1 |  | 0.1
| 1 | ОТ |  |  | 1 |  | 103.12 | 1 | 10.31
| 3 | ЭМ |  |  | 1 |  | 78.46 | 1 | 7.85
| 2 | в т.ч. ОТм |  |  | 1 |  | 7.73 | 1 | 0.77
| 4 | М |  |  | 1 |  | 11.4 | 1 | 1.14
| 18.5.14.01 | Фильтры для очистки воды | шт | 10 | 1 | 10
|  | ЗТ | чел.-ч | 11.1 | 1 | 1.11
|  | ЗТм | чел.-ч | 0.65 | 1 | 0.07
|  | Итого по расценке |  |  |  |  | 192.98 |  | 19.3
|  | ФОТ | [6 empty] | 11.08
| Пр/812-016.0-1 | НР 016.0 Сантехнические работы - внутренние | % | 121 |  | 121 |  |  | 13.41
| Пр/774-016.0 | СП 016.0 Сантехнические работы - внутренние | % | 72 |  | 72 |  |  | 7.98
|  | Всего по позиции | [6 empty] | 40.69
39 | ФССЦ 18.2.08.09-1138 | Фильтры фланцевые чугунные сетчатые, со сливной пробкой, с фланцевым присоединением, номинальное давление 1,6 мпа (16 КГС/СМ2), номинальный диаметр 65 мм | шт | 1 |  | 1
| 4 | М |  |  | 1 |  | 932.99 | 1 | 932.99
|  | Итого по расценке |  |  |  |  | 932.99 |  | 932.99
|  | Всего по позиции | [6 empty] | 932.99
40 | ФЕР 18-06-007-04 | Установка фильтров диаметром: 50 мм | 10 шт | 0.1 |  | 0.1
| 1 | ОТ |  |  | 1 |  | 84.54 | 1 | 8.45
| 3 | ЭМ |  |  | 1 |  | 60.25 | 1 | 6.03
| 2 | в т.ч. ОТм |  |  | 1 |  | 5.44 | 1 | 0.54
| 4 | М |  |  | 1 |  | 10.36 | 1 | 1.04
| 18.5.14.01 | Фильтры для очистки воды | шт | 10 | 1 | 10
|  | ЗТ | чел.-ч | 9.1 | 1 | 0.91
|  | ЗТм | чел.-ч | 0.46 | 1 | 0.05
|  | Итого по расценке |  |  |  |  | 155.15 |  | 15.52
|  | ФОТ | [6 empty] | 8.99
| Пр/812-016.0-1 | НР 016.0 Сантехнические работы - внутренние | % | 121 |  | 121 |  |  | 10.88
| Пр/774-016.0 | СП 016.0 Сантехнические работы - внутренние | % | 72 |  | 72 |  |  | 6.47
|  | Всего по позиции | [6 empty] | 32.87
41 | ФССЦ 18.2.08.09-1136 | Фильтры фланцевые чугунные сетчатые, со сливной пробкой, с фланцевым присоединением, номинальное давление 1,6 мпа (16 КГС/СМ2), номинальный диаметр 50 мм // IS16.01.0600.050.16.Ф/Ф,DN050, РN16, Тмакс=300оС | шт | 1 |  | 1
| 4 | М |  |  | 1 |  | 620.22 | 1 | 620.22
|  | Итого по расценке |  |  |  |  | 620.22 |  | 620.22
|  | Всего по позиции | [6 empty] | 620.22
42 | ФЕР 18-06-007-03 | Установка фильтров диаметром: 40 мм | 10 шт | 0.2 |  | 0.2
| 1 | ОТ |  |  | 1 |  | 84.54 | 1 | 16.91
| 3 | ЭМ |  |  | 1 |  | 58.29 | 1 | 11.66
| 2 | в т.ч. ОТм |  |  | 1 |  | 5.51 | 1 | 1.1
| 4 | М |  |  | 1 |  | 9.33 | 1 | 1.87
| 18.5.14.01 | Фильтры для очистки воды | шт | 10 | 1 | 10
|  | ЗТ | чел.-ч | 9.1 | 1 | 1.82
|  | ЗТм | чел.-ч | 0.47 | 1 | 0.09
|  | Итого по расценке |  |  |  |  | 152.16 |  | 30.44
|  | ФОТ | [6 empty] | 18.01
| Пр/812-016.0-1 | НР 016.0 Сантехнические работы - внутренние | % | 121 |  | 121 |  |  | 21.79
| Пр/774-016.0 | СП 016.0 Сантехнические работы - внутренние | % | 72 |  | 72 |  |  | 12.97
|  | Всего по позиции | [6 empty] | 65.2
43 | ФССЦ 18.2.08.09-1132 | Фильтры фланцевые чугунные сетчатые, со сливной пробкой, с фланцевым присоединением, номинальное давление 1,6 мпа (16 КГС/СМ2), номинальный диаметр 40 мм // IS15.01.0600.040.16.Р/Р,DN040, РN16, Тмакс=200оС | шт | 2 |  | 2
| 4 | М |  |  | 1 |  | 544.11 | 1 | 1088.22
|  | Итого по расценке |  |  |  |  | 544.11 |  | 1088.22
|  | Всего по позиции | [6 empty] | 1088.22
44 | ФЕР 18-06-007-02 | Установка фильтров диаметром: 32 мм | 10 шт | 0.2 |  | 0.2
| 1 | ОТ |  |  | 1 |  | 70.5 | 1 | 14.1
| 3 | ЭМ |  |  | 1 |  | 42.57 | 1 | 8.51
| 2 | в т.ч. ОТм |  |  | 1 |  | 3.31 | 1 | 0.66
| 4 | М |  |  | 1 |  | 8.29 | 1 | 1.66
| 18.5.14.01 | Фильтры для очистки воды | шт | 10 | 1 | 10
|  | ЗТ | чел.-ч | 7.5 | 1 | 1.5
|  | ЗТм | чел.-ч | 0.28 | 1 | 0.06
|  | Итого по расценке |  |  |  |  | 121.36 |  | 24.27
|  | ФОТ | [6 empty] | 14.76
| Пр/812-016.0-1 | НР 016.0 Сантехнические работы - внутренние | % | 121 |  | 121 |  |  | 17.86
| Пр/774-016.0 | СП 016.0 Сантехнические работы - внутренние | % | 72 |  | 72 |  |  | 10.63
|  | Всего по позиции | [6 empty] | 52.76
45 | ФССЦ 18.2.08.09-1128 | Фильтры фланцевые чугунные сетчатые, со сливной пробкой, с фланцевым присоединением, номинальное давление 1,6 мпа (16 КГС/СМ2), номинальный диаметр 32 мм // IS15.01.0600.032.16.Р/Р,DN032, РN16, Тмакс=200оС | шт | 2 |  | 2
| 4 | М |  |  | 1 |  | 413.15 | 1 | 826.3
|  | Итого по расценке |  |  |  |  | 413.15 |  | 826.3
|  | Всего по позиции | [6 empty] | 826.3
46 | ФЕР 18-06-007-01 | Установка фильтров диаметром: 25 мм | 10 шт | 0.3 |  | 0.3
| 1 | ОТ |  |  | 1 |  | 70.5 | 1 | 21.15
| 3 | ЭМ |  |  | 1 |  | 41.62 | 1 | 12.49
| 2 | в т.ч. ОТм |  |  | 1 |  | 3.85 | 1 | 1.16
| 4 | М |  |  | 1 |  | 7.25 | 1 | 2.18
| 18.5.14.01 | Фильтры для очистки воды | шт | 10 | 1 | 10
|  | ЗТ | чел.-ч | 7.5 | 1 | 2.25
|  | ЗТм | чел.-ч | 0.33 | 1 | 0.1
|  | Итого по расценке |  |  |  |  | 119.37 |  | 35.82
|  | ФОТ | [6 empty] | 22.31
| Пр/812-016.0-1 | НР 016.0 Сантехнические работы - внутренние | % | 121 |  | 121 |  |  | 27
| Пр/774-016.0 | СП 016.0 Сантехнические работы - внутренние | % | 72 |  | 72 |  |  | 16.06
|  | Всего по позиции | [6 empty] | 78.88
47 | ФССЦ 18.2.08.09-1122 | Фильтры фланцевые чугунные сетчатые, со сливной пробкой, с фланцевым присоединением, номинальное давление 1,6 мпа (16 КГС/СМ2), номинальный диаметр 25 мм // IS15.01.0600.025.16.Р/Р,DN025, РN16, Тмакс=200оС | шт | 3 |  | 3
| 4 | М |  |  | 1 |  | 348.34 | 1 | 1045.02
|  | Итого по расценке |  |  |  |  | 348.34 |  | 1045.02
|  | Всего по позиции | [6 empty] | 1045.02
48 | ТЦ_18.1.06.09_70_7017169255_06.04.2022_01 | Кран шаровый стальной Ру 16 ADL Ду 80 сварка/сварка L=270мм 8678.83/9.56 | шт | 6 |  | 6
| КА п.240 | методика приказ 421/пр п.92а заготовительно-складские расходы для материалов
М=1.02
| 4 | М |  |  | 1 |  | 8678.86 | 1.02 | 5555.94 | 9.56 | 53115
|  | Итого по расценке | [6 empty] | 5555.94 |  | 53115
|  | Всего по позиции | [6 empty] | 5555.94 |  | 53115
49 | ТЦ_18.1.06.09_70_7017169255_06.04.2022_01 | Кран шаровый стальной Ру 16 ADL Ду 65 сварка/сварка L=260мм 6689.67/9.56 | шт | 7 |  | 7
| КА п.247 | методика приказ 421/пр п.92а заготовительно-складские расходы для материалов
М=1.02
| 4 | М |  |  | 1 |  | 6689.71 | 1.02 | 4996.32 | 9.56 | 47765
|  | Итого по расценке | [6 empty] | 4996.32 |  | 47765
|  | Всего по позиции | [6 empty] | 4996.32 |  | 47765
50 | ТЦ_18.1.06.09_70_7017169255_06.04.2022_01 | Кран шаровый стальной Ру 16 ADL Ду 50 сварка/сварка L=220мм 4202.33/9.56 | шт | 2 |  | 2
| КА п.243 | методика приказ 421/пр п.92а заготовительно-складские расходы для материалов
М=1.02
| 4 | М |  |  | 1 |  | 4202.29 | 1.02 | 896.72 | 9.56 | 8573
|  | Итого по расценке | [6 empty] | 896.72 |  | 8573
|  | Всего по позиции | [6 empty] | 896.72 |  | 8573
51 | ТЦ_18.1.06.09_70_7017169255_06.04.2022_01 | Кран шаровый стальной Ру 16 ADL Ду 32 сварка/сварка L=170мм 3057.83/9.56 | шт | 3 |  | 3
| КА п.241 | методика приказ 421/пр п.92а заготовительно-складские расходы для материалов
М=1.02
| 4 | М |  |  | 1 |  | 3057.86 | 1.02 | 978.78 | 9.56 | 9357
|  | Итого по расценке | [6 empty] | 978.78 |  | 9357
|  | Всего по позиции | [6 empty] | 978.78 |  | 9357
52 | ТЦ_18.1.06.09_70_7017169255_06.04.2022_01 | Кран шаровый 1 1/2" бп ГГ руч. ADL 4295.67/9.56 | шт | 8 |  | 8
| КА п.245 | методика приказ 421/пр п.92а заготовительно-складские расходы для материалов
М=1.02
| 4 | М |  |  | 1 |  | 4295.69 | 1.02 | 3666.64 | 9.56 | 35053
|  | Итого по расценке | [6 empty] | 3666.64 |  | 35053
|  | Всего по позиции | [6 empty] | 3666.64 |  | 35053
53 | ТЦ_18.1.06.09_70_7017169255_06.04.2022_01 | Кран шаровый 1" бп ГГ руч. ADL 1712.67/9.56 | шт | 30 |  | 30
| КА п.246 | методика приказ 421/пр п.92а заготовительно-складские расходы для материалов
М=1.02
| 4 | М |  |  | 1 |  | 1712.67 | 1.02 | 5481.9 | 9.56 | 52407
|  | Итого по расценке | [6 empty] | 5481.9 |  | 52407
|  | Всего по позиции | [6 empty] | 5481.9 |  | 52407
54 | ТЦ_18.1.06.09_70_7017169255_06.04.2022_01 | Кран шаровый 1/2" бп ГГ руч. ADL 793.33/9.56 | шт | 9 |  | 9
| КА п.244 | методика приказ 421/пр п.92а заготовительно-складские расходы для материалов
М=1.02
| 4 | М |  |  | 1 |  | 793.29 | 1.02 | 761.76 | 9.56 | 7282
|  | Итого по расценке | [6 empty] | 761.76 |  | 7282
|  | Всего по позиции | [6 empty] | 761.76 |  | 7282
55 | ФЕР 16-05-001-03 | Установка вентилей, задвижек, затворов, клапанов обратных, кранов проходных на трубопроводах из стальных труб диаметром: до 100 мм | шт | 2 |  | 2
| 1 | ОТ |  |  | 1 |  | 23.58 | 1 | 47.16
| 3 | ЭМ |  |  | 1 |  | 8.42 | 1 | 16.84
| 2 | в т.ч. ОТм |  |  | 1 |  | 0.51 | 1 | 1.02
| 4 | М |  |  | 1 |  | 45.42 | 1 | 90.84
| 18.1.02.01 | Арматура трубопроводная фланцевая | шт | 1 | 1 | 1
| 23.8.03.11 | Фланцы стальные | шт | 2 | 1 | 2
|  | ЗТ | чел.-ч | 2.6 | 1 | 5.2
|  | ЗТм | чел.-ч | 0.04 | 1 | 0.08
|  | Итого по расценке |  |  |  |  | 77.42 |  | 154.84
|  | ФОТ | [6 empty] | 48.18
| Пр/812-016.0-1 | НР 016.0 Сантехнические работы - внутренние | % | 121 |  | 121 |  |  | 58.3
| Пр/774-016.0 | СП 016.0 Сантехнические работы - внутренние | % | 72 |  | 72 |  |  | 34.69
|  | Всего по позиции | [6 empty] | 247.83
56 | ТЦ_18.1.04.02_70_7017169255_06.04.2022_01 | ГРАНЛОК Клапан обратный поворотныйCV16.01.080.16.М/Ф DN080 PN16Tмакс=110оС 7957.93/9.56 | шт | 2 |  | 2
| КА п.230 | методика приказ 421/пр п.92а заготовительно-складские расходы для материалов
М=1.02
| 4 | М |  |  | 1 |  | 7957.94 | 1.02 | 1698.14 | 9.56 | 16234
|  | Итого по расценке | [6 empty] | 1698.14 |  | 16234
|  | Всего по позиции | [6 empty] | 1698.14 |  | 16234
57 | ТЦ_18.1.04.07_70_7017169255_06.04.2022_01 | Обратный клапан Гранлок 1 1/2" 3021.67/9.56 | шт | 3 |  | 3
| КА п.232 | методика приказ 421/пр п.92а заготовительно-складские расходы для материалов
М=1.02
| 4 | М |  |  | 1 |  | 3021.63 | 1.02 | 967.17 | 9.56 | 9246
|  | Итого по расценке | [6 empty] | 967.17 |  | 9246
|  | Всего по позиции | [6 empty] | 967.17 |  | 9246
58 | ТЦ_18.1.04.07_70_7017169255_06.04.2022_01 | Обратный клапан Гранлок 1" 1235.5/9.56 | шт | 3 |  | 3
| КА п.231 | методика приказ 421/пр п.92а заготовительно-складские расходы для материалов
М=1.02
| 4 | М |  |  | 1 |  | 1235.53 | 1.02 | 395.46 | 9.56 | 3781
|  | Итого по расценке | [6 empty] | 395.46 |  | 3781
|  | Всего по позиции | [6 empty] | 395.46 |  | 3781
59 | ФЕР 18-06-003-10 | Установка воздухоотводчиков | шт | 8 |  | 8
| 1 | ОТ |  |  | 1 |  | 15.12 | 1 | 120.96
| 3 | ЭМ |  |  | 1 |  | 6.25 | 1 | 50
| 2 | в т.ч. ОТм |  |  | 1 |  | 0.97 | 1 | 7.76
| 4 | М |  |  | 1 |  | 8.88 | 1 | 71.04
| 19.1.02.01 | Воздухоотводчики | шт | 1 | 1 | 1
| 23.8.03.11 | Фланцы стальные | шт | 1 | 1 | 1
|  | ЗТ | чел.-ч | 1.59 | 1 | 12.72
|  | ЗТм | чел.-ч | 0.08 | 1 | 0.64
|  | Итого по расценке |  |  |  |  | 30.25 |  | 242
|  | ФОТ | [6 empty] | 128.72
| Пр/812-016.0-1 | НР 016.0 Сантехнические работы - внутренние | % | 121 |  | 121 |  |  | 155.75
| Пр/774-016.0 | СП 016.0 Сантехнические работы - внутренние | % | 72 |  | 72 |  |  | 92.68
|  | Всего по позиции | [6 empty] | 490.43
60 | ФССЦ 19.1.02.01-1002 | Воздухоотводчик, давление 1,6 мпа (16 КГС/СМ2), диаметр 15 мм, присоединение 1/2" | шт | 8 |  | 8
| 4 | М |  |  | 1 |  | 120.2 | 1 | 961.6
|  | Итого по расценке |  |  |  |  | 120.2 |  | 961.6
|  | Всего по позиции | [6 empty] | 961.6
61 | ФЕР 18-07-001-02 | Установка манометров: с трехходовым краном | компл | 40 |  | 40
| 1 | ОТ |  |  | 1 |  | 2.18 | 1 | 87.2
| 4 | М |  |  | 1 |  | 0.84 | 1 | 33.6
|  | ЗТ | чел.-ч | 0.22 | 1 | 8.8
|  | Итого по расценке |  |  |  |  | 3.02 |  | 120.8
|  | ФОТ | [6 empty] | 87.2
| Пр/812-016.0-1 | НР 016.0 Сантехнические работы - внутренние | % | 121 |  | 121 |  |  | 105.51
| Пр/774-016.0 | СП 016.0 Сантехнические работы - внутренние | % | 72 |  | 72 |  |  | 62.78
|  | Всего по позиции | [6 empty] | 289.09
62 Об | ТЦ_63.4.01.01_70_7017169255_06.04.2022_01 | Манометр ТМ-510Р.00 М2 (0-1,0МПа) G 1/2" D=100(кл.точн.1,5) 1352.17/4.59 | шт | 2 |  | 2
| КА п.257 | методика приказ 421/пр п.92в заготовительно-складские расходы для оборудования
М=1.012
| 4 | М |  |  | 1 |  | 1352.17 | 1.012 | 596.26 | 4.59 | 2737
|  | Итого по расценке | [6 empty] | 596.26 |  | 2737
|  | Всего по позиции | [6 empty] | 596.26 |  | 2737
63 Об | ТЦ_63.4.01.01_70_7017169255_06.04.2022_01 | Манометр ТМ-510Р.00 М2 (0-0,6МПа) G 1/2" D=100(кл.точн.1,5) 1352.17/4.59 | шт | 38 |  | 38
| КА п.258 | методика приказ 421/пр п.92в заготовительно-складские расходы для оборудования
М=1.012
| 4 | М |  |  | 1 |  | 1352.17 | 1.012 | 11328.94 | 4.59 | 52000
|  | Итого по расценке | [6 empty] | 11328.94 |  | 52000
|  | Всего по позиции | [6 empty] | 11328.94 |  | 52000
64 | ФЕР 18-07-001-04 | Установка термометров в оправе прямых и угловых | компл | 15 |  | 15
| 1 | ОТ |  |  | 1 |  | 2.91 | 1 | 43.65
| 4 | М |  |  | 1 |  | 2.29 | 1 | 34.35
|  | ЗТ | чел.-ч | 0.31 | 1 | 4.65
|  | Итого по расценке |  |  |  |  | 5.2 |  | 78
|  | ФОТ | [6 empty] | 43.65
| Пр/812-016.0-1 | НР 016.0 Сантехнические работы - внутренние | % | 121 |  | 121 |  |  | 52.82
| Пр/774-016.0 | СП 016.0 Сантехнические работы - внутренние | % | 72 |  | 72 |  |  | 31.43
|  | Всего по позиции | [6 empty] | 162.25
65 Об | ТЦ_63.4.05.01_70_7017169255_06.04.2022_01 | Термометр биметал.осевой (0-160) D= 63мм, L=64мм.G-1/2' (Кл.точ. 2,5) 1255.33/4.59 | шт | 9 |  | 9
| КА п.265 | методика приказ 421/пр п.92в заготовительно-складские расходы для оборудования
М=1.012
| 4 | М |  |  | 1 |  | 1255.32 | 1.012 | 2490.93 | 4.59 | 11433
|  | Итого по расценке | [6 empty] | 2490.93 |  | 11433
|  | Всего по позиции | [6 empty] | 2490.93 |  | 11433
66 Об | ТЦ_63.4.05.01_70_7017169255_06.04.2022_01 | Термометр биметал.осевой (0-160) D= 63мм, L=46мм.G-1/2' (Кл.точ. 2,5) 1146.83/4.59 | шт | 6 |  | 6
| КА п.267 | методика приказ 421/пр п.92в заготовительно-складские расходы для оборудования
М=1.012
| 4 | М |  |  | 1 |  | 1146.81 | 1.012 | 1517.1 | 4.59 | 6963
|  | Итого по расценке | [6 empty] | 1517.1 |  | 6963
|  | Всего по позиции | [6 empty] | 1517.1 |  | 6963
67 | ФССЦ 18.1.06.10-0012 | Кран трехходовой для манометра, номинальное давление 1,6 мпа (16 КГС/СМ2), номинальный диаметр 15 мм | шт | 61 |  | 61
| 4 | М |  |  | 1 |  | 146.24 | 1 | 8920.64
|  | Итого по расценке |  |  |  |  | 146.24 |  | 8920.64
|  | Всего по позиции | [6 empty] | 8920.64
68 Об | ТЦ_63.4.03.03_70_7017169255_06.04.2022_01 | Гильза Данфосс для датчика ESMU, нерж.сталь (L=100мм, 0_+180oС) 10536.96/4.59 | шт | 5 |  | 5
| КА п.262 | методика приказ 421/пр п.92в заготовительно-складские расходы для оборудования
М=1.012
| 4 | М |  |  | 1 |  | 10536.94 | 1.012 | 11615.9 | 4.59 | 53317
|  | Итого по расценке | [6 empty] | 11615.9 |  | 53317
|  | Всего по позиции | [6 empty] | 11615.9 |  | 53317
69 | ФЕР 16-02-005-04 | Прокладка трубопроводов отопления и водоснабжения из стальных электросварных труб диаметром: 80 мм | 100 м | 0.08 |  | 0.08
| 1 | ОТ |  |  | 1 |  | 707.6 | 1 | 56.61
| 3 | ЭМ |  |  | 1 |  | 168.76 | 1 | 13.5
| 2 | в т.ч. ОТм |  |  | 1 |  | 21.24 | 1 | 1.7
| 4 | М |  |  | 1 |  | 64.24 | 1 | 5.14
| 23.1.02.07 | Крепления | кг | 0 | 1 | 0
| 23.7.01.04 | Трубопроводы с гильзами | м | 100 | 1 | 100
|  | ЗТ | чел.-ч | 72.5 | 1 | 5.8
|  | ЗТм | чел.-ч | 1.77 | 1 | 0.14
|  | Итого по расценке |  |  |  |  | 940.6 |  | 75.25
|  | ФОТ | [6 empty] | 58.31
| Пр/812-016.0-1 | НР 016.0 Сантехнические работы - внутренние | % | 121 |  | 121 |  |  | 70.56
| Пр/774-016.0 | СП 016.0 Сантехнические работы - внутренние | % | 72 |  | 72 |  |  | 41.98
|  | Всего по позиции | [6 empty] | 187.79
70 | ФССЦ 23.7.01.04-0004 | Трубопроводы из стальных электросварных труб с гильзами для отопления и водоснабжения, наружный диаметр 89 мм, толщина стенки 3,5 мм | м | 8 |  | 8
| 4 | М |  |  | 1 |  | 61.76 | 1 | 494.08
|  | Итого по расценке |  |  |  |  | 61.76 |  | 494.08
|  | Всего по позиции | [6 empty] | 494.08
71 | ФЕР 16-02-005-03 | Прокладка трубопроводов отопления и водоснабжения из стальных электросварных труб диаметром: 65 мм | 100 м | 0.19 (18+1)/100
| 1 | ОТ |  |  | 1 |  | 640.26 | 1 | 121.65
| 3 | ЭМ |  |  | 1 |  | 118.49 | 1 | 22.51
| 2 | в т.ч. ОТм |  |  | 1 |  | 14.83 | 1 | 2.82
| 4 | М |  |  | 1 |  | 41.22 | 1 | 7.83
| 23.1.02.07 | Крепления | кг | 0 | 1 | 0
| 23.7.01.04 | Трубопроводы с гильзами | м | 100 | 1 | 100
|  | ЗТ | чел.-ч | 65.6 | 1 | 12.46
|  | ЗТм | чел.-ч | 1.24 | 1 | 0.24
|  | Итого по расценке |  |  |  |  | 799.97 |  | 151.99
|  | ФОТ | [6 empty] | 124.47
| Пр/812-016.0-1 | НР 016.0 Сантехнические работы - внутренние | % | 121 |  | 121 |  |  | 150.61
| Пр/774-016.0 | СП 016.0 Сантехнические работы - внутренние | % | 72 |  | 72 |  |  | 89.62
|  | Всего по позиции | [6 empty] | 392.22
72 | ФССЦ 23.7.01.04-0003 | Трубопроводы из стальных электросварных труб с гильзами для отопления и водоснабжения, наружный диаметр 76 мм, толщина стенки 3,5 мм | м | 19 |  | 19
| 4 | М |  |  | 1 |  | 53.12 | 1 | 1009.28
|  | Итого по расценке |  |  |  |  | 53.12 |  | 1009.28
|  | Всего по позиции | [6 empty] | 1009.28
73 | ФЕР 16-02-005-02 | Прокладка трубопроводов отопления и водоснабжения из стальных электросварных труб диаметром: 50 мм | 100 м | 0.02 |  | 0.02
| 1 | ОТ |  |  | 1 |  | 539.73 | 1 | 10.79
| 3 | ЭМ |  |  | 1 |  | 97.75 | 1 | 1.96
| 2 | в т.ч. ОТм |  |  | 1 |  | 12.66 | 1 | 0.25
| 4 | М |  |  | 1 |  | 28.74 | 1 | 0.57
| 23.1.02.07 | Крепления | кг | 0 | 1 | 0
| 23.7.01.04 | Трубопроводы с гильзами | м | 100 | 1 | 100
|  | ЗТ | чел.-ч | 55.3 | 1 | 1.11
|  | ЗТм | чел.-ч | 1.06 | 1 | 0.02
|  | Итого по расценке |  |  |  |  | 666.22 |  | 13.32
|  | ФОТ | [6 empty] | 11.04
| Пр/812-016.0-1 | НР 016.0 Сантехнические работы - внутренние | % | 121 |  | 121 |  |  | 13.36
| Пр/774-016.0 | СП 016.0 Сантехнические работы - внутренние | % | 72 |  | 72 |  |  | 7.95
|  | Всего по позиции | [6 empty] | 34.63
74 | ФССЦ 23.7.01.04-0002 | Трубопроводы из стальных электросварных труб с гильзами для отопления и водоснабжения, наружный диаметр 57 мм, толщина стенки 3,5 мм | м | 2 |  | 2
| 4 | М |  |  | 1 |  | 41.28 | 1 | 82.56
|  | Итого по расценке |  |  |  |  | 41.28 |  | 82.56
|  | Всего по позиции | [6 empty] | 82.56
75 | ФЕР 16-02-005-01 | Прокладка трубопроводов отопления и водоснабжения из стальных электросварных труб диаметром: до 40 мм | 100 м | 0.16 |  | 0.16
| 1 | ОТ |  |  | 1 |  | 539.73 | 1 | 86.36
| 3 | ЭМ |  |  | 1 |  | 97.75 | 1 | 15.64
| 2 | в т.ч. ОТм |  |  | 1 |  | 12.66 | 1 | 2.03
| 4 | М |  |  | 1 |  | 26.31 | 1 | 4.21
| 23.1.02.07 | Крепления | кг | 0 | 1 | 0
| 23.7.01.04 | Трубопроводы с гильзами | м | 100 | 1 | 100
|  | ЗТ | чел.-ч | 55.3 | 1 | 8.85
|  | ЗТм | чел.-ч | 1.06 | 1 | 0.17
|  | Итого по расценке |  |  |  |  | 663.79 |  | 106.21
|  | ФОТ | [6 empty] | 88.39
| Пр/812-016.0-1 | НР 016.0 Сантехнические работы - внутренние | % | 121 |  | 121 |  |  | 106.95
| Пр/774-016.0 | СП 016.0 Сантехнические работы - внутренние | % | 72 |  | 72 |  |  | 63.64
|  | Всего по позиции | [6 empty] | 276.8
76 | ФССЦ 23.7.01.04-0001 | Трубопроводы из стальных электросварных труб с гильзами для отопления и водоснабжения, наружный диаметр 45 мм, толщина стенки 3,5 мм | м | 16 |  | 16
| 4 | М |  |  | 1 |  | 31.75 | 1 | 508
|  | Итого по расценке |  |  |  |  | 31.75 |  | 508
|  | Всего по позиции | [6 empty] | 508
77 | ФЕР 16-02-005-01 | Прокладка трубопроводов отопления и водоснабжения из стальных электросварных труб диаметром: до 40 мм | 100 м | 0.13 |  | 0.13
| 1 | ОТ |  |  | 1 |  | 539.73 | 1 | 70.16
| 3 | ЭМ |  |  | 1 |  | 97.75 | 1 | 12.71
| 2 | в т.ч. ОТм |  |  | 1 |  | 12.66 | 1 | 1.65
| 4 | М |  |  | 1 |  | 26.31 | 1 | 3.42
| 23.1.02.07 | Крепления | кг | 0 | 1 | 0
| 23.7.01.04 | Трубопроводы с гильзами | м | 100 | 1 | 100
|  | ЗТ | чел.-ч | 55.3 | 1 | 7.19
|  | ЗТм | чел.-ч | 1.06 | 1 | 0.14
|  | Итого по расценке |  |  |  |  | 663.79 |  | 86.29
|  | ФОТ | [6 empty] | 71.81
| Пр/812-016.0-1 | НР 016.0 Сантехнические работы - внутренние | % | 121 |  | 121 |  |  | 86.89
| Пр/774-016.0 | СП 016.0 Сантехнические работы - внутренние | % | 72 |  | 72 |  |  | 51.7
|  | Всего по позиции | [6 empty] | 224.88
78 | ФССЦ 23.7.01.04-0001 | Трубопроводы из стальных электросварных труб с гильзами для отопления и водоснабжения, наружный диаметр 45 мм, толщина стенки 3,5 мм (Труба стальная э/с 38*2,5) | м | 11 |  | 11
| 4 | М |  |  | 1 |  | 31.75 | 1 | 349.25
|  | Итого по расценке |  |  |  |  | 31.75 |  | 349.25
|  | Всего по позиции | [6 empty] | 349.25
79 | ФССЦ 23.7.01.04-0001 | Трубопроводы из стальных электросварных труб с гильзами для отопления и водоснабжения, наружный диаметр 45 мм, толщина стенки 3,5 мм (Труба стальная э/с 32*2,5) | м | 1 |  | 1
| 4 | М |  |  | 1 |  | 31.75 | 1 | 31.75
|  | Итого по расценке |  |  |  |  | 31.75 |  | 31.75
|  | Всего по позиции | [6 empty] | 31.75
80 | ФССЦ 23.7.01.04-0001 | Трубопроводы из стальных электросварных труб с гильзами для отопления и водоснабжения, наружный диаметр 45 мм, толщина стенки 3,5 мм (Труба стальная э/с 18*2,8) | м | 1 |  | 1
| 4 | М |  |  | 1 |  | 31.75 | 1 | 31.75
|  | Итого по расценке |  |  |  |  | 31.75 |  | 31.75
|  | Всего по позиции | [6 empty] | 31.75
81 | ФЕР 16-02-002-05 | Прокладка трубопроводов водоснабжения из стальных водогазопроводных оцинкованных труб диаметром: 40 мм | 100 м | 0.1 |  | 0.1
| 1 | ОТ |  |  | 1 |  | 324.19 | 1 | 32.42
| 3 | ЭМ |  |  | 1 |  | 41.54 | 1 | 4.15
| 2 | в т.ч. ОТм |  |  | 1 |  | 6.53 | 1 | 0.65
| 4 | М |  |  | 1 |  | 35.14 | 1 | 3.51
| 18.1.09.06 | Арматура муфтовая | шт | 0 | 1 | 0
| 18.2.07.01 | Трубопроводы с гильзами | м | 100 | 1 | 100
| 23.1.02.07 | Крепления | кг | 0 | 1 | 0
|  | ЗТ | чел.-ч | 33.7 | 1 | 3.37
|  | ЗТм | чел.-ч | 0.54 | 1 | 0.05
|  | Итого по расценке |  |  |  |  | 400.87 |  | 40.08
|  | ФОТ | [6 empty] | 33.07
| Пр/812-016.0-1 | НР 016.0 Сантехнические работы - внутренние | % | 121 |  | 121 |  |  | 40.01
| Пр/774-016.0 | СП 016.0 Сантехнические работы - внутренние | % | 72 |  | 72 |  |  | 23.81
|  | Всего по позиции | [6 empty] | 103.9
82 | ФССЦ 23.3.06.02-0005 | Трубы стальные сварные оцинкованные водогазопроводные с резьбой, обыкновенные, номинальный диаметр 40 мм, толщина стенки 3,5 мм | м | 10 |  | 10
| 4 | М |  |  | 1 |  | 63.1 | 1 | 631
|  | Итого по расценке |  |  |  |  | 63.1 |  | 631
|  | Всего по позиции | [6 empty] | 631
83 | ФЕР 16-02-002-03 | Прокладка трубопроводов водоснабжения из стальных водогазопроводных оцинкованных труб диаметром: 25 мм | 100 м | 0.05 |  | 0.05
| 1 | ОТ |  |  | 1 |  | 324.19 | 1 | 16.21
| 3 | ЭМ |  |  | 1 |  | 41.54 | 1 | 2.08
| 2 | в т.ч. ОТм |  |  | 1 |  | 6.53 | 1 | 0.33
| 4 | М |  |  | 1 |  | 32.53 | 1 | 1.63
| 18.1.09.06 | Арматура муфтовая | шт | 0 | 1 | 0
| 18.2.07.01 | Трубопроводы с гильзами | м | 100 | 1 | 100
| 23.1.02.07 | Крепления | кг | 0 | 1 | 0
|  | ЗТ | чел.-ч | 33.7 | 1 | 1.69
|  | ЗТм | чел.-ч | 0.54 | 1 | 0.03
|  | Итого по расценке |  |  |  |  | 398.26 |  | 19.92
|  | ФОТ | [6 empty] | 16.54
| Пр/812-016.0-1 | НР 016.0 Сантехнические работы - внутренние | % | 121 |  | 121 |  |  | 20.01
| Пр/774-016.0 | СП 016.0 Сантехнические работы - внутренние | % | 72 |  | 72 |  |  | 11.91
|  | Всего по позиции | [6 empty] | 51.84
84 | ФССЦ 23.3.06.02-0003 | Трубы стальные сварные оцинкованные водогазопроводные с резьбой, обыкновенные, номинальный диаметр 25 мм, толщина стенки 3,2 мм | м | 5 |  | 5
| 4 | М |  |  | 1 |  | 31.2 | 1 | 156
|  | Итого по расценке |  |  |  |  | 31.2 |  | 156
|  | Всего по позиции | [6 empty] | 156
85 | ФЕР 16-02-001-03 | Прокладка трубопроводов отопления из стальных водогазопроводных неоцинкованных труб диаметром: 25 мм | 100 м | 0.34 |  | 0.34
| 1 | ОТ |  |  | 1 |  | 285.71 | 1 | 97.14
| 3 | ЭМ |  |  | 1 |  | 39.37 | 1 | 13.39
| 2 | в т.ч. ОТм |  |  | 1 |  | 6.09 | 1 | 2.07
| 4 | М |  |  | 1 |  | 27.59 | 1 | 9.38
| 18.1.09.06 | Арматура муфтовая | шт | 0 | 1 | 0
| 18.5.13.01 | Трубопроводы с гильзами | м | 100 | 1 | 100
| 23.1.02.07 | Крепления | кг | 0 | 1 | 0
|  | ЗТ | чел.-ч | 29.7 | 1 | 10.1
|  | ЗТм | чел.-ч | 0.5 | 1 | 0.17
|  | Итого по расценке |  |  |  |  | 352.67 |  | 119.91
|  | ФОТ | [6 empty] | 99.21
| Пр/812-016.0-1 | НР 016.0 Сантехнические работы - внутренние | % | 121 |  | 121 |  |  | 120.04
| Пр/774-016.0 | СП 016.0 Сантехнические работы - внутренние | % | 72 |  | 72 |  |  | 71.43
|  | Всего по позиции | [6 empty] | 311.38
86 | ФССЦ 18.5.13.01-0003 | Узлы укрупненные монтажные (трубопроводы) из стальных водогазопроводных неоцинкованных труб с гильзами для систем отопления диаметром 25 мм | м | 34 |  | 34
| 4 | М |  |  | 1 |  | 25.51 | 1 | 867.34
|  | Итого по расценке |  |  |  |  | 25.51 |  | 867.34
|  | Всего по позиции | [6 empty] | 867.34
87 | ФЕР 16-02-001-04 | Прокладка трубопроводов отопления из стальных водогазопроводных неоцинкованных труб диаметром: 32 мм | 100 м | 0.18 |  | 0.18
| 1 | ОТ |  |  | 1 |  | 285.71 | 1 | 51.43
| 3 | ЭМ |  |  | 1 |  | 39.37 | 1 | 7.09
| 2 | в т.ч. ОТм |  |  | 1 |  | 6.09 | 1 | 1.1
| 4 | М |  |  | 1 |  | 28.67 | 1 | 5.16
| 18.1.09.06 | Арматура муфтовая | шт | 0 | 1 | 0
| 18.5.13.01 | Трубопроводы с гильзами | м | 100 | 1 | 100
| 23.1.02.07 | Крепления | кг | 0 | 1 | 0
|  | ЗТ | чел.-ч | 29.7 | 1 | 5.35
|  | ЗТм | чел.-ч | 0.5 | 1 | 0.09
|  | Итого по расценке |  |  |  |  | 353.75 |  | 63.68
|  | ФОТ | [6 empty] | 52.53
| Пр/812-016.0-1 | НР 016.0 Сантехнические работы - внутренние | % | 121 |  | 121 |  |  | 63.56
| Пр/774-016.0 | СП 016.0 Сантехнические работы - внутренние | % | 72 |  | 72 |  |  | 37.82
|  | Всего по позиции | [6 empty] | 165.06
88 | ФССЦ 18.5.13.01-0004 | Узлы укрупненные монтажные (трубопроводы) из стальных водогазопроводных неоцинкованных труб с гильзами для систем отопления диаметром 32 мм | м | 18 |  | 18
| 4 | М |  |  | 1 |  | 30.61 | 1 | 550.98
|  | Итого по расценке |  |  |  |  | 30.61 |  | 550.98
|  | Всего по позиции | [6 empty] | 550.98
89 | ФЕР 16-02-001-02 | Прокладка трубопроводов отопления из стальных водогазопроводных неоцинкованных труб диаметром: 20 мм | 100 м | 0.01 |  | 0.01
| 1 | ОТ |  |  | 1 |  | 285.71 | 1 | 2.86
| 3 | ЭМ |  |  | 1 |  | 39.37 | 1 | 0.39
| 2 | в т.ч. ОТм |  |  | 1 |  | 6.09 | 1 | 0.06
| 4 | М |  |  | 1 |  | 26.97 | 1 | 0.27
| 18.1.09.06 | Арматура муфтовая | шт | 0 | 1 | 0
| 18.5.13.01 | Трубопроводы с гильзами | м | 100 | 1 | 100
| 23.1.02.07 | Крепления | кг | 0 | 1 | 0
|  | ЗТ | чел.-ч | 29.7 | 1 | 0.3
|  | ЗТм | чел.-ч | 0.5 | 1 | 0.01
|  | Итого по расценке |  |  |  |  | 352.05 |  | 3.52
|  | ФОТ | [6 empty] | 2.92
| Пр/812-016.0-1 | НР 016.0 Сантехнические работы - внутренние | % | 121 |  | 121 |  |  | 3.53
| Пр/774-016.0 | СП 016.0 Сантехнические работы - внутренние | % | 72 |  | 72 |  |  | 2.1
|  | Всего по позиции | [6 empty] | 9.15
90 | ФССЦ 18.5.13.01-0002 | Узлы укрупненные монтажные (трубопроводы) из стальных водогазопроводных неоцинкованных труб с гильзами для систем отопления диаметром 20 мм | м | 1 |  | 1
| 4 | М |  |  | 1 |  | 23.39 | 1 | 23.39
|  | Итого по расценке |  |  |  |  | 23.39 |  | 23.39
|  | Всего по позиции | [6 empty] | 23.39
91 | ФССЦ 23.8.03.11-0008 | Фланцы приварные встык, марка стали 20, номинальное давление 1,6 МПа, номинальный диаметр 80 мм | компл | 8 |  | 8
| 4 | М |  |  | 1 |  | 122.79 | 1 | 982.32
|  | Итого по расценке |  |  |  |  | 122.79 |  | 982.32
|  | Всего по позиции | [6 empty] | 982.32
92 | ФССЦ 23.8.03.11-0007 | Фланцы приварные встык, марка стали 20, номинальное давление 1,6 МПа, номинальный диаметр 65 мм | компл | 18 |  | 18
| 4 | М |  |  | 1 |  | 117.85 | 1 | 2121.3
|  | Итого по расценке |  |  |  |  | 117.85 |  | 2121.3
|  | Всего по позиции | [6 empty] | 2121.3
93 | ФССЦ 23.8.03.11-0006 | Фланцы приварные встык, марка стали 20, номинальное давление 1,6 МПа, номинальный диаметр 50 мм | компл | 4 |  | 4
| 4 | М |  |  | 1 |  | 73.39 | 1 | 293.56
|  | Итого по расценке |  |  |  |  | 73.39 |  | 293.56
|  | Всего по позиции | [6 empty] | 293.56
94 | ФССЦ 23.8.03.11-0005 | Фланцы приварные встык, марка стали 20, номинальное давление 1,6 МПа, номинальный диаметр 40 мм | компл | 4 |  | 4
| 4 | М |  |  | 1 |  | 65.64 | 1 | 262.56
|  | Итого по расценке |  |  |  |  | 65.64 |  | 262.56
|  | Всего по позиции | [6 empty] | 262.56
95 | ФССЦ 23.8.03.11-0004 | Фланцы приварные встык, марка стали 20, номинальное давление 1,6 МПа, номинальный диаметр 32 мм | компл | 4 |  | 4
| 4 | М |  |  | 1 |  | 57.51 | 1 | 230.04
|  | Итого по расценке |  |  |  |  | 57.51 |  | 230.04
|  | Всего по позиции | [6 empty] | 230.04
96 | ФССЦ 23.8.03.11-0003 | Фланцы приварные встык, марка стали 20, номинальное давление 1,6 МПа, номинальный диаметр 25 мм | компл | 2 |  | 2
| 4 | М |  |  | 1 |  | 39.35 | 1 | 78.7
|  | Итого по расценке |  |  |  |  | 39.35 |  | 78.7
|  | Всего по позиции | [6 empty] | 78.7
97 | ФССЦ 23.8.03.11-0001 | Фланцы приварные встык, марка стали 20, номинальное давление 1,6 МПа, номинальный диаметр 15 мм | компл | 2 |  | 2
| 4 | М |  |  | 1 |  | 28.75 | 1 | 57.5
|  | Итого по расценке |  |  |  |  | 28.75 |  | 57.5
|  | Всего по позиции | [6 empty] | 57.5
98 | ФЕР 13-03-002-04 | Огрунтовка металлических поверхностей за один раз: грунтовкой ГФ-021 | 100 м2 | 0.22 |  | 0.22
| 1 | ОТ |  |  | 1 |  | 56.55 | 1 | 12.44
| 3 | ЭМ |  |  | 1 |  | 9.22 | 1 | 2.03
| 2 | в т.ч. ОТм |  |  | 1 |  | 0.22 | 1 | 0.05
| 4 | М |  |  | 1 |  | 152.04 | 1 | 33.45
|  | ЗТ | чел.-ч | 5.31 | 1 | 1.17
|  | Итого по расценке |  |  |  |  | 217.81 |  | 47.92
|  | ФОТ | [6 empty] | 12.49
| Пр/812-013.0-1 | НР 013.0 Защита строительных конструкций и оборудования от коррозии | % | 94 |  | 94 |  |  | 11.74
| Пр/774-013.0 | СП 013.0 Защита строительных конструкций и оборудования от коррозии | % | 51 |  | 51 |  |  | 6.37
|  | Всего по позиции | [6 empty] | 66.03
99 | ФССЦ 14.4.01.01-0003 | Грунтовка ГФ-021 | т | -0.00198 |  | -0.00198
| 4 | М |  |  | 1 |  | 15620 | 1 | -30.93
|  | Итого по расценке |  |  |  |  | 15620 |  | -30.93
|  | Всего по позиции | [6 empty] | -30.93
100 | ТЦ_12.2.03.07_70_7017169255_06.04.2022_01 | Антикоррозийное покрытие плотностью 600кг/м3 под жидкую теплоизоляцию Броня Антикор НГ 498.33/9.56 | л | 12 |  | 12
| КА п.228 | методика приказ 421/пр п.92а заготовительно-складские расходы для материалов
М=1.02
| 4 | М |  |  | 1 |  | 498.36 | 1.02 | 638.04 | 9.56 | 6100
|  | Итого по расценке | [6 empty] | 638.04 |  | 6100
|  | Всего по позиции | [6 empty] | 638.04 |  | 6100
101 | ФЕР 16-07-005-01 | Гидравлическое испытание трубопроводов систем отопления, водопровода и горячего водоснабжения диаметром: до 50 мм | 100 м | 0.99 (2+16+11+1+1+10+5+1+12+1+17+22)/100
| 1 | ОТ |  |  | 1 |  | 58.32 | 1 | 57.74
| 3 | ЭМ |  |  | 1 |  | 44.51 | 1 | 44.06
| 4 | М |  |  | 1 |  | 4.29 | 1 | 4.25
|  | ЗТ | чел.-ч | 5.01 | 1 | 4.96
|  | Итого по расценке |  |  |  |  | 107.12 |  | 106.05
|  | ФОТ | [6 empty] | 57.74
| Пр/812-016.0-1 | НР 016.0 Сантехнические работы - внутренние | % | 121 |  | 121 |  |  | 69.87
| Пр/774-016.0 | СП 016.0 Сантехнические работы - внутренние | % | 72 |  | 72 |  |  | 41.57
|  | Всего по позиции | [6 empty] | 217.49
102 | ФЕР 16-07-005-02 | Гидравлическое испытание трубопроводов систем отопления, водопровода и горячего водоснабжения диаметром: до 100 мм | 100 м | 0.27 (8+18+1)/100
| 1 | ОТ |  |  | 1 |  | 58.32 | 1 | 15.75
| 3 | ЭМ |  |  | 1 |  | 44.51 | 1 | 12.02
| 4 | М |  |  | 1 |  | 11.12 | 1 | 3
|  | ЗТ | чел.-ч | 5.01 | 1 | 1.35
|  | Итого по расценке |  |  |  |  | 113.95 |  | 30.77
|  | ФОТ | [6 empty] | 15.75
| Пр/812-016.0-1 | НР 016.0 Сантехнические работы - внутренние | % | 121 |  | 121 |  |  | 19.06
| Пр/774-016.0 | СП 016.0 Сантехнические работы - внутренние | % | 72 |  | 72 |  |  | 11.34
|  | Всего по позиции | [6 empty] | 61.17
103 | ФЕР 26-01-025-01 | Изоляция стальных трубопроводов жидким теплоизоляционным покрытием толщиной 1 мм, номинальный диаметр трубы: 25 мм | 100 м | 0.41 (1+5+12+1+22)/100
| 1 | ОТ |  |  | 1 |  | 46.15 | 1 | 18.92
| 3 | ЭМ |  |  | 1 |  | 0.66 | 1 | 0.27
| 2 | в т.ч. ОТм |  |  | 1 |  | 0.12 | 1 | 0.05
| 4 | М |  |  | 1 |  | 31.41 | 1 | 12.88
| 12.2.03.07 | Покрытие теплоизоляционное жидкое | л | 34.284 | 1 | 34.284
|  | ЗТ | чел.-ч | 5.28 | 1 | 2.16
|  | Итого по расценке |  |  |  |  | 78.22 |  | 32.07
|  | ФОТ | [6 empty] | 18.97
| Пр/812-020.0-1 | НР 020.0 Теплоизоляционные работы | % | 97 |  | 97 |  |  | 18.4
| Пр/774-020.0 | СП 020.0 Теплоизоляционные работы | % | 55 |  | 55 |  |  | 10.43
|  | Всего по позиции | [6 empty] | 60.9
104 | ФЕР 26-01-025-02 | Изоляция стальных трубопроводов жидким теплоизоляционным покрытием толщиной 1 мм, номинальный диаметр трубы: 32 мм | 100 м | 0.19 (1+1+17)/100
| 1 | ОТ |  |  | 1 |  | 59.17 | 1 | 11.24
| 3 | ЭМ |  |  | 1 |  | 0.66 | 1 | 0.13
| 2 | в т.ч. ОТм |  |  | 1 |  | 0.12 | 1 | 0.02
| 4 | М |  |  | 1 |  | 31.41 | 1 | 5.97
| 12.2.03.07 | Покрытие теплоизоляционное жидкое | л | 43.908 | 1 | 43.908
|  | ЗТ | чел.-ч | 6.77 | 1 | 1.29
|  | Итого по расценке |  |  |  |  | 91.24 |  | 17.34
|  | ФОТ | [6 empty] | 11.26
| Пр/812-020.0-1 | НР 020.0 Теплоизоляционные работы | % | 97 |  | 97 |  |  | 10.92
| Пр/774-020.0 | СП 020.0 Теплоизоляционные работы | % | 55 |  | 55 |  |  | 6.19
|  | Всего по позиции | [6 empty] | 34.45
105 | ФЕР 26-01-025-03 | Изоляция стальных трубопроводов жидким теплоизоляционным покрытием толщиной 1 мм, номинальный диаметр трубы: 40 мм | 100 м | 0.37 (16+11+10)/100
| 1 | ОТ |  |  | 1 |  | 73.77 | 1 | 27.29
| 3 | ЭМ |  |  | 1 |  | 0.66 | 1 | 0.24
| 2 | в т.ч. ОТм |  |  | 1 |  | 0.12 | 1 | 0.04
| 4 | М |  |  | 1 |  | 41.87 | 1 | 15.49
| 12.2.03.07 | Покрытие теплоизоляционное жидкое | л | 54.864 | 1 | 54.864
|  | ЗТ | чел.-ч | 8.44 | 1 | 3.12
|  | Итого по расценке |  |  |  |  | 116.3 |  | 43.02
|  | ФОТ | [6 empty] | 27.33
| Пр/812-020.0-1 | НР 020.0 Теплоизоляционные работы | % | 97 |  | 97 |  |  | 26.51
| Пр/774-020.0 | СП 020.0 Теплоизоляционные работы | % | 55 |  | 55 |  |  | 15.03
|  | Всего по позиции | [6 empty] | 84.56
106 | ФЕР 26-01-025-04 | Изоляция стальных трубопроводов жидким теплоизоляционным покрытием толщиной 1 мм, номинальный диаметр трубы: 50 мм | 100 м | 0.02 2/100
| 1 | ОТ |  |  | 1 |  | 58.38 | 1 | 1.17
| 3 | ЭМ |  |  | 1 |  | 1.31 | 1 | 0.03
| 4 | М |  |  | 1 |  | 52.35 | 1 | 1.05
| 12.2.03.07 | Покрытие теплоизоляционное жидкое | л | 68.568 | 1 | 68.568
|  | ЗТ | чел.-ч | 6.68 | 1 | 0.13
|  | Итого по расценке |  |  |  |  | 112.04 |  | 2.25
|  | ФОТ | [6 empty] | 1.17
| Пр/812-020.0-1 | НР 020.0 Теплоизоляционные работы | % | 97 |  | 97 |  |  | 1.13
| Пр/774-020.0 | СП 020.0 Теплоизоляционные работы | % | 55 |  | 55 |  |  | 0.64
|  | Всего по позиции | [6 empty] | 4.02
107 | ФЕР 26-01-025-05 | Изоляция стальных трубопроводов жидким теплоизоляционным покрытием толщиной 1 мм, номинальный диаметр трубы: 75 мм | 100 м | 0.19 (18+1)/100
| 1 | ОТ |  |  | 1 |  | 87.49 | 1 | 16.62
| 3 | ЭМ |  |  | 1 |  | 1.97 | 1 | 0.37
| 2 | в т.ч. ОТм |  |  | 1 |  | 0.35 | 1 | 0.07
| 4 | М |  |  | 1 |  | 83.77 | 1 | 15.92
| 12.2.03.07 | Покрытие теплоизоляционное жидкое | л | 102.876 | 1 | 102.876
|  | ЗТ | чел.-ч | 10.01 | 1 | 1.9
|  | ЗТм | чел.-ч | 0.03 | 1 | 0.01
|  | Итого по расценке |  |  |  |  | 173.23 |  | 32.91
|  | ФОТ | [6 empty] | 16.69
| Пр/812-020.0-1 | НР 020.0 Теплоизоляционные работы | % | 97 |  | 97 |  |  | 16.19
| Пр/774-020.0 | СП 020.0 Теплоизоляционные работы | % | 55 |  | 55 |  |  | 9.18
|  | Всего по позиции | [6 empty] | 58.28
108 | ФЕР 26-01-025-06 | Изоляция стальных трубопроводов жидким теплоизоляционным покрытием толщиной 1 мм, номинальный диаметр трубы: 100 мм | 100 м | 0.08 8/100
| 1 | ОТ |  |  | 1 |  | 116.68 | 1 | 9.33
| 3 | ЭМ |  |  | 1 |  | 1.97 | 1 | 0.16
| 2 | в т.ч. ОТм |  |  | 1 |  | 0.35 | 1 | 0.03
| 4 | М |  |  | 1 |  | 115.18 | 1 | 9.21
| 12.2.03.07 | Покрытие теплоизоляционное жидкое | л | 137.16 | 1 | 137.16
|  | ЗТ | чел.-ч | 13.35 | 1 | 1.07
|  | Итого по расценке |  |  |  |  | 233.83 |  | 18.7
|  | ФОТ | [6 empty] | 9.36
| Пр/812-020.0-1 | НР 020.0 Теплоизоляционные работы | % | 97 |  | 97 |  |  | 9.08
| Пр/774-020.0 | СП 020.0 Теплоизоляционные работы | % | 55 |  | 55 |  |  | 5.15
|  | Всего по позиции | [6 empty] | 32.93
109 | ТЦ_12.2.03.07_70_7017169255_06.04.2022_01 | Теплоизоляция жидкая сверхтонкая Броня НГ 541.67/9.56 | л | 56 |  | 56
| КА п.229 | методика приказ 421/пр п.92а заготовительно-складские расходы для материалов
М=1.02
| 4 | М |  |  | 1 |  | 541.67 | 1.02 | 3236.24 | 9.56 | 30938
|  | Итого по расценке | [6 empty] | 3236.24 |  | 30938
|  | Всего по позиции | [6 empty] | 3236.24 |  | 30938
|  | ИТОГО прямые затраты по разделу Оборудование и арматура (в базисном уровне цен) | [6 empty] | 94297.73
в том числе
|  | оплата труда | [6 empty] | 2189.34
|  | эксплуатация машин и механизмов | [6 empty] | 533.94
|  | материальные ресурсы | [6 empty] | 91574.45
перевозка
|  | Итого ФОТ (в базисном и текущем уровне цен) (справочно) | [6 empty] | 2238.39
|  | Итого накладные расходы (в базисном и текущем уровне цен) | [6 empty] | 2679.83
|  | Итого сметная прибыль (в базисном и текущем уровне цен) | [6 empty] | 1590.29
|  | Итого оборудование (в базисном и текущем уровне цен) | [6 empty] | 432939.83
Итого прочие затраты (в базисном и текущем уровне цен)
|  | ИТОГО по разделу Оборудование и арматура (в базисном и текущем уровне цен) | [6 empty] | 531507.68
справочно
|  | материальные ресурсы, отсутствующие в СНБ (в базисном уровне цен) | [6 empty] | 59161.33
|  | оборудование, отсутствующее в СНБ (в базисном уровне цен) | [6 empty] | 432939.83
В том числе:
СТРОИТЕЛЬНЫХ РАБОТ | [8 empty] | 98516 |  | 604933
МОНТАЖНЫХ РАБОТ | [8 empty] | 51 |  | 50
ОБОРУДОВАНИЯ | [8 empty] | 432940 |  | 1987192
Раздел 3. Коммерческий узел учёта
110 | ФЕРм 11-02-001-01 | Прибор, устанавливаемый на резьбовых соединениях, масса: до 1,5 кг | шт | 2 |  | 2
| 1 | ОТ |  |  | 1 |  | 10.22 | 1 | 20.44
| 4 | М |  |  | 1 |  | 1.31 | 1 | 2.62
|  | ЗТ | чел.-ч | 1.03 | 1 | 2.06
|  | Итого по расценке |  |  |  |  | 11.53 |  | 23.06
|  | ФОТ | [6 empty] | 20.44
| Пр/812-052.0-1 | НР 052.0 Устройство средств посадки самолётов и систем управления воздушным движением на аэродромах | % | 96 |  | 96 |  |  | 19.62
| Пр/774-052.0 | СП 052.0 Устройство средств посадки самолётов и систем управления воздушным движением на аэродромах | % | 48 |  | 48 |  |  | 9.81
|  | Всего по позиции | [6 empty] | 52.49
111 Об | ТЦ_63.4.05.01_70_7017169255_14.04.2022_01 | Комплект термометров сопротивления КТС-Б-Рт100-А, ПШ L=60мм-без гильзы (2шт.) 5316.67/4.59 | шт | 1 |  | 1
| КА п.266 | методика приказ 421/пр п.92в заготовительно-складские расходы для оборудования
М=1.012
| 4 | М |  |  | 1 |  | 5316.69 | 1.012 | 1172.22 | 4.59 | 5380
|  | Итого по расценке | [6 empty] | 1172.22 |  | 5380
|  | Всего по позиции | [6 empty] | 1172.22 |  | 5380
112 Об | ТЦ_63.4.03.03_70_7017169255_14.04.2022_01 | Гильза термометрическая ГЦР.103-М20х1,5-8/6-60-6.3 L=60мм 1281.67/4.59 | шт | 2 |  | 2
| КА п.263 | методика приказ 421/пр п.92в заготовительно-складские расходы для оборудования
М=1.012
| 4 | М |  |  | 1 |  | 1281.67 | 1.012 | 565.16 | 4.59 | 2594
|  | Итого по расценке | [6 empty] | 565.16 |  | 2594
|  | Всего по позиции | [6 empty] | 565.16 |  | 2594
113 | ФЕРм 11-02-022-04 | Ротаметр, счетчик, преобразователь, устанавливаемые на фланцевых соединениях, диаметр условного прохода: до 50 мм | шт | 5 |  | 5
| 1 | ОТ |  |  | 1 |  | 27.01 | 1 | 135.05
| 3 | ЭМ |  |  | 1 |  | 7.23 | 1 | 36.15
| 2 | в т.ч. ОТм |  |  | 1 |  | 1.28 | 1 | 6.4
| 4 | М |  |  | 1 |  | 11.23 | 1 | 56.15
|  | ЗТ | чел.-ч | 3.09 | 1 | 15.45
|  | ЗТм | чел.-ч | 0.11 | 1 | 0.55
|  | Итого по расценке |  |  |  |  | 45.47 |  | 227.35
|  | ФОТ | [6 empty] | 141.45
| Пр/812-052.0-1 | НР 052.0 Устройство средств посадки самолётов и систем управления воздушным движением на аэродромах | % | 96 |  | 96 |  |  | 135.79
| Пр/774-052.0 | СП 052.0 Устройство средств посадки самолётов и систем управления воздушным движением на аэродромах | % | 48 |  | 48 |  |  | 67.9
|  | Всего по позиции | [6 empty] | 431.04
114 Об | ТЦ_63.4.02.06_70_7017169255_14.04.2022_01 | Расходомер электромагнитный ПитерФлоу тип РС50-72, (0,48-72,0м3/ч), класс А без БП 56250/4.59 | шт | 2 |  | 2
| КА п.259 | методика приказ 421/пр п.92в заготовительно-складские расходы для оборудования
М=1.012
| 4 | М |  |  | 1 |  | 56249.99 | 1.012 | 24803.92 | 4.59 | 113850
|  | Итого по расценке | [6 empty] | 24803.92 |  | 113850
|  | Всего по позиции | [6 empty] | 24803.92 |  | 113850
115 | ТЦ_18.1.11.05_70_7017169255_14.04.2022_01 | Преобразователь давления MBS1700, 0-16 бар, G 1/2, 4-20 mA 12179.17/9.56 | шт | 2 |  | 2
| КА п.248 | методика приказ 421/пр п.92а заготовительно-складские расходы для материалов
М=1.02
| 4 | М |  |  | 1 |  | 12179.15 | 1.02 | 2598.9 | 9.56 | 24845
|  | Итого по расценке | [6 empty] | 2598.9 |  | 24845
|  | Всего по позиции | [6 empty] | 2598.9 |  | 24845
116 Об | ТЦ_65.1.04.02_70_7017169255_14.04.2022_01 | Водосчетчик ВСКМ 90-25 ДГ (Ду25, ИМП.,260 мм) 13116.67/4.59 | шт | 1 |  | 1
| КА п.270 | методика приказ 421/пр п.92в заготовительно-складские расходы для оборудования
М=1.012
| 4 | М |  |  | 1 |  | 13116.66 | 1.012 | 2891.95 | 4.59 | 13274
|  | Итого по расценке | [6 empty] | 2891.95 |  | 13274
|  | Всего по позиции | [6 empty] | 2891.95 |  | 13274
117 | ФЕРм 12-10-001-01 | Бобышки, штуцеры на номинальное давление: до 10 МПа | 100 шт | 0.01 |  | 0.01
| 1 | ОТ |  |  | 1 |  | 577.2 | 1 | 5.77
| 3 | ЭМ |  |  | 1 |  | 382.78 | 1 | 3.83
| 4 | М |  |  | 1 |  | 1909.92 | 1 | 19.1
|  | ЗТ | чел.-ч | 60 | 1 | 0.6
|  | Итого по расценке |  |  |  |  | 2869.9 |  | 28.7
|  | ФОТ | [6 empty] | 5.77
| Пр/812-054.0-1 | НР 054.0 Технологические трубопроводы | % | 90 |  | 90 |  |  | 5.19
| Пр/774-054.0 | СП 054.0 Технологические трубопроводы | % | 46 |  | 46 |  |  | 2.65
|  | Всего по позиции | [6 empty] | 36.54
118 Об | ТЦ_63.4.03.03_70_7017169255_14.04.2022_01 | Петлевая трубка прямая для манометра (сталь) (вн/нр) G1/2 " 1225/4.59 | шт | 1 |  | 1
| КА п.263 | методика приказ 421/пр п.92в заготовительно-складские расходы для оборудования
М=1.012
| 4 | М |  |  | 1 |  | 1224.98 | 1.012 | 270.08 | 4.59 | 1240
|  | Итого по расценке | [6 empty] | 270.08 |  | 1240
|  | Всего по позиции | [6 empty] | 270.08 |  | 1240
119 | ФССЦ 23.8.03.11-0006 | Фланцы приварные встык, марка стали 20, номинальное давление 1,6 МПа, номинальный диаметр 50 мм | компл | 4 |  | 4
| 4 | М |  |  | 1 |  | 73.39 | 1 | 293.56
|  | Итого по расценке |  |  |  |  | 73.39 |  | 293.56
|  | Всего по позиции | [6 empty] | 293.56
|  | ИТОГО прямые затраты по разделу Коммерческий узел учёта (в базисном уровне цен) | [6 empty] | 3171.57
в том числе
|  | оплата труда | [6 empty] | 161.26
|  | эксплуатация машин и механизмов | [6 empty] | 39.98
|  | материальные ресурсы | [6 empty] | 2970.33
перевозка
|  | Итого ФОТ (в базисном и текущем уровне цен) (справочно) | [6 empty] | 167.66
|  | Итого накладные расходы (в базисном и текущем уровне цен) | [6 empty] | 160.6
|  | Итого сметная прибыль (в базисном и текущем уровне цен) | [6 empty] | 80.36
|  | Итого оборудование (в базисном и текущем уровне цен) | [6 empty] | 29703.33
Итого прочие затраты (в базисном и текущем уровне цен)
|  | ИТОГО по разделу Коммерческий узел учёта (в базисном и текущем уровне цен) | [6 empty] | 33115.86
справочно
|  | материальные ресурсы, отсутствующие в СНБ (в базисном уровне цен) | [6 empty] | 2598.9
|  | оборудование, отсутствующее в СНБ (в базисном уровне цен) | [6 empty] | 29703.33
В том числе:
СТРОИТЕЛЬНЫХ РАБОТ | [8 empty] | 2892 |  | 25139
МОНТАЖНЫХ РАБОТ | [8 empty] | 520 |  | 519
ОБОРУДОВАНИЯ | [8 empty] | 29703 |  | 136338
ВСЕГО по смете
| Письмо от 05.04.2022 № 14208-ИФ/09 приложение 1: Объекты образования: Прочие | ВСЕГО СМР (без учета перевозки) по смете (в базисном уровне цен с пересчетом в текущий уровень) | [6 empty] | 103538.91 | 9.56 | 989831
|  | ВСЕГО перевозка по смете (в базисном уровне цен с пересчетом в текущий уровень) | [7 empty] | 9.56
| Письмо от 22.03.2022 № 11596-ИФ/09 приложение 5: Образование | ВСЕГО оборудование по смете (в базисном уровне цен с пересчетом в текущий уровень) | [6 empty] | 462643.16 | 4.59 | 2123530
|  | ВСЕГО прочие затраты по смете (в базисном уровне цен с пересчетом в текущий уровень) | [7 empty] | 9.56
|  | ВСЕГО по смете (в базисном и текущем уровнях цен) | [6 empty] | 566182.07 |  | 3113361
в том числе
|  | материальные ресурсы, отсутствующие в СНБ (в текущем уровне цен) | [8 empty] | 590427
|  | оборудование, отсутствующее в СНБ (в текущем уровне цен) | [8 empty] | 2123530
|  | ИТОГО | [6 empty] | 566182.07 |  | 3113361
В том числе:
СТРОИТЕЛЬНЫХ РАБОТ | [8 empty] | 102922 |  | 983932
МОНТАЖНЫХ РАБОТ | [8 empty] | 617 |  | 5899
ОБОРУДОВАНИЯ | [8 empty] | 462643 |  | 2123530
Составил __________________________Хижнякова М. П.
Проверил