## 02-01-05
Наименование редакции сметных нормативов |  |  | ФЕР 2001 в редакции 2020 г. (приказы Минстроя РФ 871/пр, 872/пр, 873/пр, 874/пр, 875/пр от 26.12.2019 г.), дополнение 1 (приказы Минстроя РФ 171/пр, 172/пр от 30.03.2020 г.), дополнение 2 (приказы Минстроя РФ № 294/пр, 295/пр от 01.06.2020), дополнение 3 (приказы Минстроя РФ № 352/пр, 353/пр от 30.06.2020), дополнение 4 (приказы Минстроя РФ №635/пр, 636/пр от 20.10.2020), дополнение 5 (приказы Минстроя РФ №50/пр, 51/пр от 09.02.2021), дополнение 6 (приказы Минстроя РФ №320/пр, 321/пр от 24.05.2021), дополнение 7 (приказы Минстроя РФ №407/пр, 408/пр от 24.06.2021), дополнение 8 (приказы Минстроя РФ № 745/пр, 746/пр от 14.10.2021), дополнение 9 (приказы Минстроя РФ № 961/пр, 962/пр от 20.12.2021)
Наименование программного продукта |  |  | Гектор: Сметчик-строитель
Здание общежития ТГУ, расположенное по адресу: г. Томск, пр. Ленина, д. 49-а. Капитальный ремонт
ЛОКАЛЬНЫЙ СМЕТНЫЙ РАСЧЕТ N 02-01-05
Системы холодного, горячего водоснабжения и системы канализации
Составлен базисно-индексным методом
Основание: Ведомость объемов работ № 02-01-05
Составлен(а) в текущем (базисном) уровне цен (январь 2000) |  |  | 1 кв. 2022г.
Сметная стоимость |  | 15 136,926 (2 062,16) тыс.руб. |  |  |  | Средства на оплату труда рабочих |  |  | 237,537 (24,847) тыс.руб.
в том числе: | [5 empty] | Нормативные затраты труда рабочих |  |  | 2 624,18 чел.час
строительных работ |  | 10 779,592 (1 127,572) тыс.руб. |  |  |  | Нормативные затраты труда машинистов |  |  | 68,96 чел.час
монтажных работ |  | 129,99 (13,597) тыс.руб. |  |  |  | Расчетный измеритель конструктивного решения |  |  | Здание S = 3680,3 м2
оборудования |  | 4 227,344 (920,99) тыс.руб.
прочих затрат |  | - (-) тыс.руб.
NN пп | Обоснование | Наименование работ и затрат | Единица измерения | Количество |  |  | Сметная стоимость в базисном уровне цен (в текущем уровне цен (гр. 8) для ресурсов, отсутствующих в СНБ), руб. |  |  | Индексы | Сметная стоимость в текущем уровне цен,
|  |  |  | на единицу | коэффициенты | всего с учетом коэффициентов | на единицу | коэффициенты | всего |  | руб.
1 | 2 | 3 | 4 | 5 | 6 | 7 | 8 | 9 | 10 | 11 | 12
Раздел 1. Демонтажные работы
1 | ФЕРр 65-04-02 | Демонтаж: унитазов и писсуаров | 100 шт | 0.25 |  | 0.25
| 1 | ОТ |  |  | 1 |  | 545 | 1 | 136.14
| 3 | ЭМ |  |  | 1 |  | 9 | 1 | 2.27
| 2 | в т.ч. ОТм |  |  | 1 |  | 4 | 1 | 0.98
| 9999899 | Строительный мусор и масса возвратных материалов | т | 2.65 | 1 | 2.65
|  | ЗТ | чел.-ч | 63.84 | 1 | 15.96
|  | ЗТм | чел.-ч | 0.29 | 1 | 0.07
|  | Итого по расценке |  |  |  |  | 553.63 |  | 138.41
|  | ФОТ | [6 empty] | 137.12
| Пр/812-099.1-1 | НР 099.1 Внутренние сантехнические работы: демонтаж, разборка | % | 87 |  | 87 |  |  | 119.29
| Пр/774-099.1 | СП 099.1 Внутренние сантехнические работы: демонтаж, разборка | % | 44 |  | 44 |  |  | 60.33
|  | Всего по позиции | [6 empty] | 318.03
2 | ФЕРр 65-04-08 | Демонтаж: смывных бачков чугунных или фаянсовых на стене | 100 шт | 0.25 |  | 0.25
| 1 | ОТ |  |  | 1 |  | 370 | 1 | 92.38
| 3 | ЭМ |  |  | 1 |  | 39 | 1 | 9.77
| 2 | в т.ч. ОТм |  |  | 1 |  | 17 | 1 | 4.22
| 9999899 | Строительный мусор и масса возвратных материалов | т | 2.15 | 1 | 2.15
|  | ЗТ | чел.-ч | 43.32 | 1 | 10.83
|  | ЗТм | чел.-ч | 1.25 | 1 | 0.31
|  | Итого по расценке |  |  |  |  | 408.6 |  | 102.15
|  | ФОТ | [6 empty] | 96.6
| Пр/812-099.1-1 | НР 099.1 Внутренние сантехнические работы: демонтаж, разборка | % | 87 |  | 87 |  |  | 84.04
| Пр/774-099.1 | СП 099.1 Внутренние сантехнические работы: демонтаж, разборка | % | 44 |  | 44 |  |  | 42.51
|  | Всего по позиции | [6 empty] | 228.7
3 | ФЕРр 65-04-01 | Демонтаж: умывальников и раковин | 100 шт | 0.62 |  | 0.62
| 1 | ОТ |  |  | 1 |  | 438 | 1 | 271.31
| 3 | ЭМ |  |  | 1 |  | 8 | 1 | 5.04
| 2 | в т.ч. ОТм |  |  | 1 |  | 4 | 1 | 2.18
| 9999899 | Строительный мусор и масса возвратных материалов | т | 1.66 | 1 | 1.66
|  | ЗТ | чел.-ч | 51.3 | 1 | 31.81
|  | ЗТм | чел.-ч | 0.26 | 1 | 0.16
|  | Итого по расценке |  |  |  |  | 445.72 |  | 276.35
|  | ФОТ | [6 empty] | 273.49
| Пр/812-099.1-1 | НР 099.1 Внутренние сантехнические работы: демонтаж, разборка | % | 87 |  | 87 |  |  | 237.93
| Пр/774-099.1 | СП 099.1 Внутренние сантехнические работы: демонтаж, разборка | % | 44 |  | 44 |  |  | 120.33
|  | Всего по позиции | [6 empty] | 634.61
4 | ФЕРр 65-03-07 | Снятие смесителя: без душевой сетки | 100 шт | 0.62 |  | 0.62
| 1 | ОТ |  |  | 1 |  | 313 | 1 | 194.15
| 3 | ЭМ |  |  | 1 |  | 2 | 1 | 1.36
| 2 | в т.ч. ОТм |  |  | 1 |  | 1 | 1 | 0.59
| 9999899 | Строительный мусор и масса возвратных материалов | т | 0.22 | 1 | 0.22
|  | ЗТ | чел.-ч | 36.71 | 1 | 22.76
|  | ЗТм | чел.-ч | 0.07 | 1 | 0.04
|  | Итого по расценке |  |  |  |  | 315.33 |  | 195.5
|  | ФОТ | [6 empty] | 194.74
| Пр/812-099.1-1 | НР 099.1 Внутренние сантехнические работы: демонтаж, разборка | % | 87 |  | 87 |  |  | 169.42
| Пр/774-099.1 | СП 099.1 Внутренние сантехнические работы: демонтаж, разборка | % | 44 |  | 44 |  |  | 85.68
|  | Всего по позиции | [6 empty] | 450.61
5 | ФЕРр 65-04-07 | Демонтаж: сифонов | 100 шт | 0.62 |  | 0.62
| 1 | ОТ |  |  | 1 |  | 503 | 1 | 311.55
| 3 | ЭМ |  |  | 1 |  | 1 | 1 | 0.58
| 2 | в т.ч. ОТм |  |  | 1 |  |  | 1 | 0.25
| 9999899 | Строительный мусор и масса возвратных материалов | т | 0.27 | 1 | 0.27
|  | ЗТ | чел.-ч | 58.91 | 1 | 36.52
|  | ЗТм | чел.-ч | 0.03 | 1 | 0.02
|  | Итого по расценке |  |  |  |  | 503.44 |  | 312.13
|  | ФОТ | [6 empty] | 311.8
| Пр/812-099.1-1 | НР 099.1 Внутренние сантехнические работы: демонтаж, разборка | % | 87 |  | 87 |  |  | 271.27
| Пр/774-099.1 | СП 099.1 Внутренние сантехнические работы: демонтаж, разборка | % | 44 |  | 44 |  |  | 137.19
|  | Всего по позиции | [6 empty] | 720.6
6 | ФЕРр 65-03-06 | Снятие смесителя: с душевой сеткой | 100 шт | 0.06 |  | 0.06
| 1 | ОТ |  |  | 1 |  | 491 | 1 | 29.46
| 3 | ЭМ |  |  | 1 |  | 4 | 1 | 0.23
| 2 | в т.ч. ОТм |  |  | 1 |  | 2 | 1 | 0.1
| 9999899 | Строительный мусор и масса возвратных материалов | т | 0.26 | 1 | 0.26
|  | ЗТ | чел.-ч | 57.57 | 1 | 3.45
|  | ЗТм | чел.-ч | 0.12 | 1 | 0.01
|  | Итого по расценке |  |  |  |  | 494.82 |  | 29.69
|  | ФОТ | [6 empty] | 29.56
| Пр/812-099.1-1 | НР 099.1 Внутренние сантехнические работы: демонтаж, разборка | % | 87 |  | 87 |  |  | 25.71
| Пр/774-099.1 | СП 099.1 Внутренние сантехнические работы: демонтаж, разборка | % | 44 |  | 44 |  |  | 13
|  | Всего по позиции | [6 empty] | 68.41
7 | ФЕР 17-01-002-04 | Установка гарнитуры туалетной: вешалок, подстаканников, поручней для ванн и т.д. (прим. демонтаж) | 10 шт | 0.6 |  | 0.6
мр приказ 519/пр п.8.2 демонтаж (разборка) строительных конструкций, элементов систем и сетей инженерно-технического обеспечения: системы инженерно-технического обеспечения
ОТ=0.4, ЭМ=0.4, М=0, ОТм=0.4, ЗТ=0.4, ЗТм=0.4
| 1 | ОТ |  |  | 0.4 |  | 27 | 0.4 | 6.47
| 18.2.06.04 | Гарнитура туалетная | шт | 10 | 0 | 0
|  | ЗТ | чел.-ч | 2.8 | 0.4 | 0.67
|  | Итого по расценке |  |  |  |  | 32.88 |  | 6.47
|  | ФОТ | [6 empty] | 6.47
| Пр/812-016.0-1 | НР 016.0 Сантехнические работы - внутренние | % | 121 |  | 121 |  |  | 7.83
| Пр/774-016.0 | СП 016.0 Сантехнические работы - внутренние | % | 72 |  | 72 |  |  | 4.66
|  | Всего по позиции | [6 empty] | 18.95
8 | ФЕРр 65-01-01 | Разборка трубопроводов из водогазопроводных труб диаметром: до 32 мм | 100 м | 1.06 |  | 1.06
| 1 | ОТ |  |  | 1 |  | 288 | 1 | 305.3
| 3 | ЭМ |  |  | 1 |  | 7 | 1 | 7.52
| 2 | в т.ч. ОТм |  |  | 1 |  | 1 | 1 | 1.43
| 4 | М |  |  | 1 |  | 33.6 | 1 | 35.62
| 9999899 | Строительный мусор и масса возвратных материалов | т | 0.22 | 1 | 0.22
|  | ЗТ | чел.-ч | 34.66 | 1 | 36.74
|  | ЗТм | чел.-ч | 0.1 | 1 | 0.11
|  | Итого по расценке |  |  |  |  | 328.71 |  | 348.43
|  | ФОТ | [6 empty] | 306.73
| Пр/812-099.1-1 | НР 099.1 Внутренние сантехнические работы: демонтаж, разборка | % | 87 |  | 87 |  |  | 266.85
| Пр/774-099.1 | СП 099.1 Внутренние сантехнические работы: демонтаж, разборка | % | 44 |  | 44 |  |  | 134.96
|  | Всего по позиции | [6 empty] | 750.26
9 | ФЕРр 65-01-01 | Разборка трубопроводов из водогазопроводных труб диаметром: до 25 мм | 100 м | 0.74 |  | 0.74
| 1 | ОТ |  |  | 1 |  | 231 | 1 | 170.92
| 3 | ЭМ |  |  | 1 |  | 5 | 1 | 3.37
| 2 | в т.ч. ОТм |  |  | 1 |  | 1 | 1 | 0.5
| 4 | М |  |  | 1 |  | 28.1 | 1 | 20.79
| 9999899 | Строительный мусор и масса возвратных материалов | т | 0.19 | 1 | 0.19
|  | ЗТ | чел.-ч | 28.03 | 1 | 20.74
|  | ЗТм | чел.-ч | 0.05 | 1 | 0.04
|  | Итого по расценке |  |  |  |  | 263.63 |  | 195.09
|  | ФОТ | [6 empty] | 171.42
| Пр/812-099.1-1 | НР 099.1 Внутренние сантехнические работы: демонтаж, разборка | % | 87 |  | 87 |  |  | 149.14
| Пр/774-099.1 | СП 099.1 Внутренние сантехнические работы: демонтаж, разборка | % | 44 |  | 44 |  |  | 75.42
|  | Всего по позиции | [6 empty] | 419.64
10 | ФЕР 16-03-002-07 | Прокладка трубопроводов водоснабжения из многослойных металлополимерных труб диаметром: 32 мм (прим. демонтаж) | 100 м | 0.28 |  | 0.28
мр приказ 519/пр п.8.2 демонтаж (разборка) строительных конструкций, элементов систем и сетей инженерно-технического обеспечения: системы инженерно-технического обеспечения
ОТ=0.4, ЭМ=0.4, М=0, ОТм=0.4, ЗТ=0.4, ЗТм=0.4
| 1 | ОТ |  |  | 0.4 |  | 526 | 0.4 | 58.95
| 3 | ЭМ |  |  | 0.4 |  | 27 | 0.4 | 3.04
| 2 | в т.ч. ОТм |  |  | 0.4 |  | 5 | 0.4 | 0.53
| 18.1.09.06 | Арматура запорная к многослойным металлополимерным трубам | шт | 0 | 0 | 0
| 23.1.02.07 | Крепления | кг | 0 | 0 | 0
| 24.2.02.01 | Трубы металлополимерные многослойные | м | 98.05 | 0 | 0
| 24.2.06.01 | Фасонные и соединительные части к многослойным металлополимерным трубам | шт | 0 | 0 | 0
|  | ЗТ | чел.-ч | 54.71 | 0.4 | 6.13
|  | ЗТм | чел.-ч | 0.4 | 0.4 | 0.04
|  | Итого по расценке |  |  |  |  | 716.95 |  | 61.99
|  | ФОТ | [6 empty] | 59.48
| Пр/812-016.0-1 | НР 016.0 Сантехнические работы - внутренние | % | 121 |  | 121 |  |  | 71.96
| Пр/774-016.0 | СП 016.0 Сантехнические работы - внутренние | % | 72 |  | 72 |  |  | 42.82
|  | Всего по позиции | [6 empty] | 176.77
11 | ФЕР 16-03-002-03 | Прокладка трубопроводов водоснабжения из многослойных металлополимерных труб диаметром: 25 мм (прим. демонтаж) | 100 м | 0.34 |  | 0.34
мр приказ 519/пр п.8.2 демонтаж (разборка) строительных конструкций, элементов систем и сетей инженерно-технического обеспечения: системы инженерно-технического обеспечения
ОТ=0.4, ЭМ=0.4, М=0, ОТм=0.4, ЗТ=0.4, ЗТм=0.4
| 1 | ОТ |  |  | 0.4 |  | 1005 | 0.4 | 136.72
| 3 | ЭМ |  |  | 0.4 |  | 31 | 0.4 | 4.25
| 2 | в т.ч. ОТм |  |  | 0.4 |  | 5 | 0.4 | 0.71
| 18.1.09.06 | Арматура запорная к многослойным металлополимерным трубам | шт | 0 | 0 | 0
| 23.1.02.07 | Крепления | кг | 0 | 0 | 0
| 24.2.02.01 | Трубы металлополимерные многослойные | м | 97.8 | 0 | 0
| 24.2.06.01 | Фасонные и соединительные части к многослойным металлополимерным трубам | шт | 0 | 0 | 0
|  | ЗТ | чел.-ч | 103 | 0.4 | 14.01
|  | ЗТм | чел.-ч | 0.44 | 0.4 | 0.06
|  | Итого по расценке |  |  |  |  | 1161.83 |  | 140.96
|  | ФОТ | [6 empty] | 137.43
| Пр/812-016.0-1 | НР 016.0 Сантехнические работы - внутренние | % | 121 |  | 121 |  |  | 166.29
| Пр/774-016.0 | СП 016.0 Сантехнические работы - внутренние | % | 72 |  | 72 |  |  | 98.95
|  | Всего по позиции | [6 empty] | 406.2
12 | ФЕР 16-03-002-02 | Прокладка трубопроводов водоснабжения из многослойных металлополимерных труб диаметром: 20 мм (прим. демонтаж) | 100 м | 0.96 |  | 0.96
мр приказ 519/пр п.8.2 демонтаж (разборка) строительных конструкций, элементов систем и сетей инженерно-технического обеспечения: системы инженерно-технического обеспечения
ОТ=0.4, ЭМ=0.4, М=0, ОТм=0.4, ЗТ=0.4, ЗТм=0.4
| 1 | ОТ |  |  | 0.4 |  | 1005 | 0.4 | 386.03
| 3 | ЭМ |  |  | 0.4 |  | 31 | 0.4 | 11.99
| 2 | в т.ч. ОТм |  |  | 0.4 |  | 5 | 0.4 | 2.02
| 18.1.09.06 | Арматура запорная к многослойным металлополимерным трубам | шт | 0 | 0 | 0
| 23.1.02.07 | Крепления | кг | 0 | 0 | 0
| 24.2.02.01 | Трубы металлополимерные многослойные | м | 95.8 | 0 | 0
| 24.2.06.01 | Фасонные и соединительные части к многослойным металлополимерным трубам | шт | 0 | 0 | 0
|  | ЗТ | чел.-ч | 103 | 0.4 | 39.55
|  | ЗТм | чел.-ч | 0.44 | 0.4 | 0.17
|  | Итого по расценке |  |  |  |  | 1142.16 |  | 398.02
|  | ФОТ | [6 empty] | 388.05
| Пр/812-016.0-1 | НР 016.0 Сантехнические работы - внутренние | % | 121 |  | 121 |  |  | 469.53
| Пр/774-016.0 | СП 016.0 Сантехнические работы - внутренние | % | 72 |  | 72 |  |  | 279.39
|  | Всего по позиции | [6 empty] | 1146.94
13 | ФЕР 16-07-001-02 | Установка кранов поливочных диаметром: 25 мм (прим. демонтаж) | шт | 2 |  | 2
мр приказ 519/пр п.8.2 демонтаж (разборка) строительных конструкций, элементов систем и сетей инженерно-технического обеспечения: системы инженерно-технического обеспечения
ОТ=0.4, ЭМ=0.4, М=0, ОТм=0.4, ЗТ=0.4, ЗТм=0.4
| 1 | ОТ |  |  | 0.4 |  | 3 | 0.4 | 2.32
|  | ЗТ | чел.-ч | 0.3 | 0.4 | 0.24
|  | Итого по расценке |  |  |  |  | 794.86 |  | 2.32
|  | ФОТ | [6 empty] | 2.32
| Пр/812-016.0-1 | НР 016.0 Сантехнические работы - внутренние | % | 121 |  | 121 |  |  | 2.81
| Пр/774-016.0 | СП 016.0 Сантехнические работы - внутренние | % | 72 |  | 72 |  |  | 1.67
|  | Всего по позиции | [6 empty] | 6.8
14 | ФЕР 16-07-001-01 | Установка кранов пожарных диаметром 50 мм (прим. демонтаж) | шт | 10 |  | 10
мр приказ 519/пр п.8.2 демонтаж (разборка) строительных конструкций, элементов систем и сетей инженерно-технического обеспечения: системы инженерно-технического обеспечения
ОТ=0.4, ЭМ=0.4, М=0, ОТм=0.4, ЗТ=0.4, ЗТм=0.4
| 1 | ОТ |  |  | 0.4 |  | 9 | 0.4 | 34.6
| 3 | ЭМ |  |  | 0.4 |  | 2 | 0.4 | 8.7
| 2 | в т.ч. ОТм |  |  | 0.4 |  |  | 0.4 | 1.5
|  | ЗТ | чел.-ч | 0.9 | 0.4 | 3.6
|  | ЗТм | чел.-ч | 0.03 | 0.4 | 0.1
|  | Итого по расценке |  |  |  |  | 740.21 |  | 43.3
|  | ФОТ | [6 empty] | 36.1
| Пр/812-016.0-1 | НР 016.0 Сантехнические работы - внутренние | % | 121 |  | 121 |  |  | 43.69
| Пр/774-016.0 | СП 016.0 Сантехнические работы - внутренние | % | 72 |  | 72 |  |  | 25.99
|  | Всего по позиции | [6 empty] | 112.98
15 | ФЕРм 08-03-573-04 | Монтаж шкафа (пульт) управления навесной, высота, ширина и глубина: до 600х600х350 мм (прим. демонтаж, 540*650*230) | шт | 10 |  | 10
мр приказ 519/пр п.8.3 демонтаж (разборка) оборудования: оборудование, не пригодное для дальнейшего использования, (предназначено в лом) без разборки и резки
ОТ=0.3, ЭМ=0.3, М=0, ОТм=0.3, ЗТ=0.3, ЗТм=0.3
| 1 | ОТ |  |  | 0.3 |  | 20 | 0.3 | 61.3
| 3 | ЭМ |  |  | 0.3 |  | 33 | 0.3 | 100.4
| 2 | в т.ч. ОТм |  |  | 0.3 |  | 3 | 0.3 | 10.3
|  | ЗТ | чел.-ч | 2.06 | 0.3 | 6.18
|  | ЗТм | чел.-ч | 0.31 | 0.3 | 0.9
|  | Итого по расценке |  |  |  |  | 56.85 |  | 161.7
|  | ФОТ | [6 empty] | 71.6
| Пр/812-049.3-1 | НР 049.3 Электротехнические установки на других объектах | % | 97 |  | 97 |  |  | 69.45
| Пр/774-049.3 | СП 049.3 Электротехнические установки на других объектах | % | 51 |  | 51 |  |  | 36.51
|  | Всего по позиции | [6 empty] | 267.66
16 | ФЕРр 66-02-02 | Разборка трубопроводов канализации: из чугунных труб диаметром 100 мм | 100 м | 0.1 |  | 0.1
| 1 | ОТ |  |  | 1 |  | 1018 | 1 | 101.78
| 9999900 | Строительный мусор | т | 1.51 | 1 | 1.51
|  | ЗТ | чел.-ч | 130.49 | 1 | 13.05
|  | Итого по расценке |  |  |  |  | 1017.82 |  | 101.78
|  | ФОТ | [6 empty] | 101.78
| Пр/812-100.1-1 | НР 100.1 Наружные инженерные сети - демонтаж, разборка, очистка | % | 89 |  | 89 |  |  | 90.59
| Пр/774-100.1 | СП 100.1 Наружные инженерные сети - демонтаж, разборка, очистка | % | 44 |  | 44 |  |  | 44.78
|  | Всего по позиции | [6 empty] | 237.15
17 | ФЕРр 65-02-02 | Разборка трубопроводов из чугунных канализационных труб диаметром: 100 мм | 100 м | 0.2 |  | 0.2
| 1 | ОТ |  |  | 1 |  | 722 | 1 | 144.33
| 3 | ЭМ |  |  | 1 |  | 10 | 1 | 2
| 2 | в т.ч. ОТм |  |  | 1 |  | 4 | 1 | 0.86
| 9999899 | Строительный мусор и масса возвратных материалов | т | 1.34 | 1 | 1.34
|  | ЗТ | чел.-ч | 85.3 | 1 | 17.06
|  | ЗТм | чел.-ч | 0.32 | 1 | 0.06
|  | Итого по расценке |  |  |  |  | 731.64 |  | 146.33
|  | ФОТ | [6 empty] | 145.19
| Пр/812-099.1-1 | НР 099.1 Внутренние сантехнические работы: демонтаж, разборка | % | 87 |  | 87 |  |  | 126.32
| Пр/774-099.1 | СП 099.1 Внутренние сантехнические работы: демонтаж, разборка | % | 44 |  | 44 |  |  | 63.88
|  | Всего по позиции | [6 empty] | 336.53
18 | ФЕРр 65-02-01 | Разборка трубопроводов из чугунных канализационных труб диаметром: 50 мм | 100 м | 0.2 |  | 0.2
| 1 | ОТ |  |  | 1 |  | 582 | 1 | 116.41
| 3 | ЭМ |  |  | 1 |  | 5 | 1 | 1
| 2 | в т.ч. ОТм |  |  | 1 |  | 2 | 1 | 0.43
| 9999899 | Строительный мусор и масса возвратных материалов | т | 0.59 | 1 | 0.59
|  | ЗТ | чел.-ч | 68.8 | 1 | 13.76
|  | ЗТм | чел.-ч | 0.16 | 1 | 0.03
|  | Итого по расценке |  |  |  |  | 587.05 |  | 117.41
|  | ФОТ | [6 empty] | 116.84
| Пр/812-099.1-1 | НР 099.1 Внутренние сантехнические работы: демонтаж, разборка | % | 87 |  | 87 |  |  | 101.66
| Пр/774-099.1 | СП 099.1 Внутренние сантехнические работы: демонтаж, разборка | % | 44 |  | 44 |  |  | 51.41
|  | Всего по позиции | [6 empty] | 270.48
19 | ФЕР 16-04-004-02 | Прокладка внутренних трубопроводов канализации из полипропиленовых труб диаметром: 110 мм (прим. демонтаж) | 100 м | 0.35 |  | 0.35
мр приказ 519/пр п.8.2 демонтаж (разборка) строительных конструкций, элементов систем и сетей инженерно-технического обеспечения: системы инженерно-технического обеспечения
ОТ=0.4, ЭМ=0.4, М=0, ОТм=0.4, ЗТ=0.4, ЗТм=0.4
| 1 | ОТ |  |  | 0.4 |  | 525 | 0.4 | 73.47
| 3 | ЭМ |  |  | 0.4 |  | 41 | 0.4 | 5.78
| 2 | в т.ч. ОТм |  |  | 0.4 |  | 6 | 0.4 | 0.82
| 18.1.02.01 | Задвижки | шт | 0 | 0 | 0
| 23.1.02.07 | Крепления | кг | 0 | 0 | 0
| 24.3.02.02 | Трубы безнапорные канализационные из полипропилена | м | 99.8 | 0 | 0
| 24.3.05.19 | Фасонные и соединительные части к полипропиленовым трубам | шт | 0 | 0 | 0
|  | ЗТ | чел.-ч | 55.83 | 0.4 | 7.82
|  | ЗТм | чел.-ч | 0.46 | 0.4 | 0.06
|  | Итого по расценке |  |  |  |  | 624.33 |  | 79.25
|  | ФОТ | [6 empty] | 74.29
| Пр/812-016.0-1 | НР 016.0 Сантехнические работы - внутренние | % | 121 |  | 121 |  |  | 89.9
| Пр/774-016.0 | СП 016.0 Сантехнические работы - внутренние | % | 72 |  | 72 |  |  | 53.49
|  | Всего по позиции | [6 empty] | 222.63
20 | ФЕР 16-04-004-01 | Прокладка внутренних трубопроводов канализации из полипропиленовых труб диаметром: 50 мм (прим. демонтаж) | 100 м | 0.52 |  | 0.52
мр приказ 519/пр п.8.2 демонтаж (разборка) строительных конструкций, элементов систем и сетей инженерно-технического обеспечения: системы инженерно-технического обеспечения
ОТ=0.4, ЭМ=0.4, М=0, ОТм=0.4, ЗТ=0.4, ЗТм=0.4
| 1 | ОТ |  |  | 0.4 |  | 563 | 0.4 | 117.16
| 3 | ЭМ |  |  | 0.4 |  | 9 | 0.4 | 1.87
| 2 | в т.ч. ОТм |  |  | 0.4 |  | 1 | 0.4 | 0.27
| 18.1.02.01 | Задвижки | шт | 0 | 0 | 0
| 23.1.02.07 | Крепления | кг | 0 | 0 | 0
| 24.3.02.02 | Трубы безнапорные канализационные из полипропилена | м | 99.8 | 0 | 0
| 24.3.05.19 | Фасонные и соединительные части к полипропиленовым трубам | шт | 0 | 0 | 0
|  | ЗТ | чел.-ч | 59.92 | 0.4 | 12.46
|  | ЗТм | чел.-ч | 0.1 | 0.4 | 0.02
|  | Итого по расценке |  |  |  |  | 599.39 |  | 119.02
|  | ФОТ | [6 empty] | 117.43
| Пр/812-016.0-1 | НР 016.0 Сантехнические работы - внутренние | % | 121 |  | 121 |  |  | 142.08
| Пр/774-016.0 | СП 016.0 Сантехнические работы - внутренние | % | 72 |  | 72 |  |  | 84.54
|  | Всего по позиции | [6 empty] | 345.65
21 | ФЕР 17-01-001-23 | Установка трапов диаметром: 100 мм (прим. демонтаж) | 10 компл | 2.5 |  | 2.5
мр приказ 519/пр п.8.2 демонтаж (разборка) строительных конструкций, элементов систем и сетей инженерно-технического обеспечения: системы инженерно-технического обеспечения
ОТ=0.4, ЭМ=0.4, М=0, ОТм=0.4, ЗТ=0.4, ЗТм=0.4
| 1 | ОТ |  |  | 0.4 |  | 76 | 0.4 | 76
| 3 | ЭМ |  |  | 0.4 |  | 16 | 0.4 | 15.6
| 2 | в т.ч. ОТм |  |  | 0.4 |  | 4 | 0.4 | 3.55
| 18.2.06.10 | Трапы | компл | 10 | 0 | 0
|  | ЗТ | чел.-ч | 7.9 | 0.4 | 7.9
|  | ЗТм | чел.-ч | 0.29 | 0.4 | 0.3
|  | Итого по расценке |  |  |  |  | 131.35 |  | 91.6
|  | ФОТ | [6 empty] | 79.55
| Пр/812-016.0-1 | НР 016.0 Сантехнические работы - внутренние | % | 121 |  | 121 |  |  | 96.26
| Пр/774-016.0 | СП 016.0 Сантехнические работы - внутренние | % | 72 |  | 72 |  |  | 57.28
|  | Всего по позиции | [6 empty] | 245.13
|  | ИТОГО прямые затраты по разделу Демонтажные работы (в базисном уровне цен) | [6 empty] | 3067.9
в том числе
|  | оплата труда | [6 empty] | 2826.75
|  | эксплуатация машин и механизмов | [6 empty] | 184.77
|  | материальные ресурсы | [6 empty] | 56.41
перевозка
|  | Итого ФОТ (в базисном и текущем уровне цен) (справочно) | [6 empty] | 2857.99
|  | Итого накладные расходы (в базисном и текущем уровне цен) | [6 empty] | 2802.02
|  | Итого сметная прибыль (в базисном и текущем уровне цен) | [6 empty] | 1514.81
Итого оборудование (в базисном и текущем уровне цен)
Итого прочие затраты (в базисном и текущем уровне цен)
|  | ИТОГО по разделу Демонтажные работы (в базисном и текущем уровне цен) | [6 empty] | 7384.73
справочно
материальные ресурсы, отсутствующие в СНБ (в базисном уровне цен)
оборудование, отсутствующее в СНБ (в базисном уровне цен)
В том числе:
СТРОИТЕЛЬНЫХ РАБОТ | [8 empty] | 7117 |  | 7116
МОНТАЖНЫХ РАБОТ | [8 empty] | 268 |  | 268
Раздел 2. Холодное водоснабжение В1
Запорная арматура
22 | ТЦ_18.1.06.09_70_7017169255_15.04.2022_01 | Кран шаровый itap VIENNA 1" ГШ бп руч. (1037.5/9.56) | шт. | 14 |  | 14
| КА п.431 | Пр. № 421/пр от 04.08.2020 п.92а Заготовительно-складские расходы — 2%
М=1.02
| 4 | М |  |  | 1.02 |  | 1037.55 | 1.02 | 1549.8 | 9.56 | 14816.09
|  | Итого по расценке | [6 empty] | 1549.8 |  | 14816.09
|  | Всего по позиции | [6 empty] | 1549.8 |  | 14816
23 | ТЦ_18.1.06.09_70_7017169255_15.04.2022_01 | Кран шаровый itap VIENNA 3/4" ГШ бп руч. (637.5/9.56) | шт. | 2 |  | 2
| КА п.430 | Пр. № 421/пр от 04.08.2020 п.92а Заготовительно-складские расходы — 2%
М=1.02
| 4 | М |  |  | 1.02 |  | 637.46 | 1.02 | 136.02 | 9.56 | 1300.35
|  | Итого по расценке | [6 empty] | 136.02 |  | 1300.35
|  | Всего по позиции | [6 empty] | 136.02 |  | 1300
24 | ТЦ_18.1.06.09_70_7017169255_15.04.2022_01 | Кран шаровый itap VIENNA 1/2" ГШ бп руч. (453.75/9.56) | шт. | 20 |  | 20
| КА п. 427 | Пр. № 421/пр от 04.08.2020 п.92а Заготовительно-складские расходы — 2%
М=1.02
| 4 | М |  |  | 1.02 |  | 453.72 | 1.02 | 968.2 | 9.56 | 9255.99
|  | Итого по расценке | [6 empty] | 968.2 |  | 9255.99
|  | Всего по позиции | [6 empty] | 968.2 |  | 9256
25 | ФССЦ 18.1.09.08-1026 | Кран шаровой латунный полнопроходной, номинальное давление 1,6 МПа (16 кгс/см2) и 2,5 МПа (25 кгс/см2), с рукояткой "бабочка", номинальный диаметр 15 мм, присоединение 1/2"х1/2", с внутренней и внешней резьбой | шт | 150 |  | 150
| 4 | М |  |  | 1 |  | 53.46 | 1 | 8019
|  | Итого по расценке |  |  |  |  | 53.46 |  | 8019
|  | Всего по позиции | [6 empty] | 8019
26 | ФЕР 16-07-001-02 | Установка кранов поливочных диаметром: 25 мм | шт | 2 |  | 2
| 1 | ОТ |  |  | 1 |  | 3 | 1 | 5.78
| 4 | М |  |  | 1 |  | 791.97 | 1 | 1583.94
|  | ЗТ | чел.-ч | 0.3 | 1 | 0.6
|  | Итого по расценке |  |  |  |  | 794.86 |  | 1589.72
|  | ФОТ | [6 empty] | 5.78
| Пр/812-016.0-1 | НР 016.0 Сантехнические работы - внутренние | % | 121 |  | 121 |  |  | 6.99
| Пр/774-016.0 | СП 016.0 Сантехнические работы - внутренние | % | 72 |  | 72 |  |  | 4.16
|  | Всего по позиции | [6 empty] | 1600.88
27 | ФССЦ 18.3.01.03-0001 | Рукав поливочный, диаметр 25 мм (до проектного объема / 70-40 = 30 м) | м | 30 |  | 30
| 4 | М |  |  | 1 |  | 38 | 1 | 1140
|  | Итого по расценке |  |  |  |  | 38 |  | 1140
|  | Всего по позиции | [6 empty] | 1140
Трубопроводы
28 | ФЕР 16-02-002-05 | Прокладка трубопроводов водоснабжения из стальных водогазопроводных оцинкованных труб диаметром: 40 мм | 100 м | 0.7 |  | 0.7
| 1 | ОТ |  |  | 1 |  | 324 | 1 | 226.93
| 3 | ЭМ |  |  | 1 |  | 42 | 1 | 29.08
| 2 | в т.ч. ОТм |  |  | 1 |  | 7 | 1 | 4.57
| 4 | М |  |  | 1 |  | 35.14 | 1 | 24.6
| 18.1.09.06 | Арматура муфтовая | шт | 0 | 1 | 0
| 18.2.07.01 | Трубопроводы с гильзами | м | 100 | 1 | 100
| 23.1.02.07 | Крепления | кг | 0 | 1 | 0
|  | ЗТ | чел.-ч | 33.7 | 1 | 23.59
|  | ЗТм | чел.-ч | 0.54 | 1 | 0.38
|  | Итого по расценке |  |  |  |  | 400.87 |  | 280.61
|  | ФОТ | [6 empty] | 231.5
| Пр/812-016.0-1 | НР 016.0 Сантехнические работы - внутренние | % | 121 |  | 121 |  |  | 280.12
| Пр/774-016.0 | СП 016.0 Сантехнические работы - внутренние | % | 72 |  | 72 |  |  | 166.68
|  | Всего по позиции | [6 empty] | 727.41
29 | ФССЦ 23.3.06.02-0005 | Трубы стальные сварные оцинкованные водогазопроводные с резьбой, обыкновенные, номинальный диаметр 40 мм, толщина стенки 3,5 мм | м | 70 |  | 70
| 4 | М |  |  | 1 |  | 63.1 | 1 | 4417
|  | Итого по расценке |  |  |  |  | 63.1 |  | 4417
|  | Всего по позиции | [6 empty] | 4417
30 | ФЕР 16-02-002-03 | Прокладка трубопроводов водоснабжения из стальных водогазопроводных оцинкованных труб диаметром: 25 мм | 100 м | 1.94 |  | 1.94
| 1 | ОТ |  |  | 1 |  | 324 | 1 | 628.93
| 3 | ЭМ |  |  | 1 |  | 42 | 1 | 80.59
| 2 | в т.ч. ОТм |  |  | 1 |  | 7 | 1 | 12.67
| 4 | М |  |  | 1 |  | 32.53 | 1 | 63.11
| 18.1.09.06 | Арматура муфтовая | шт | 0 | 1 | 0
| 18.2.07.01 | Трубопроводы с гильзами | м | 100 | 1 | 100
| 23.1.02.07 | Крепления | кг | 0 | 1 | 0
|  | ЗТ | чел.-ч | 33.7 | 1 | 65.38
|  | ЗТм | чел.-ч | 0.54 | 1 | 1.05
|  | Итого по расценке |  |  |  |  | 398.26 |  | 772.62
|  | ФОТ | [6 empty] | 641.6
| Пр/812-016.0-1 | НР 016.0 Сантехнические работы - внутренние | % | 121 |  | 121 |  |  | 776.33
| Пр/774-016.0 | СП 016.0 Сантехнические работы - внутренние | % | 72 |  | 72 |  |  | 461.95
|  | Всего по позиции | [6 empty] | 2010.91
31 | ФССЦ 23.3.06.02-0003 | Трубы стальные сварные оцинкованные водогазопроводные с резьбой, обыкновенные, номинальный диаметр 25 мм, толщина стенки 3,2 мм | м | 194 |  | 194
| 4 | М |  |  | 1 |  | 31.2 | 1 | 6052.8
|  | Итого по расценке |  |  |  |  | 31.2 |  | 6052.8
|  | Всего по позиции | [6 empty] | 6052.8
32 | ФЕР 16-02-002-02 | Прокладка трубопроводов водоснабжения из стальных водогазопроводных оцинкованных труб диаметром: 20 мм | 100 м | 0.27 |  | 0.27
| 1 | ОТ |  |  | 1 |  | 324 | 1 | 87.53
| 3 | ЭМ |  |  | 1 |  | 42 | 1 | 11.22
| 2 | в т.ч. ОТм |  |  | 1 |  | 7 | 1 | 1.76
| 4 | М |  |  | 1 |  | 31.91 | 1 | 8.62
| 18.1.09.06 | Арматура муфтовая | шт | 0 | 1 | 0
| 18.2.07.01 | Трубопроводы с гильзами | м | 100 | 1 | 100
| 23.1.02.07 | Крепления | кг | 0 | 1 | 0
|  | ЗТ | чел.-ч | 33.7 | 1 | 9.1
|  | ЗТм | чел.-ч | 0.54 | 1 | 0.15
|  | Итого по расценке |  |  |  |  | 397.64 |  | 107.36
|  | ФОТ | [6 empty] | 89.29
| Пр/812-016.0-1 | НР 016.0 Сантехнические работы - внутренние | % | 121 |  | 121 |  |  | 108.04
| Пр/774-016.0 | СП 016.0 Сантехнические работы - внутренние | % | 72 |  | 72 |  |  | 64.29
|  | Всего по позиции | [6 empty] | 279.71
33 | ФССЦ 23.3.06.02-0002 | Трубы стальные сварные оцинкованные водогазопроводные с резьбой, обыкновенные, номинальный диаметр 20 мм, толщина стенки 2,8 мм | м | 27 |  | 27
| 4 | М |  |  | 1 |  | 25.1 | 1 | 677.7
|  | Итого по расценке |  |  |  |  | 25.1 |  | 677.7
|  | Всего по позиции | [6 empty] | 677.7
34 | ФЕР 16-02-002-01 | Прокладка трубопроводов водоснабжения из стальных водогазопроводных оцинкованных труб диаметром: 15 мм | 100 м | 0.37 |  | 0.37
| 1 | ОТ |  |  | 1 |  | 324 | 1 | 119.95
| 3 | ЭМ |  |  | 1 |  | 42 | 1 | 15.37
| 2 | в т.ч. ОТм |  |  | 1 |  | 7 | 1 | 2.42
| 4 | М |  |  | 1 |  | 31.45 | 1 | 11.64
| 18.1.09.06 | Арматура муфтовая | шт | 0 | 1 | 0
| 18.2.07.01 | Трубопроводы с гильзами | м | 100 | 1 | 100
| 23.1.02.07 | Крепления | кг | 0 | 1 | 0
|  | ЗТ | чел.-ч | 33.7 | 1 | 12.47
|  | ЗТм | чел.-ч | 0.54 | 1 | 0.2
|  | Итого по расценке |  |  |  |  | 397.18 |  | 146.96
|  | ФОТ | [6 empty] | 122.37
| Пр/812-016.0-1 | НР 016.0 Сантехнические работы - внутренние | % | 121 |  | 121 |  |  | 148.06
| Пр/774-016.0 | СП 016.0 Сантехнические работы - внутренние | % | 72 |  | 72 |  |  | 88.1
|  | Всего по позиции | [6 empty] | 383.12
35 | ФССЦ 23.3.06.02-0001 | Трубы стальные сварные оцинкованные водогазопроводные с резьбой, обыкновенные, номинальный диаметр 15 мм, толщина стенки 2,8 мм | м | 37 |  | 37
| 4 | М |  |  | 1 |  | 19.5 | 1 | 721.5
|  | Итого по расценке |  |  |  |  | 19.5 |  | 721.5
|  | Всего по позиции | [6 empty] | 721.5
36 | ФЕР 16-04-005-01 | Прокладка внутренних трубопроводов водоснабжения и отопления из многослойных полипропиленовых труб, из заранее собранных узлов, наружным диаметром: 20 мм | 100 м | 1.3 |  | 1.3
| 1 | ОТ |  |  | 1 |  | 129 | 1 | 167.53
| 3 | ЭМ |  |  | 1 |  | 39 | 1 | 50.69
| 2 | в т.ч. ОТм |  |  | 1 |  |  | 1 | 0.3
| 4 | М |  |  | 1 |  | 89.83 | 1 | 116.78
| 01.7.17.09 | Буры | шт | 0 | 1 | 0
| 18.1.09.06 | Арматура муфтовая | шт | 0 | 1 | 0
| 24.1.02.01 | Хомуты для крепления труб | 10 шт | 16.7 | 1 | 16.7
| 24.3.02.05 | Труба напорная из полипропилена | м | 102.5 | 1 | 102.5
| 24.3.05.19 | Фасонные и соединительные части | шт | 0 | 1 | 0
|  | ЗТ | чел.-ч | 13.71 | 1 | 17.82
|  | ЗТм | чел.-ч | 0.02 | 1 | 0.03
|  | Итого по расценке |  |  |  |  | 257.69 |  | 335
|  | ФОТ | [6 empty] | 167.83
| Пр/812-016.0-1 | НР 016.0 Сантехнические работы - внутренние | % | 121 |  | 121 |  |  | 203.07
| Пр/774-016.0 | СП 016.0 Сантехнические работы - внутренние | % | 72 |  | 72 |  |  | 120.84
|  | Всего по позиции | [6 empty] | 658.91
37 | ФССЦ 24.3.02.05-0021 | Трубы полипропиленовые пп-р, номинальное давление 2,0 мпа, номинальный наружный диаметр 20 мм | м | 124.54 |  | 124.54
| 4 | М |  |  | 1 |  | 4.71 | 1 | 586.58
|  | Итого по расценке |  |  |  |  | 4.71 |  | 586.58
|  | Всего по позиции | [6 empty] | 586.58
Гибкие подводки
38 | ФССЦ 18.2.06.08-0013 | Подводка гибкая армированная резиновая, диаметр 15 мм, длина 500 мм | 10 шт | 5.9 |  | 5.9
| 4 | М |  |  | 1 |  | 204.5 | 1 | 1206.55
|  | Итого по расценке |  |  |  |  | 204.5 |  | 1206.55
|  | Всего по позиции | [6 empty] | 1206.55
39 | ФССЦ 18.2.06.08-0013 | Подводка гибкая армированная резиновая, диаметр 15 мм, длина 500 мм (к смесителю) | 10 шт | 11.2 |  | 11.2
| 4 | М |  |  | 1 |  | 204.5 | 1 | 2290.4
|  | Итого по расценке |  |  |  |  | 204.5 |  | 2290.4
|  | Всего по позиции | [6 empty] | 2290.4
40 | ФССЦ 18.2.06.08-0016 | Подводка гибкая армированная резиновая, диаметр 15 мм, длина 1000 мм | 10 шт | 1 |  | 1
| 4 | М |  |  | 1 |  | 160.2 | 1 | 160.2
|  | Итого по расценке |  |  |  |  | 160.2 |  | 160.2
|  | Всего по позиции | [6 empty] | 160.2
Фитинги PP-R
41 | ФССЦ 24.3.05.07-0032 | Муфта полипропиленовая комбинированная, с внутренней резьбой, номинальный наружный диаметр 20 мм, размер резьбы 1/2" | шт | 80 |  | 80
| 4 | М |  |  | 1 |  | 6.07 | 1 | 485.6
|  | Итого по расценке |  |  |  |  | 6.07 |  | 485.6
|  | Всего по позиции | [6 empty] | 485.6
42 | ФССЦ 24.3.05.07-0082 | Муфта полипропиленовая комбинированная, с наружной резьбой, номинальный наружный диаметр 20 мм, размер резьбы 1/2" | шт | 160 |  | 160
| 4 | М |  |  | 1 |  | 8.1 | 1 | 1296
|  | Итого по расценке |  |  |  |  | 8.1 |  | 1296
|  | Всего по позиции | [6 empty] | 1296
43 | ФССЦ 24.3.05.15-0191 | Тройник полипропиленовый, диаметр 20 мм | шт | 160 |  | 160
| 4 | М |  |  | 1 |  | 0.62 | 1 | 99.2
|  | Итого по расценке |  |  |  |  | 0.62 |  | 99.2
|  | Всего по позиции | [6 empty] | 99.2
44 | ТЦ_24.3.05.19_70_7017169255_15.04.2022_01 | Отвод PPR-C 90гр. d-20 мм. (12.5/9.56) | шт. | 160 |  | 160
| КА п. 508 | приказ от 04.08.2020 № 421/пр п.92а Заготовительно-складские расходы для материальных ресурсов (за исключением металлических конструкций) - 2%
М=1.02
| 4 | М |  |  | 1.02 |  | 12.52 | 1.02 | 214.4 | 9.56 | 2049.66
|  | Итого по расценке | [6 empty] | 214.4 |  | 2049.66
|  | Всего по позиции | [6 empty] | 214.4 |  | 2050
45 | ФССЦ 24.3.05.16-0208 | Угольник полимерный комбинированный с креплением с внутренней резьбой, пп-г, номинальное давление 25 мпа, номинальный наружный диаметр 20 мм, размер резьбы 1/2" | шт | 80 |  | 80
| 4 | М |  |  | 1 |  | 5.8 | 1 | 464
|  | Итого по расценке |  |  |  |  | 5.8 |  | 464
|  | Всего по позиции | [6 empty] | 464
46 | ФССЦ 12.2.07.05-0041 | Трубки теплоизоляционные из пенополиэтилена, диаметр 28 мм, толщина 13 мм | 100 м | 0.03 |  | 0.03
| 4 | М |  |  | 1 |  | 461.59 | 1 | 13.85
|  | Итого по расценке |  |  |  |  | 461.59 |  | 13.85
|  | Всего по позиции | [6 empty] | 13.85
|  | ИТОГО прямые затраты по разделу Холодное водоснабжение В1 (в базисном уровне цен) | [6 empty] | 33731.07
в том числе
|  | оплата труда | [6 empty] | 1236.65
|  | эксплуатация машин и механизмов | [6 empty] | 186.95
|  | материальные ресурсы | [6 empty] | 32307.49
перевозка
|  | Итого ФОТ (в базисном и текущем уровне цен) (справочно) | [6 empty] | 1258.37
|  | Итого накладные расходы (в базисном и текущем уровне цен) | [6 empty] | 1522.62
|  | Итого сметная прибыль (в базисном и текущем уровне цен) | [6 empty] | 906.02
Итого оборудование (в базисном и текущем уровне цен)
Итого прочие затраты (в базисном и текущем уровне цен)
|  | ИТОГО по разделу Холодное водоснабжение В1 (в базисном и текущем уровне цен) | [6 empty] | 36159.74
справочно
|  | материальные ресурсы, отсутствующие в СНБ (в базисном уровне цен) | [6 empty] | 2868.42
оборудование, отсутствующее в СНБ (в базисном уровне цен)
В том числе:
СТРОИТЕЛЬНЫХ РАБОТ | [8 empty] | 36160 |  | 60716
Раздел 3. Горячее водоснабжение Т3,Т4
Запорная арматура
47 | ФССЦ 18.1.09.08-1026 | Кран шаровой латунный полнопроходной, номинальное давление 1,6 МПа (16 кгс/см2) и 2,5 МПа (25 кгс/см2), с рукояткой "бабочка", номинальный диаметр 15 мм, присоединение 1/2"х1/2", с внутренней и внешней резьбой | шт | 78 |  | 78
| 4 | М |  |  | 1 |  | 53.46 | 1 | 4169.88
|  | Итого по расценке |  |  |  |  | 53.46 |  | 4169.88
|  | Всего по позиции | [6 empty] | 4169.88
48 | ТЦ_18.1.06.09_70_7017169255_15.04.2022_01 | Кран шаровый itap VIENNA 1" ГШ бп руч. (1037.5/9.56) | шт. | 14 |  | 14
| КА п. 431 | Пр. № 421/пр от 04.08.2020 п.92а Заготовительно-складские расходы — 2%
М=1.02
| 4 | М |  |  | 1.02 |  | 1037.55 | 1.02 | 1549.8 | 9.56 | 14816.09
|  | Итого по расценке | [6 empty] | 1549.8 |  | 14816.09
|  | Всего по позиции | [6 empty] | 1549.8 |  | 14816
49 | ТЦ_18.1.06.09_70_7017169255_15.04.2022_01 | Кран шаровый itap VIENNA 3/4" ГШ бп руч. (637.5/9.56) | шт. | 18 |  | 18
| КА п 430 | Пр. № 421/пр от 04.08.2020 п.92а Заготовительно-складские расходы — 2%
М=1.02
| 4 | М |  |  | 1.02 |  | 637.46 | 1.02 | 1224.18 | 9.56 | 11703.16
|  | Итого по расценке | [6 empty] | 1224.18 |  | 11703.16
|  | Всего по позиции | [6 empty] | 1224.18 |  | 11703
50 | ТЦ_18.1.06.09_70_7017169255_15.04.2022_01 | Кран шаровый itap VIENNA 1/2" ГШ бп руч. (453.75/9.56) | шт. | 20 |  | 20
| КА п . 427 | Пр. № 421/пр от 04.08.2020 п.92а Заготовительно-складские расходы — 2%
М=1.02
| 4 | М |  |  | 1.02 |  | 453.72 | 1.02 | 968.2 | 9.56 | 9255.99
|  | Итого по расценке | [6 empty] | 968.2 |  | 9255.99
|  | Всего по позиции | [6 empty] | 968.2 |  | 9256
51 | ТЦ_18.1.06.06_70_7017169255_15.04.2022_01 | Балансировочный клапан Ду20 Alwa-Kombi-4 для ГВС, Kvs=6,4м3/ч с термоприводом(40...65 oC), Honeywell (15783.33/9.56) | шт. | 16 |  | 16
| КА п. 423 | Пр. № 421/пр от 04.08.2020 п.92а Заготовительно-складские расходы — 2%
М=1.02
| 4 | М |  |  | 1.02 |  | 15783.37 | 1.02 | 26944 | 9.56 | 257584.64
|  | Итого по расценке | [6 empty] | 26944 |  | 257584.64
|  | Всего по позиции | [6 empty] | 26944 |  | 257585
52 | ТЦ_19.1.02.01_70_7017169255_15.04.2022_01 | Воздухоотводчик Flexvent Air Vent 3/4 автоматический (РN10, Тmax=120oС) (1203.75/9.56) | шт. | 16 |  | 16
| КА п. 478 | Пр. № 421/пр от 04.08.2020 п.92а Заготовительно-складские расходы — 2%
М=1.02
| 4 | М |  |  | 1.02 |  | 1203.8 | 1.02 | 2055.04 | 9.56 | 19646.18
|  | Итого по расценке | [6 empty] | 2055.04 |  | 19646.18
|  | Всего по позиции | [6 empty] | 2055.04 |  | 19646
53 | ТЦ_18.1.06.09_70_7017169255_15.04.2022_01 | Кран шаров. ГАЛЛОП КРЕПЫШ 1/2" ГШ баб. (421.25/9.56) | шт. | 20 |  | 20
| КА п. 435 | Пр. № 421/пр от 04.08.2020 п.92а Заготовительно-складские расходы — 2%
М=1.02
| 4 | М |  |  | 1.02 |  | 421.21 | 1.02 | 898.8 | 9.56 | 8592.53
|  | Итого по расценке | [6 empty] | 898.8 |  | 8592.53
|  | Всего по позиции | [6 empty] | 898.8 |  | 8593
54 | ТЦ_18.1.10.10_70_7017169255_15.04.2022_01 | Смеситель для кухни RUSANT PC-К 53-03 настенный (излив плоский 30см, картридж 40мм) (4116.13/9.56) | шт. | 10 |  | 10
| КА п. 445 | приказ от 04.08.2020 № 421/пр п.92а Заготовительно-складские расходы для материальных ресурсов (за исключением металлических конструкций) - 2%
М=1.02
| 4 | М |  |  | 1.02 |  | 4116.15 | 1.02 | 4391.7 | 9.56 | 41984.65
|  | Итого по расценке | [6 empty] | 4391.7 |  | 41984.65
|  | Всего по позиции | [6 empty] | 4391.7 |  | 41985
55 | ТЦ_01.7.19.08_70_7017169255_15.04.2022_01 | Рукав резиновый напорный с нитяным каркасом Д 20мм ГОСТ 10362-76 (243.75/9.56) | м | 10 |  | 10
| КА п. 404 | приказ от 04.08.2020 № 421/пр п.92а Заготовительно-складские расходы для материальных ресурсов (за исключением металлических конструкций) - 2%
М=1.02
| 4 | М |  |  | 1.02 |  | 243.78 | 1.02 | 260.1 | 9.56 | 2486.56
|  | Итого по расценке | [6 empty] | 260.1 |  | 2486.56
|  | Всего по позиции | [6 empty] | 260.1 |  | 2487
56 | ТЦ_18.1.10.10_70_7017169255_15.04.2022_01 | Трехходовой термостатический смесительный клапан Thermomix 1/2" (регул) Valtec VT.MT10RU (20416.67/9.56) | шт. | 10 |  | 10
| КА п. 442 | приказ от 04.08.2020 № 421/пр п.92а Заготовительно-складские расходы для материальных ресурсов (за исключением металлических конструкций) - 2%
М=1.02
| 4 | М |  |  | 1.02 |  | 20416.62 | 1.02 | 21783.4 | 9.56 | 208249.3
|  | Итого по расценке | [6 empty] | 21783.4 |  | 208249.3
|  | Всего по позиции | [6 empty] | 21783.4 |  | 208249
Трубопроводы
57 | ФЕР 16-02-002-05 | Прокладка трубопроводов водоснабжения из стальных водогазопроводных оцинкованных труб диаметром: 40 мм | 100 м | 0.7 |  | 0.7
| 1 | ОТ |  |  | 1 |  | 324 | 1 | 226.93
| 3 | ЭМ |  |  | 1 |  | 42 | 1 | 29.08
| 2 | в т.ч. ОТм |  |  | 1 |  | 7 | 1 | 4.57
| 4 | М |  |  | 1 |  | 35.14 | 1 | 24.6
| 18.1.09.06 | Арматура муфтовая | шт | 0 | 1 | 0
| 18.2.07.01 | Трубопроводы с гильзами | м | 100 | 1 | 100
| 23.1.02.07 | Крепления | кг | 0 | 1 | 0
|  | ЗТ | чел.-ч | 33.7 | 1 | 23.59
|  | ЗТм | чел.-ч | 0.54 | 1 | 0.38
|  | Итого по расценке |  |  |  |  | 400.87 |  | 280.61
|  | ФОТ | [6 empty] | 231.5
| Пр/812-016.0-1 | НР 016.0 Сантехнические работы - внутренние | % | 121 |  | 121 |  |  | 280.12
| Пр/774-016.0 | СП 016.0 Сантехнические работы - внутренние | % | 72 |  | 72 |  |  | 166.68
|  | Всего по позиции | [6 empty] | 727.41
58 | ФССЦ 23.3.06.02-0005 | Трубы стальные сварные оцинкованные водогазопроводные с резьбой, обыкновенные, номинальный диаметр 40 мм, толщина стенки 3,5 мм | м | 70 |  | 70
| 4 | М |  |  | 1 |  | 63.1 | 1 | 4417
|  | Итого по расценке |  |  |  |  | 63.1 |  | 4417
|  | Всего по позиции | [6 empty] | 4417
59 | ФЕР 16-02-002-03 | Прокладка трубопроводов водоснабжения из стальных водогазопроводных оцинкованных труб диаметром: 25 мм | 100 м | 2.64 |  | 2.64
| 1 | ОТ |  |  | 1 |  | 324 | 1 | 855.86
| 3 | ЭМ |  |  | 1 |  | 42 | 1 | 109.67
| 2 | в т.ч. ОТм |  |  | 1 |  | 7 | 1 | 17.24
| 4 | М |  |  | 1 |  | 32.53 | 1 | 85.88
| 18.1.09.06 | Арматура муфтовая | шт | 0 | 1 | 0
| 18.2.07.01 | Трубопроводы с гильзами | м | 100 | 1 | 100
| 23.1.02.07 | Крепления | кг | 0 | 1 | 0
|  | ЗТ | чел.-ч | 33.7 | 1 | 88.97
|  | ЗТм | чел.-ч | 0.54 | 1 | 1.43
|  | Итого по расценке |  |  |  |  | 398.26 |  | 1051.41
|  | ФОТ | [6 empty] | 873.1
| Пр/812-016.0-1 | НР 016.0 Сантехнические работы - внутренние | % | 121 |  | 121 |  |  | 1056.45
| Пр/774-016.0 | СП 016.0 Сантехнические работы - внутренние | % | 72 |  | 72 |  |  | 628.63
|  | Всего по позиции | [6 empty] | 2736.49
60 | ФССЦ 23.3.06.02-0003 | Трубы стальные сварные оцинкованные водогазопроводные с резьбой, обыкновенные, номинальный диаметр 25 мм, толщина стенки 3,2 мм | м | 264 |  | 264
| 4 | М |  |  | 1 |  | 31.2 | 1 | 8236.8
|  | Итого по расценке |  |  |  |  | 31.2 |  | 8236.8
|  | Всего по позиции | [6 empty] | 8236.8
61 | ФЕР 16-02-002-02 | Прокладка трубопроводов водоснабжения из стальных водогазопроводных оцинкованных труб диаметром: 20 мм | 100 м | 2.21 |  | 2.21
| 1 | ОТ |  |  | 1 |  | 324 | 1 | 716.46
| 3 | ЭМ |  |  | 1 |  | 42 | 1 | 91.8
| 2 | в т.ч. ОТм |  |  | 1 |  | 7 | 1 | 14.43
| 4 | М |  |  | 1 |  | 31.91 | 1 | 70.52
| 18.1.09.06 | Арматура муфтовая | шт | 0 | 1 | 0
| 18.2.07.01 | Трубопроводы с гильзами | м | 100 | 1 | 100
| 23.1.02.07 | Крепления | кг | 0 | 1 | 0
|  | ЗТ | чел.-ч | 33.7 | 1 | 74.48
|  | ЗТм | чел.-ч | 0.54 | 1 | 1.19
|  | Итого по расценке |  |  |  |  | 397.64 |  | 878.78
|  | ФОТ | [6 empty] | 730.89
| Пр/812-016.0-1 | НР 016.0 Сантехнические работы - внутренние | % | 121 |  | 121 |  |  | 884.38
| Пр/774-016.0 | СП 016.0 Сантехнические работы - внутренние | % | 72 |  | 72 |  |  | 526.24
|  | Всего по позиции | [6 empty] | 2289.41
62 | ФССЦ 23.3.06.02-0002 | Трубы стальные сварные оцинкованные водогазопроводные с резьбой, обыкновенные, номинальный диаметр 20 мм, толщина стенки 2,8 мм | м | 221 |  | 221
| 4 | М |  |  | 1 |  | 25.1 | 1 | 5547.1
|  | Итого по расценке |  |  |  |  | 25.1 |  | 5547.1
|  | Всего по позиции | [6 empty] | 5547.1
63 | ФЕР 16-02-002-01 | Прокладка трубопроводов водоснабжения из стальных водогазопроводных оцинкованных труб диаметром: 15 мм | 100 м | 0.37 |  | 0.37
| 1 | ОТ |  |  | 1 |  | 324 | 1 | 119.95
| 3 | ЭМ |  |  | 1 |  | 42 | 1 | 15.37
| 2 | в т.ч. ОТм |  |  | 1 |  | 7 | 1 | 2.42
| 4 | М |  |  | 1 |  | 31.45 | 1 | 11.64
| 18.1.09.06 | Арматура муфтовая | шт | 0 | 1 | 0
| 18.2.07.01 | Трубопроводы с гильзами | м | 100 | 1 | 100
| 23.1.02.07 | Крепления | кг | 0 | 1 | 0
|  | ЗТ | чел.-ч | 33.7 | 1 | 12.47
|  | ЗТм | чел.-ч | 0.54 | 1 | 0.2
|  | Итого по расценке |  |  |  |  | 397.18 |  | 146.96
|  | ФОТ | [6 empty] | 122.37
| Пр/812-016.0-1 | НР 016.0 Сантехнические работы - внутренние | % | 121 |  | 121 |  |  | 148.06
| Пр/774-016.0 | СП 016.0 Сантехнические работы - внутренние | % | 72 |  | 72 |  |  | 88.1
|  | Всего по позиции | [6 empty] | 383.12
64 | ФССЦ 23.3.06.02-0001 | Трубы стальные сварные оцинкованные водогазопроводные с резьбой, обыкновенные, номинальный диаметр 15 мм, толщина стенки 2,8 мм | м | 37 |  | 37
| 4 | М |  |  | 1 |  | 19.5 | 1 | 721.5
|  | Итого по расценке |  |  |  |  | 19.5 |  | 721.5
|  | Всего по позиции | [6 empty] | 721.5
65 | ФЕР 16-04-005-01 | Прокладка внутренних трубопроводов водоснабжения и отопления из многослойных полипропиленовых труб, из заранее собранных узлов, наружным диаметром: 20 мм | 100 м | 1.3 |  | 1.3
| 1 | ОТ |  |  | 1 |  | 129 | 1 | 167.53
| 3 | ЭМ |  |  | 1 |  | 39 | 1 | 50.69
| 2 | в т.ч. ОТм |  |  | 1 |  |  | 1 | 0.3
| 4 | М |  |  | 1 |  | 89.83 | 1 | 116.78
| 01.7.17.09 | Буры | шт | 0 | 1 | 0
| 18.1.09.06 | Арматура муфтовая | шт | 0 | 1 | 0
| 24.1.02.01 | Хомуты для крепления труб | 10 шт | 16.7 | 1 | 16.7
| 24.3.02.05 | Труба напорная из полипропилена | м | 102.5 | 1 | 102.5
| 24.3.05.19 | Фасонные и соединительные части | шт | 0 | 1 | 0
|  | ЗТ | чел.-ч | 13.71 | 1 | 17.82
|  | ЗТм | чел.-ч | 0.02 | 1 | 0.03
|  | Итого по расценке |  |  |  |  | 257.69 |  | 335
|  | ФОТ | [6 empty] | 167.83
| Пр/812-016.0-1 | НР 016.0 Сантехнические работы - внутренние | % | 121 |  | 121 |  |  | 203.07
| Пр/774-016.0 | СП 016.0 Сантехнические работы - внутренние | % | 72 |  | 72 |  |  | 120.84
|  | Всего по позиции | [6 empty] | 658.91
66 | ФССЦ 24.3.02.05-0021 | Трубы полипропиленовые пп-р, номинальное давление 2,0 мпа, номинальный наружный диаметр 20 мм | м | 124.54 |  | 124.54
| 4 | М |  |  | 1 |  | 4.71 | 1 | 586.58
|  | Итого по расценке |  |  |  |  | 4.71 |  | 586.58
|  | Всего по позиции | [6 empty] | 586.58
Гибкие подводки
67 | ФССЦ 18.2.06.08-0013 | Подводка гибкая армированная резиновая, диаметр 15 мм, длина 500 мм (к смесителю) | 10 шт | 11.2 |  | 11.2
| 4 | М |  |  | 1 |  | 204.5 | 1 | 2290.4
|  | Итого по расценке |  |  |  |  | 204.5 |  | 2290.4
|  | Всего по позиции | [6 empty] | 2290.4
Трубопроводы
68 | ФЕР 17-01-002-01 | Установка полотенцесушителей: из водогазопроводных труб | 10 шт | 7.2 |  | 7.2
| 1 | ОТ |  |  | 1 |  | 59 | 1 | 422.5
| 3 | ЭМ |  |  | 1 |  | 7 | 1 | 47.3
| 2 | в т.ч. ОТм |  |  | 1 |  | 1 | 1 | 8.35
| 4 | М |  |  | 1 |  | 24.35 | 1 | 175.32
| 18.5.09.03 | Полотенцесушители с креплениями | компл | 10 | 1 | 10
|  | ЗТ | чел.-ч | 6.1 | 1 | 43.92
|  | ЗТм | чел.-ч | 0.1 | 1 | 0.72
|  | Итого по расценке |  |  |  |  | 89.6 |  | 645.12
|  | ФОТ | [6 empty] | 430.85
| Пр/812-016.0-1 | НР 016.0 Сантехнические работы - внутренние | % | 121 |  | 121 |  |  | 521.33
| Пр/774-016.0 | СП 016.0 Сантехнические работы - внутренние | % | 72 |  | 72 |  |  | 310.21
|  | Всего по позиции | [6 empty] | 1476.65
69 | ТЦ_18.5.09.02_70_7017169255_15.04.2022_01 | Полотенцесушитель М-образный 500*400 1" труба 2 мм (Терминус) (2725.5/9.56) | шт. | 72 |  | 72
| КА п. 475 | Пр. № 421/пр от 04.08.2020 п.92а Заготовительно-складские расходы — 2%
М=1.02
| 4 | М |  |  | 1.02 |  | 2725.46 | 1.02 | 20936.88 | 9.56 | 200156.57
|  | Итого по расценке | [6 empty] | 20936.88 |  | 200156.57
|  | Всего по позиции | [6 empty] | 20936.88 |  | 200157
70 | ТЦ_18.1.06.09_70_7017169255_15.04.2022_01 | Кран шаров. никель ГАЛЛОП СТАНДАРТ 1" руч. с американкой (1273.75/9.56) | шт. | 144 |  | 144
| КА п. 432 | Пр. № 421/пр от 04.08.2020 п.92а Заготовительно-складские расходы — 2%
М=1.02
| 4 | М |  |  | 1.02 |  | 1273.77 | 1.02 | 19569.6 | 9.56 | 187085.38
|  | Итого по расценке | [6 empty] | 19569.6 |  | 187085.38
|  | Всего по позиции | [6 empty] | 19569.6 |  | 187085
71 | ФССЦ 20.2.09.13-0011 | Муфты | шт | 144 |  | 144
| 4 | М |  |  | 1 |  | 5 | 1 | 720
|  | Итого по расценке |  |  |  |  | 5 |  | 720
|  | Всего по позиции | [6 empty] | 720
Фитинги PP-R
72 | ФССЦ 24.3.05.07-0032 | Муфта полипропиленовая комбинированная, с внутренней резьбой, номинальный наружный диаметр 20 мм, размер резьбы 1/2" | шт | 80 |  | 80
| 4 | М |  |  | 1 |  | 6.07 | 1 | 485.6
|  | Итого по расценке |  |  |  |  | 6.07 |  | 485.6
|  | Всего по позиции | [6 empty] | 485.6
73 | ФССЦ 24.3.05.07-0082 | Муфта полипропиленовая комбинированная, с наружной резьбой, номинальный наружный диаметр 20 мм, размер резьбы 1/2" | шт | 80 |  | 80
| 4 | М |  |  | 1 |  | 8.1 | 1 | 648
|  | Итого по расценке |  |  |  |  | 8.1 |  | 648
|  | Всего по позиции | [6 empty] | 648
74 | ФССЦ 24.3.05.15-0191 | Тройник полипропиленовый, диаметр 20 мм | шт | 80 |  | 80
| 4 | М |  |  | 1 |  | 0.62 | 1 | 49.6
|  | Итого по расценке |  |  |  |  | 0.62 |  | 49.6
|  | Всего по позиции | [6 empty] | 49.6
75 | ТЦ_24.3.05.19_70_7017169255_15.04.2022_01 | Отвод PPR-C 90гр. d-20 мм. (12.5/9.56) | шт. | 160 |  | 160
| КА п. 508 | приказ от 04.08.2020 № 421/пр п.92а Заготовительно-складские расходы для материальных ресурсов (за исключением металлических конструкций) - 2%
М=1.02
| 4 | М |  |  | 1.02 |  | 12.52 | 1.02 | 214.4 | 9.56 | 2049.66
|  | Итого по расценке | [6 empty] | 214.4 |  | 2049.66
|  | Всего по позиции | [6 empty] | 214.4 |  | 2050
76 | ФССЦ 24.3.05.16-0208 | Угольник полимерный комбинированный с креплением с внутренней резьбой, пп-г, номинальное давление 25 мпа, номинальный наружный диаметр 20 мм, размер резьбы 1/2" | шт | 80 |  | 80
| 4 | М |  |  | 1 |  | 5.8 | 1 | 464
|  | Итого по расценке |  |  |  |  | 5.8 |  | 464
|  | Всего по позиции | [6 empty] | 464
77 | ТЦ_24.3.05.19_70_7017169255_15.04.2022_01 | Обвод с муфтами PPR-C d-20 мм. (31.25/9.56) | шт. | 240 |  | 240
| КА п. 501 | приказ от 04.08.2020 № 421/пр п.92а Заготовительно-складские расходы для материальных ресурсов (за исключением металлических конструкций) - 2%
М=1.02
| 4 | М |  |  | 1.02 |  | 31.26 | 1.02 | 801.6 | 9.56 | 7663.3
|  | Итого по расценке | [6 empty] | 801.6 |  | 7663.3
|  | Всего по позиции | [6 empty] | 801.6 |  | 7663
78 | ФССЦ 12.2.07.05-0041 | Трубки теплоизоляционные из пенополиэтилена, диаметр 28 мм, толщина 13 мм | 100 м | 0.03 |  | 0.03
| 4 | М |  |  | 1 |  | 461.59 | 1 | 13.85
|  | Итого по расценке |  |  |  |  | 461.59 |  | 13.85
|  | Всего по позиции | [6 empty] | 13.85
|  | ИТОГО прямые затраты по разделу Горячее водоснабжение Т3,Т4 (в базисном уровне цен) | [6 empty] | 133285.89
в том числе
|  | оплата труда | [6 empty] | 2509.23
|  | эксплуатация машин и механизмов | [6 empty] | 343.91
|  | материальные ресурсы | [6 empty] | 130432.75
перевозка
|  | Итого ФОТ (в базисном и текущем уровне цен) (справочно) | [6 empty] | 2556.54
|  | Итого накладные расходы (в базисном и текущем уровне цен) | [6 empty] | 3093.41
|  | Итого сметная прибыль (в базисном и текущем уровне цен) | [6 empty] | 1840.7
Итого оборудование (в базисном и текущем уровне цен)
Итого прочие затраты (в базисном и текущем уровне цен)
|  | ИТОГО по разделу Горячее водоснабжение Т3,Т4 (в базисном и текущем уровне цен) | [6 empty] | 138220
справочно
|  | материальные ресурсы, отсутствующие в СНБ (в базисном уровне цен) | [6 empty] | 101597.7
оборудование, отсутствующее в СНБ (в базисном уровне цен)
В том числе:
СТРОИТЕЛЬНЫХ РАБОТ | [8 empty] | 138220 |  | 1007900
Раздел 4. Внутренний противопожарный водопровод В2
79 | ФЕР 16-02-002-07 | Прокладка трубопроводов водоснабжения из стальных водогазопроводных оцинкованных труб диаметром: 65 мм | 100 м | 2.01 |  | 2.01
| 1 | ОТ |  |  | 1 |  | 509 | 1 | 1024.07
| 3 | ЭМ |  |  | 1 |  | 98 | 1 | 197.94
| 2 | в т.ч. ОТм |  |  | 1 |  | 16 | 1 | 31.58
| 4 | М |  |  | 1 |  | 91.49 | 1 | 183.89
| 18.2.07.01 | Трубопроводы с гильзами | м | 100 | 1 | 100
| 23.1.02.07 | Крепления | кг | 0 | 1 | 0
|  | ЗТ | чел.-ч | 55.5 | 1 | 111.56
|  | ЗТм | чел.-ч | 1.31 | 1 | 2.63
|  | Итого по расценке |  |  |  |  | 699.46 |  | 1405.91
|  | ФОТ | [6 empty] | 1055.65
| Пр/812-016.0-1 | НР 016.0 Сантехнические работы - внутренние | % | 121 |  | 121 |  |  | 1277.34
| Пр/774-016.0 | СП 016.0 Сантехнические работы - внутренние | % | 72 |  | 72 |  |  | 760.07
|  | Всего по позиции | [6 empty] | 3443.32
80 | ФССЦ 23.3.06.02-0007 | Трубы стальные сварные оцинкованные водогазопроводные с резьбой, обыкновенные, номинальный диаметр 65 мм, толщина стенки 4 мм | м | 201 |  | 201
| 4 | М |  |  | 1 |  | 92.91 | 1 | 18674.91
|  | Итого по расценке |  |  |  |  | 92.91 |  | 18674.91
|  | Всего по позиции | [6 empty] | 18674.91
81 | ФЕР 16-02-002-06 | Прокладка трубопроводов водоснабжения из стальных водогазопроводных оцинкованных труб диаметром: 50 мм | 100 м | 0.53 |  | 0.53
| 1 | ОТ |  |  | 1 |  | 417 | 1 | 220.77
| 3 | ЭМ |  |  | 1 |  | 73 | 1 | 38.67
| 2 | в т.ч. ОТм |  |  | 1 |  | 12 | 1 | 6.29
| 4 | М |  |  | 1 |  | 47.2 | 1 | 25.02
| 18.1.09.06 | Арматура муфтовая | шт | 0 | 1 | 0
| 18.2.07.01 | Трубопроводы с гильзами | м | 100 | 1 | 100
| 23.1.02.07 | Крепления | кг | 0 | 1 | 0
|  | ЗТ | чел.-ч | 43.3 | 1 | 22.95
|  | ЗТм | чел.-ч | 0.99 | 1 | 0.52
|  | Итого по расценке |  |  |  |  | 536.71 |  | 284.46
|  | ФОТ | [6 empty] | 227.06
| Пр/812-016.0-1 | НР 016.0 Сантехнические работы - внутренние | % | 121 |  | 121 |  |  | 274.74
| Пр/774-016.0 | СП 016.0 Сантехнические работы - внутренние | % | 72 |  | 72 |  |  | 163.49
|  | Всего по позиции | [6 empty] | 722.68
82 | ФССЦ 23.3.06.02-0006 | Трубы стальные сварные оцинкованные водогазопроводные с резьбой, обыкновенные, номинальный диаметр 50 мм, толщина стенки 3,5 мм | м | 53 |  | 53
| 4 | М |  |  | 1 |  | 66.22 | 1 | 3509.66
|  | Итого по расценке |  |  |  |  | 66.22 |  | 3509.66
|  | Всего по позиции | [6 empty] | 3509.66
83 | ФЕР 16-02-002-01 | Прокладка трубопроводов водоснабжения из стальных водогазопроводных оцинкованных труб диаметром: 15 мм | 100 м | 0.02 |  | 0.02
| 1 | ОТ |  |  | 1 |  | 324 | 1 | 6.48
| 3 | ЭМ |  |  | 1 |  | 42 | 1 | 0.83
| 2 | в т.ч. ОТм |  |  | 1 |  | 7 | 1 | 0.13
| 4 | М |  |  | 1 |  | 31.45 | 1 | 0.63
| 18.1.09.06 | Арматура муфтовая | шт | 0 | 1 | 0
| 18.2.07.01 | Трубопроводы с гильзами | м | 100 | 1 | 100
| 23.1.02.07 | Крепления | кг | 0 | 1 | 0
|  | ЗТ | чел.-ч | 33.7 | 1 | 0.67
|  | ЗТм | чел.-ч | 0.54 | 1 | 0.01
|  | Итого по расценке |  |  |  |  | 397.18 |  | 7.94
|  | ФОТ | [6 empty] | 6.61
| Пр/812-016.0-1 | НР 016.0 Сантехнические работы - внутренние | % | 121 |  | 121 |  |  | 8.01
| Пр/774-016.0 | СП 016.0 Сантехнические работы - внутренние | % | 72 |  | 72 |  |  | 4.76
|  | Всего по позиции | [6 empty] | 20.71
84 | ФССЦ 23.3.06.02-0001 | Трубы стальные сварные оцинкованные водогазопроводные с резьбой, обыкновенные, номинальный диаметр 15 мм, толщина стенки 2,8 мм | м | 2 |  | 2
| 4 | М |  |  | 1 |  | 19.5 | 1 | 39
|  | Итого по расценке |  |  |  |  | 19.5 |  | 39
|  | Всего по позиции | [6 empty] | 39
85 | ФЕР 16-05-001-03 | Установка вентилей, задвижек, затворов, клапанов обратных, кранов проходных на трубопроводах из стальных труб диаметром: до 100 мм | шт | 6 |  | 6
| 1 | ОТ |  |  | 1 |  | 24 | 1 | 141.48
| 3 | ЭМ |  |  | 1 |  | 8 | 1 | 50.52
| 2 | в т.ч. ОТм |  |  | 1 |  | 1 | 1 | 3.06
| 4 | М |  |  | 1 |  | 45.42 | 1 | 272.52
| 18.1.02.01 | Арматура трубопроводная фланцевая | шт | 1 | 1 | 1
| 23.8.03.11 | Фланцы стальные | шт | 2 | 1 | 2
|  | ЗТ | чел.-ч | 2.6 | 1 | 15.6
|  | ЗТм | чел.-ч | 0.04 | 1 | 0.24
|  | Итого по расценке |  |  |  |  | 77.42 |  | 464.52
|  | ФОТ | [6 empty] | 144.54
| Пр/812-016.0-1 | НР 016.0 Сантехнические работы - внутренние | % | 121 |  | 121 |  |  | 174.89
| Пр/774-016.0 | СП 016.0 Сантехнические работы - внутренние | % | 72 |  | 72 |  |  | 104.07
|  | Всего по позиции | [6 empty] | 743.49
86 | ТЦ_18.1.02.02_70_7017169255_15.04.2022_01 | Задвижка чугунная с обрезиненным клином Ду 65 REON тип RSV04 (PN16, Траб.=95oС), штурвал в комплекте (10650/9.56) | шт. | 2 |  | 2
| КА п. 416 | приказ от 04.08.2020 № 421/пр п.92а Заготовительно-складские расходы для материальных ресурсов (за исключением металлических конструкций) - 2%
М=1.02
| 4 | М |  |  | 1.02 |  | 10650.03 | 1.02 | 2272.6 | 9.56 | 21726.06
|  | Итого по расценке | [6 empty] | 2272.6 |  | 21726.06
|  | Всего по позиции | [6 empty] | 2272.6 |  | 21726
87 | ФССЦ 23.8.03.11-0678 | Фланцы стальные плоские приварные из стали ВСТ3СП2, ВСТ3СП3, номинальное давление 1,6 мпа, номинальный диаметр 65 мм | компл | 8 |  | 8
| 4 | М |  |  | 1 |  | 33 | 1 | 264
|  | Итого по расценке |  |  |  |  | 33 |  | 264
|  | Всего по позиции | [6 empty] | 264
88 Об | ТЦ_18.1.02.02_77_770401001_15.07.2022_01 | ГРАНАР Задвижка с обрезиненным клином KR12.02.050.16.Ф/Ф DN050 РN16 + электропривод SA07.6, 380 В (134025/4.59) | шт. | 2 |  | 2
| КА п. 419 | приказ от 04.08.2020 № 421/пр п.92а Заготовительно-складские расходы для оборудования - 1,2%
М=1.012
| 4 | М |  |  | 1.012 |  | 134025.02 | 1.012 | 59099.48 | 4.59 | 271266.61
|  | Итого по расценке | [6 empty] | 59099.48 |  | 271266.61
|  | Всего по позиции | [6 empty] | 59099.48 |  | 271267
89 | ФССЦ 23.8.03.11-0677 | Фланцы стальные плоские приварные из стали ВСТ3СП2, ВСТ3СП3, номинальное давление 1,6 мпа, номинальный диаметр 50 мм | компл | 4 |  | 4
| 4 | М |  |  | 1 |  | 25 | 1 | 100
|  | Итого по расценке |  |  |  |  | 25 |  | 100
|  | Всего по позиции | [6 empty] | 100
90 | ТЦ_18.1.04.06_70_7017169255_15.04.2022_01 | Обратный клапан межфланцевый Ду 65 REON тип RSV32 (PN16, Тmax=120oС) (3937.5/9.56) | шт. | 2 |  | 2
| КА п. 421 | приказ от 04.08.2020 № 421/пр п.92а Заготовительно-складские расходы для материальных ресурсов (за исключением металлических конструкций) - 2%
М=1.02
| 4 | М |  |  | 1.02 |  | 3937.48 | 1.02 | 840.22 | 9.56 | 8032.5
|  | Итого по расценке | [6 empty] | 840.22 |  | 8032.5
|  | Всего по позиции | [6 empty] | 840.22 |  | 8033
91 | ТЦ_18.1.06.09_70_7017169255_15.04.2022_01 | Кран шаровый itap IDEAL 2 1/2" ГГ бп руч. (9372.48/9.56) | шт. | 1 |  | 1
| КА п. 428 | приказ от 04.08.2020 № 421/пр п.92а Заготовительно-складские расходы для материальных ресурсов (за исключением металлических конструкций) - 2%
М=1.02
| 4 | М |  |  | 1.02 |  | 9372.43 | 1.02 | 999.99 | 9.56 | 9559.9
|  | Итого по расценке | [6 empty] | 999.99 |  | 9559.9
|  | Всего по позиции | [6 empty] | 999.99 |  | 9560
92 | ФССЦ 18.1.09.08-1024 | Кран шаровой латунный полнопроходной, номинальное давление 1,6 МПа (16 кгс/см2) и 2,5 МПа (25 кгс/см2), номинальный диаметр 50 мм, с обычной рукояткой, присоединение 2"х2", с внутренним резьбовым присоединением (itap IDEAL 2" ГГ бп руч.) | шт | 2 |  | 2
| 4 | М |  |  | 1 |  | 344.42 | 1 | 688.84
|  | Итого по расценке |  |  |  |  | 344.42 |  | 688.84
|  | Всего по позиции | [6 empty] | 688.84
93 | ТЦ_18.1.06.09_70_7017169255_15.04.2022_01 | Кран шаровый itap 1/2" со спускным клапаном (671.25/9.56) | шт. | 3 |  | 3
| КА п. 433 | приказ от 04.08.2020 № 421/пр п.92а Заготовительно-складские расходы для материальных ресурсов (за исключением металлических конструкций) - 2%
М=1.02
| 4 | М |  |  | 1.02 |  | 671.21 | 1.02 | 214.83 | 9.56 | 2053.77
|  | Итого по расценке | [6 empty] | 214.83 |  | 2053.77
|  | Всего по позиции | [6 empty] | 214.83 |  | 2054
94 | ФЕР 16-07-001-01 | Установка кранов пожарных диаметром 50 мм | шт | 18 |  | 18
| 1 | ОТ |  |  | 1 |  | 9 | 1 | 155.88
| 3 | ЭМ |  |  | 1 |  | 2 | 1 | 39.06
| 2 | в т.ч. ОТм |  |  | 1 |  |  | 1 | 6.66
| 4 | М |  |  | 1 |  | 729.38 | 1 | 13128.84
|  | ЗТ | чел.-ч | 0.9 | 1 | 16.2
|  | ЗТм | чел.-ч | 0.03 | 1 | 0.54
|  | Итого по расценке |  |  |  |  | 740.21 |  | 13323.78
|  | ФОТ | [6 empty] | 162.54
| Пр/812-016.0-1 | НР 016.0 Сантехнические работы - внутренние | % | 121 |  | 121 |  |  | 196.67
| Пр/774-016.0 | СП 016.0 Сантехнические работы - внутренние | % | 72 |  | 72 |  |  | 117.03
|  | Всего по позиции | [6 empty] | 13637.48
95 | ФССЦ 18.3.01.04-0001 | Ствол пожарный ручной из алюминиевого сплава АК7, рабочее давление 0,4-0,6 Мпа,длина ствола 265 мм, условный проход 50 мм | шт | -18 |  | -18
| 4 | М |  |  | 1 |  | 82.57 | 1 | -1486.26
|  | Итого по расценке |  |  |  |  | 82.57 |  | -1486.26
|  | Всего по позиции | [6 empty] | -1486.26
96 | ФССЦ 18.3.01.01-0041 | Головки для пожарных рукавов соединительные напорные рукавные ГР, давление 1,2 МПа (12 кгс/см2), диаметр 50 мм | шт | -54 |  | -54
| 4 | М |  |  | 1 |  | 14.2 | 1 | -766.8
|  | Итого по расценке |  |  |  |  | 14.2 |  | -766.8
|  | Всего по позиции | [6 empty] | -766.8
97 | ФССЦ 18.3.01.02-0031 | Рукав пожарный льняной сухого прядения нормальный, диаметр 51 мм | м | -180 |  | -180
| 4 | М |  |  | 1 |  | 36.2 | 1 | -6516
|  | Итого по расценке |  |  |  |  | 36.2 |  | -6516
|  | Всего по позиции | [6 empty] | -6516
98 | ТЦ_18.3.01.04_70_7017070383_15.04.2022_01 | Ствол пожарный РС-50А (291.67/9.56) | шт. | 18 |  | 18
| КА п. 474 | приказ от 04.08.2020 № 421/пр п.92а Заготовительно-складские расходы для материальных ресурсов (за исключением металлических конструкций) - 2%
М=1.02
| 4 | М |  |  | 1.02 |  | 291.68 | 1.02 | 560.16 | 9.56 | 5355.13
|  | Итого по расценке | [6 empty] | 560.16 |  | 5355.13
|  | Всего по позиции | [6 empty] | 560.16 |  | 5355
99 | ФССЦ 18.3.01.01-0011 | Головки соединительные напорные для соединения напорных пожарных рукавов между собой и с пожарным оборудованием-муфтовые ГМ 50 | шт | 18 |  | 18
| 4 | М |  |  | 1 |  | 23.95 | 1 | 431.1
|  | Итого по расценке |  |  |  |  | 23.95 |  | 431.1
|  | Всего по позиции | [6 empty] | 431.1
100 | ТЦ_01.7.19.08_70_7017070383_15.04.2022_01 | Рукав пожарный напорный льняной ду50 в комплекте с головками ГР-50 (скатка 20м) (2333.33/9.56) | шт. | 18 |  | 18
| КА п. 403 | приказ от 04.08.2020 № 421/пр п.92а Заготовительно-складские расходы для материальных ресурсов (за исключением металлических конструкций) - 2%
М=1.02
| 4 | М |  |  | 1.02 |  | 2333.31 | 1.02 | 4481.1 | 9.56 | 42839.32
|  | Итого по расценке | [6 empty] | 4481.1 |  | 42839.32
|  | Всего по позиции | [6 empty] | 4481.1 |  | 42839
101 | ФЕР 16-08-001-01 | Установка шкафов металлических для санитарно-технических систем: на стене или в нише массой до 10 кг | 100 шт | 0.18 |  | 0.18
| 1 | ОТ |  |  | 1 |  | 1239 | 1 | 223.04
| 3 | ЭМ |  |  | 1 |  | 54 | 1 | 9.78
| 2 | в т.ч. ОТм |  |  | 1 |  | 8 | 1 | 1.36
| 4 | М |  |  | 1 |  | 131.6 | 1 | 23.69
| 01.7.17.09 | Сверла, буры | шт | 5 | 1 | 5
| 18.3.02.02 | Шкафы пожарные | шт | 100 | 1 | 100
|  | ЗТ | чел.-ч | 154.5 | 1 | 27.81
|  | ЗТм | чел.-ч | 0.6 | 1 | 0.11
|  | Итого по расценке |  |  |  |  | 1425.02 |  | 256.5
|  | ФОТ | [6 empty] | 224.4
| Пр/812-016.0-1 | НР 016.0 Сантехнические работы - внутренние | % | 121 |  | 121 |  |  | 271.51
| Пр/774-016.0 | СП 016.0 Сантехнические работы - внутренние | % | 72 |  | 72 |  |  | 161.57
|  | Всего по позиции | [6 empty] | 689.59
102 | ФССЦ 18.3.02.02-0011 | Шкаф пожарный, навесной закрытый, ШПК-320 | шт | 17 |  | 17
| 4 | М |  |  | 1 |  | 330.65 | 1 | 5621.05
|  | Итого по расценке |  |  |  |  | 330.65 |  | 5621.05
|  | Всего по позиции | [6 empty] | 5621.05
103 | ФССЦ 18.3.02.02-0009 | Шкаф пожарный, встроенный закрытый, ШПК-320 | шт | 1 |  | 1
| 4 | М |  |  | 1 |  | 347.31 | 1 | 347.31
|  | Итого по расценке |  |  |  |  | 347.31 |  | 347.31
|  | Всего по позиции | [6 empty] | 347.31
104 Об | ТЦ_61.2.03.02_70_7017070383_15.04.2022_01 | Огнетушитель ОВП-4 (з) с зарядом (3250/4.59) | шт. | 2 |  | 2
| КА п. 512 | приказ от 04.08.2020 № 421/пр п.92а Заготовительно-складские расходы для материальных ресурсов (за исключением металлических конструкций) - 2%
М=1.02
| 4 | М |  |  | 1.02 |  | 3250 | 1.02 | 1444.44 | 4.59 | 6629.98
|  | Итого по расценке | [6 empty] | 1444.44 |  | 6629.98
|  | Всего по позиции | [6 empty] | 1444.44 |  | 6630
105 Об | ТЦ_61.2.03.02_70_7017070383_15.04.2022_01 | Огнетушитель ОВП-4 (з) АВСЕ (875/4.59) | шт. | 34 |  | 34
| КА п. 513 | приказ от 04.08.2020 № 421/пр п.92а Заготовительно-складские расходы для материальных ресурсов (за исключением металлических конструкций) - 2%
М=1.02
| 4 | М |  |  | 1.02 |  | 874.99 | 1.02 | 6610.96 | 4.59 | 30344.31
|  | Итого по расценке | [6 empty] | 6610.96 |  | 30344.31
|  | Всего по позиции | [6 empty] | 6610.96 |  | 30344
|  | ИТОГО прямые затраты по разделу Внутренний противопожарный водопровод В2 (в базисном уровне цен) | [6 empty] | 46018.82
в том числе
|  | оплата труда | [6 empty] | 1771.72
|  | эксплуатация машин и механизмов | [6 empty] | 336.8
|  | материальные ресурсы | [6 empty] | 43910.3
перевозка
|  | Итого ФОТ (в базисном и текущем уровне цен) (справочно) | [6 empty] | 1820.8
|  | Итого накладные расходы (в базисном и текущем уровне цен) | [6 empty] | 2203.15
|  | Итого сметная прибыль (в базисном и текущем уровне цен) | [6 empty] | 1310.97
|  | Итого оборудование (в базисном и текущем уровне цен) | [6 empty] | 67154.88
Итого прочие затраты (в базисном и текущем уровне цен)
|  | ИТОГО по разделу Внутренний противопожарный водопровод В2 (в базисном и текущем уровне цен) | [6 empty] | 116687.86
справочно
|  | материальные ресурсы, отсутствующие в СНБ (в базисном уровне цен) | [6 empty] | 9368.9
|  | оборудование, отсутствующее в СНБ (в базисном уровне цен) | [6 empty] | 67154.88
В том числе:
СТРОИТЕЛЬНЫХ РАБОТ | [8 empty] | 49533 |  | 129733
ОБОРУДОВАНИЯ | [8 empty] | 67155 |  | 308241
Раздел 5. Противопожарное водоснабжение-сухотрубы В2
Запорная арматура
106 | ФЕР 16-05-001-03 | Установка вентилей, задвижек, затворов, клапанов обратных, кранов проходных на трубопроводах из стальных труб диаметром: до 100 мм | шт | 4 |  | 4
| 1 | ОТ |  |  | 1 |  | 24 | 1 | 94.32
| 3 | ЭМ |  |  | 1 |  | 8 | 1 | 33.68
| 2 | в т.ч. ОТм |  |  | 1 |  | 1 | 1 | 2.04
| 4 | М |  |  | 1 |  | 45.42 | 1 | 181.68
| 18.1.02.01 | Арматура трубопроводная фланцевая | шт | 1 | 1 | 1
| 23.8.03.11 | Фланцы стальные | шт | 2 | 1 | 2
|  | ЗТ | чел.-ч | 2.6 | 1 | 10.4
|  | ЗТм | чел.-ч | 0.04 | 1 | 0.16
|  | Итого по расценке |  |  |  |  | 77.42 |  | 309.68
|  | ФОТ | [6 empty] | 96.36
| Пр/812-016.0-1 | НР 016.0 Сантехнические работы - внутренние | % | 121 |  | 121 |  |  | 116.6
| Пр/774-016.0 | СП 016.0 Сантехнические работы - внутренние | % | 72 |  | 72 |  |  | 69.38
|  | Всего по позиции | [6 empty] | 495.66
107 | ТЦ_18.1.02.02_70_7017169255_15.04.2022_01 | Дисковый поворотный затвор Ду 50 REON тип RSV37 (PN16, Траб.=95oС, Тmax=120oС) (3448.75/9.56) | шт. | 2 |  | 2
| КА п.418 | приказ от 04.08.2020 № 421/пр п.92а Заготовительно-складские расходы для материальных ресурсов (за исключением металлических конструкций) - 2%
М=1.02
| 4 | М |  |  | 1.02 |  | 3448.77 | 1.02 | 735.94 | 9.56 | 7035.59
|  | Итого по расценке | [6 empty] | 735.94 |  | 7035.59
|  | Всего по позиции | [6 empty] | 735.94 |  | 7036
108 | ФССЦ 23.8.03.11-0677 | Фланцы стальные плоские приварные из стали ВСТ3СП2, ВСТ3СП3, номинальное давление 1,6 мпа, номинальный диаметр 50 мм | компл | 8 |  | 8
| 4 | М |  |  | 1 |  | 25 | 1 | 200
|  | Итого по расценке |  |  |  |  | 25 |  | 200
|  | Всего по позиции | [6 empty] | 200
109 | ТЦ_18.1.04.06_70_7017169255_15.04.2022_01 | Обратный клапан межфланцевый Ду 50 REON тип RSV32 (PN16, Тmax=120oС) (3125/9.56) | шт. | 2 |  | 2
| КА п. 422 | приказ от 04.08.2020 № 421/пр п.92а Заготовительно-складские расходы для материальных ресурсов (за исключением металлических конструкций) - 2%
М=1.02
| 4 | М |  |  | 1.02 |  | 3124.97 | 1.02 | 666.84 | 9.56 | 6374.99
|  | Итого по расценке | [6 empty] | 666.84 |  | 6374.99
|  | Всего по позиции | [6 empty] | 666.84 |  | 6375
110 | ФЕР 16-07-001-01 | Установка кранов пожарных диаметром 50 мм | шт | 11 |  | 11
| 1 | ОТ |  |  | 1 |  | 9 | 1 | 95.26
| 3 | ЭМ |  |  | 1 |  | 2 | 1 | 23.87
| 2 | в т.ч. ОТм |  |  | 1 |  |  | 1 | 4.07
| 4 | М |  |  | 1 |  | 729.38 | 1 | 8023.18
|  | ЗТ | чел.-ч | 0.9 | 1 | 9.9
|  | ЗТм | чел.-ч | 0.03 | 1 | 0.33
|  | Итого по расценке |  |  |  |  | 740.21 |  | 8142.31
|  | ФОТ | [6 empty] | 99.33
| Пр/812-016.0-1 | НР 016.0 Сантехнические работы - внутренние | % | 121 |  | 121 |  |  | 120.18
| Пр/774-016.0 | СП 016.0 Сантехнические работы - внутренние | % | 72 |  | 72 |  |  | 71.52
|  | Всего по позиции | [6 empty] | 8334.02
111 | ФССЦ 18.3.01.01-0041 | Головки для пожарных рукавов соединительные напорные рукавные ГР, давление 1,2 МПа (12 кгс/см2), диаметр 50 мм | шт | -33 |  | -33
| 4 | М |  |  | 1 |  | 14.2 | 1 | -468.6
|  | Итого по расценке |  |  |  |  | 14.2 |  | -468.6
|  | Всего по позиции | [6 empty] | -468.6
Трубопроводы
112 | ФЕР 16-02-002-06 | Прокладка трубопроводов водоснабжения из стальных водогазопроводных оцинкованных труб диаметром: 50 мм | 100 м | 0.48 |  | 0.48
| 1 | ОТ |  |  | 1 |  | 417 | 1 | 199.94
| 3 | ЭМ |  |  | 1 |  | 73 | 1 | 35.02
| 2 | в т.ч. ОТм |  |  | 1 |  | 12 | 1 | 5.69
| 4 | М |  |  | 1 |  | 47.2 | 1 | 22.66
| 18.1.09.06 | Арматура муфтовая | шт | 0 | 1 | 0
| 18.2.07.01 | Трубопроводы с гильзами | м | 100 | 1 | 100
| 23.1.02.07 | Крепления | кг | 0 | 1 | 0
|  | ЗТ | чел.-ч | 43.3 | 1 | 20.78
|  | ЗТм | чел.-ч | 0.99 | 1 | 0.48
|  | Итого по расценке |  |  |  |  | 536.71 |  | 257.62
|  | ФОТ | [6 empty] | 205.63
| Пр/812-016.0-1 | НР 016.0 Сантехнические работы - внутренние | % | 121 |  | 121 |  |  | 248.82
| Пр/774-016.0 | СП 016.0 Сантехнические работы - внутренние | % | 72 |  | 72 |  |  | 148.06
|  | Всего по позиции | [6 empty] | 654.51
113 | ФССЦ 23.3.06.02-0006 | Трубы стальные сварные оцинкованные водогазопроводные с резьбой, обыкновенные, номинальный диаметр 50 мм, толщина стенки 3,5 мм | м | 48 |  | 48
| 4 | М |  |  | 1 |  | 66.22 | 1 | 3178.56
|  | Итого по расценке |  |  |  |  | 66.22 |  | 3178.56
|  | Всего по позиции | [6 empty] | 3178.56
Соединительные детали трубопроводов
114 | ФССЦ 18.3.01.01-0011 | Головки соединительные напорные для соединения напорных пожарных рукавов между собой и с пожарным оборудованием-муфтовые ГМ 50 | шт | 11 |  | 11
| 4 | М |  |  | 1 |  | 23.95 | 1 | 263.45
|  | Итого по расценке |  |  |  |  | 23.95 |  | 263.45
|  | Всего по позиции | [6 empty] | 263.45
115 | ФССЦ 23.8.03.01-0011 | Заглушки стальные бесшовные приварные, номинальный диаметр 50 мм | шт | 11 |  | 11
| 4 | М |  |  | 1 |  | 6.55 | 1 | 72.05
|  | Итого по расценке |  |  |  |  | 6.55 |  | 72.05
|  | Всего по позиции | [6 empty] | 72.05
116 | ФССЦ 18.3.01.01-0013 | Головки соединительные напорные для соединения напорных пожарных рукавов между собой и с пожарным оборудованием-муфтовые гм 80 | шт | 4 |  | 4
| 4 | М |  |  | 1 |  | 49.35 | 1 | 197.4
|  | Итого по расценке |  |  |  |  | 49.35 |  | 197.4
|  | Всего по позиции | [6 empty] | 197.4
117 | ТЦ_23.3.06.02_70_7017169255_15.04.2022_01 | Труба оцинкованная стальная Э/С 89х3,5 ГОСТ 10704-91 (2068.57/9.56) | м | 4 |  | 4
| КА п. 479 | приказ от 04.08.2020 № 421/пр п.92а Заготовительно-складские расходы для материальных ресурсов (за исключением металлических конструкций) - 2%
М=1.02
| 4 | М |  |  | 1.02 |  | 2068.59 | 1.02 | 882.84 | 9.56 | 8439.95
|  | Итого по расценке | [6 empty] | 882.84 |  | 8439.95
|  | Всего по позиции | [6 empty] | 882.84 |  | 8440
118 | ТЦ_23.8.04.01_70_7017169255_15.04.2022_01 | Заглушка приварная 89 плоская (203.75/9.56) | шт. | 4 |  | 4
| КА п. 489 | приказ от 04.08.2020 № 421/пр п.92а Заготовительно-складские расходы для материальных ресурсов (за исключением металлических конструкций) - 2%
М=1.02
| 4 | М |  |  | 1.02 |  | 203.72 | 1.02 | 86.96 | 9.56 | 831.34
|  | Итого по расценке | [6 empty] | 86.96 |  | 831.34
|  | Всего по позиции | [6 empty] | 86.96 |  | 831
119 | ФССЦ 23.8.04.08-0163 | Переходы стальные концентрические бесшовные приварные, наружный диаметр и толщина стенки 89Х3,5-57Х3,0 мм | шт | 4 |  | 4
| 4 | М |  |  | 1 |  | 20.18 | 1 | 80.72
|  | Итого по расценке |  |  |  |  | 20.18 |  | 80.72
|  | Всего по позиции | [6 empty] | 80.72
120 | ТЦ_18.3.01.01_70_7017169255_15.04.2022_01 | Диафрагма Dнр.46 мм/ Dвн. 14 (нерж. сталь 3мм) (302.5/9.56) | шт. | 1 |  | 1
| КА п. 473 | приказ от 04.08.2020 № 421/пр п.92а Заготовительно-складские расходы для материальных ресурсов (за исключением металлических конструкций) - 2%
М=1.02
| 4 | М |  |  | 1.02 |  | 302.48 | 1.02 | 32.27 | 9.56 | 308.5
|  | Итого по расценке | [6 empty] | 32.27 |  | 308.5
|  | Всего по позиции | [6 empty] | 32.27 |  | 309
121 | ТЦ_18.3.01.01_70_7017169255_15.04.2022_01 | Диафрагма Dнр.46 мм/ Dвн. 17 (нерж. сталь 3мм) (302.5/9.56) | шт. | 6 |  | 6
| КА п. 471 | приказ от 04.08.2020 № 421/пр п.92а Заготовительно-складские расходы для материальных ресурсов (за исключением металлических конструкций) - 2%
М=1.02
| 4 | М |  |  | 1.02 |  | 302.48 | 1.02 | 193.62 | 9.56 | 1851.01
|  | Итого по расценке | [6 empty] | 193.62 |  | 1851.01
|  | Всего по позиции | [6 empty] | 193.62 |  | 1851
122 | ТЦ_18.3.01.01_70_7017169255_15.04.2022_01 | Диафрагма Dнр.46 мм/ Dвн. 19,5 (нерж. сталь 3мм) (302.5/9.56) | шт. | 4 |  | 4
| КА п. 472 | приказ от 04.08.2020 № 421/пр п.92а Заготовительно-складские расходы для материальных ресурсов (за исключением металлических конструкций) - 2%
М=1.02
| 4 | М |  |  | 1.02 |  | 302.48 | 1.02 | 129.08 | 9.56 | 1234
|  | Итого по расценке | [6 empty] | 129.08 |  | 1234
|  | Всего по позиции | [6 empty] | 129.08 |  | 1234
|  | ИТОГО прямые затраты по разделу Противопожарное водоснабжение-сухотрубы В2 (в базисном уровне цен) | [6 empty] | 14960.74
в том числе
|  | оплата труда | [6 empty] | 389.52
|  | эксплуатация машин и механизмов | [6 empty] | 92.57
|  | материальные ресурсы | [6 empty] | 14478.65
перевозка
|  | Итого ФОТ (в базисном и текущем уровне цен) (справочно) | [6 empty] | 401.32
|  | Итого накладные расходы (в базисном и текущем уровне цен) | [6 empty] | 485.61
|  | Итого сметная прибыль (в базисном и текущем уровне цен) | [6 empty] | 288.96
Итого оборудование (в базисном и текущем уровне цен)
Итого прочие затраты (в базисном и текущем уровне цен)
|  | ИТОГО по разделу Противопожарное водоснабжение-сухотрубы В2 (в базисном и текущем уровне цен) | [6 empty] | 15735.32
справочно
|  | материальные ресурсы, отсутствующие в СНБ (в базисном уровне цен) | [6 empty] | 2727.55
оборудование, отсутствующее в СНБ (в базисном уровне цен)
В том числе:
СТРОИТЕЛЬНЫХ РАБОТ | [8 empty] | 15735 |  | 39084
Раздел 6. Бытовая канализация (ниже 0.000)
К1
123 | ФЕР 16-01-005-02 | Прокладка по стенам зданий и в каналах трубопроводов из чугунных канализационных труб диаметром: 100 мм | 100 м | 0.65 |  | 0.65
| 1 | ОТ |  |  | 1 |  | 741 | 1 | 481.48
| 3 | ЭМ |  |  | 1 |  | 97 | 1 | 62.93
| 2 | в т.ч. ОТм |  |  | 1 |  | 16 | 1 | 10.7
| 4 | М |  |  | 1 |  | 316.33 | 1 | 205.61
| 18.1.02.01 | Задвижки | шт | 0 | 1 | 0
| 18.2.07.02 | Трубопроводы из чугунных канализационных труб и фасонных частей к ним | м | 99.8 | 1 | 99.8
| 23.1.02.07 | Крепления | кг | 0 | 1 | 0
|  | ЗТ | чел.-ч | 77 | 1 | 50.05
|  | ЗТм | чел.-ч | 1.36 | 1 | 0.88
|  | Итого по расценке |  |  |  |  | 1153.88 |  | 750.02
|  | ФОТ | [6 empty] | 492.18
| Пр/812-016.0-1 | НР 016.0 Сантехнические работы - внутренние | % | 121 |  | 121 |  |  | 595.54
| Пр/774-016.0 | СП 016.0 Сантехнические работы - внутренние | % | 72 |  | 72 |  |  | 354.37
|  | Всего по позиции | [6 empty] | 1699.93
124 | ФССЦ 23.6.01.01-0002 | Трубы чугунные канализационные, длина 2 м, диаметр условного прохода 100 мм | м | 64.87 |  | 64.87
| 4 | М |  |  | 1 |  | 69.47 | 1 | 4506.52
|  | Итого по расценке |  |  |  |  | 69.47 |  | 4506.52
|  | Всего по позиции | [6 empty] | 4506.52
125 | ФЕР 16-01-005-01 | Прокладка по стенам зданий и в каналах трубопроводов из чугунных канализационных труб диаметром: 50 мм | 100 м | 0.2 |  | 0.2
| 1 | ОТ |  |  | 1 |  | 673 | 1 | 134.68
| 3 | ЭМ |  |  | 1 |  | 65 | 1 | 13.08
| 2 | в т.ч. ОТм |  |  | 1 |  | 11 | 1 | 2.23
| 4 | М |  |  | 1 |  | 281.58 | 1 | 56.32
| 18.1.02.01 | Задвижки | шт | 0 | 1 | 0
| 18.2.07.02 | Трубопроводы из чугунных канализационных труб и фасонных частей к ним | м | 99.8 | 1 | 99.8
| 23.1.02.07 | Крепления | кг | 0 | 1 | 0
|  | ЗТ | чел.-ч | 70 | 1 | 14
|  | ЗТм | чел.-ч | 0.92 | 1 | 0.18
|  | Итого по расценке |  |  |  |  | 1020.4 |  | 204.08
|  | ФОТ | [6 empty] | 136.91
| Пр/812-016.0-1 | НР 016.0 Сантехнические работы - внутренние | % | 121 |  | 121 |  |  | 165.65
| Пр/774-016.0 | СП 016.0 Сантехнические работы - внутренние | % | 72 |  | 72 |  |  | 98.57
|  | Всего по позиции | [6 empty] | 468.31
126 | ФССЦ 23.6.01.01-0001 | Трубы чугунные канализационные, длина 2 м, диаметр условного прохода 50 мм, толщина стенки 4 мм | м | 19.96 |  | 19.96
| 4 | М |  |  | 1 |  | 49.62 | 1 | 990.42
|  | Итого по расценке |  |  |  |  | 49.62 |  | 990.42
|  | Всего по позиции | [6 empty] | 990.42
127 | ФЕР 16-04-004-02 | Прокладка внутренних трубопроводов канализации из полипропиленовых труб диаметром: 110 мм | 100 м | 0.3 |  | 0.3
| 1 | ОТ |  |  | 1 |  | 525 | 1 | 157.44
| 3 | ЭМ |  |  | 1 |  | 41 | 1 | 12.37
| 2 | в т.ч. ОТм |  |  | 1 |  | 6 | 1 | 1.76
| 4 | М |  |  | 1 |  | 58.29 | 1 | 17.49
| 18.1.02.01 | Задвижки | шт | 0 | 1 | 0
| 23.1.02.07 | Крепления | кг | 0 | 1 | 0
| 24.3.02.02 | Трубы безнапорные канализационные из полипропилена | м | 99.8 | 1 | 99.8
| 24.3.05.19 | Фасонные и соединительные части к полипропиленовым трубам | шт | 0 | 1 | 0
|  | ЗТ | чел.-ч | 55.83 | 1 | 16.75
|  | ЗТм | чел.-ч | 0.46 | 1 | 0.14
|  | Итого по расценке |  |  |  |  | 624.33 |  | 187.3
|  | ФОТ | [6 empty] | 159.2
| Пр/812-016.0-1 | НР 016.0 Сантехнические работы - внутренние | % | 121 |  | 121 |  |  | 192.63
| Пр/774-016.0 | СП 016.0 Сантехнические работы - внутренние | % | 72 |  | 72 |  |  | 114.63
|  | Всего по позиции | [6 empty] | 494.56
128 | ФССЦ 24.3.02.02-0004 | Трубы полипропиленовые для систем водоотведения, диаметр 110 мм | м | 29.94 |  | 29.94
| 4 | М |  |  | 1 |  | 43.52 | 1 | 1302.99
|  | Итого по расценке |  |  |  |  | 43.52 |  | 1302.99
|  | Всего по позиции | [6 empty] | 1302.99
129 | ФЕР 16-04-004-01 | Прокладка внутренних трубопроводов канализации из полипропиленовых труб диаметром: 50 мм | 100 м | 0.08 |  | 0.08
| 1 | ОТ |  |  | 1 |  | 563 | 1 | 45.06
| 3 | ЭМ |  |  | 1 |  | 9 | 1 | 0.72
| 2 | в т.ч. ОТм |  |  | 1 |  | 1 | 1 | 0.1
| 4 | М |  |  | 1 |  | 27.16 | 1 | 2.17
| 18.1.02.01 | Задвижки | шт | 0 | 1 | 0
| 23.1.02.07 | Крепления | кг | 0 | 1 | 0
| 24.3.02.02 | Трубы безнапорные канализационные из полипропилена | м | 99.8 | 1 | 99.8
| 24.3.05.19 | Фасонные и соединительные части к полипропиленовым трубам | шт | 0 | 1 | 0
|  | ЗТ | чел.-ч | 59.92 | 1 | 4.79
|  | ЗТм | чел.-ч | 0.1 | 1 | 0.01
|  | Итого по расценке |  |  |  |  | 599.39 |  | 47.95
|  | ФОТ | [6 empty] | 45.16
| Пр/812-016.0-1 | НР 016.0 Сантехнические работы - внутренние | % | 121 |  | 121 |  |  | 54.64
| Пр/774-016.0 | СП 016.0 Сантехнические работы - внутренние | % | 72 |  | 72 |  |  | 32.51
|  | Всего по позиции | [6 empty] | 135.11
130 | ФССЦ 24.3.02.02-0003 | Трубы полипропиленовые для систем водоотведения, диаметр 50 мм | м | 7.984 |  | 7.984
| 4 | М |  |  | 1 |  | 10.38 | 1 | 82.87
|  | Итого по расценке |  |  |  |  | 10.38 |  | 82.87
|  | Всего по позиции | [6 empty] | 82.87
131 | ТЦ_24.3.05.19_70_7017169255_15.04.2022_01 | Переход на чугунный раструб 123/110 (меш=60шт) (119/9.56) | шт. | 11 |  | 11
| КА п. 503 | приказ от 04.08.2020 № 421/пр п.92а Заготовительно-складские расходы для материальных ресурсов (за исключением металлических конструкций) - 2%
М=1.02
| 4 | М |  |  | 1.02 |  | 119.02 | 1.02 | 139.7 | 9.56 | 1335.53
|  | Итого по расценке | [6 empty] | 139.7 |  | 1335.53
|  | Всего по позиции | [6 empty] | 139.7 |  | 1336
132 | ТЦ_24.3.05.19_70_7017169255_15.04.2022_01 | Переход на чугунный раструб 73/50 (меш=100шт) (81.67/9.56) | шт. | 10 |  | 10
| КА п. 495 | приказ от 04.08.2020 № 421/пр п.92а Заготовительно-складские расходы для материальных ресурсов (за исключением металлических конструкций) - 2%
М=1.02
| 4 | М |  |  | 1.02 |  | 81.64 | 1.02 | 87.1 | 9.56 | 832.68
|  | Итого по расценке | [6 empty] | 87.1 |  | 832.68
|  | Всего по позиции | [6 empty] | 87.1 |  | 833
133 | ФЕР 17-01-010-01 | Установка люков сантехнических (ревизионных): с креплением саморезами | 100 шт | 0.06 |  | 0.06
| 1 | ОТ |  |  | 1 |  | 185 | 1 | 11.07
| 3 | ЭМ |  |  | 1 |  | 10 | 1 | 0.59
| 2 | в т.ч. ОТм |  |  | 1 |  | 2 | 1 | 0.11
| 4 | М |  |  | 1 |  | 980.87 | 1 | 58.85
| 07.2.06.02 | Люки ревизионные | шт | 100 | 1 | 100
|  | ЗТ | чел.-ч | 21.63 | 1 | 1.3
|  | ЗТм | чел.-ч | 0.16 | 1 | 0.01
|  | Итого по расценке |  |  |  |  | 1175.2 |  | 70.51
|  | ФОТ | [6 empty] | 11.18
| Пр/812-016.0-1 | НР 016.0 Сантехнические работы - внутренние | % | 121 |  | 121 |  |  | 13.53
| Пр/774-016.0 | СП 016.0 Сантехнические работы - внутренние | % | 72 |  | 72 |  |  | 8.05
|  | Всего по позиции | [6 empty] | 92.1
134 | ФССЦ 08.3.08.02-0082 | Сталь угловая равнополочная, марка стали: СТ3СП, размером 40Х40 мм | т | 0.05808 2,42*24/1000
| 4 | М |  |  | 1 |  | 6297.91 | 1 | 365.78
|  | Итого по расценке |  |  |  |  | 6297.91 |  | 365.78
|  | Всего по позиции | [6 empty] | 365.78
135 | ФЕР 17-01-001-23 | Установка трапов диаметром: 100 мм | 10 компл | 2.4 |  | 2.4
| 1 | ОТ |  |  | 1 |  | 76 | 1 | 182.4
| 3 | ЭМ |  |  | 1 |  | 16 | 1 | 37.46
| 2 | в т.ч. ОТм |  |  | 1 |  | 4 | 1 | 8.52
| 4 | М |  |  | 1 |  | 39.74 | 1 | 95.38
| 18.2.06.10 | Трапы | компл | 10 | 1 | 10
|  | ЗТ | чел.-ч | 7.9 | 1 | 18.96
|  | ЗТм | чел.-ч | 0.29 | 1 | 0.7
|  | Итого по расценке |  |  |  |  | 131.35 |  | 315.24
|  | ФОТ | [6 empty] | 190.92
| Пр/812-016.0-1 | НР 016.0 Сантехнические работы - внутренние | % | 121 |  | 121 |  |  | 231.01
| Пр/774-016.0 | СП 016.0 Сантехнические работы - внутренние | % | 72 |  | 72 |  |  | 137.46
|  | Всего по позиции | [6 empty] | 683.72
136 | ТЦ_18.2.06.10_70_7017169255_15.04.2022_01 | Трап чугунный 100 (горизонтальный) (6066.2/9.56) | шт. | 24 |  | 24
| КА п. 470 | приказ от 04.08.2020 № 421/пр п.92а Заготовительно-складские расходы для материальных ресурсов (за исключением металлических конструкций) - 2%
М=1.02
| 4 | М |  |  | 1.02 |  | 6066.2 | 1.02 | 15533.52 | 9.56 | 148500.45
|  | Итого по расценке | [6 empty] | 15533.52 |  | 148500.45
|  | Всего по позиции | [6 empty] | 15533.52 |  | 148500
|  | ИТОГО прямые затраты по разделу Бытовая канализация (ниже 0.000) (в базисном уровне цен) | [6 empty] | 24584
в том числе
|  | оплата труда | [6 empty] | 1012.13
|  | эксплуатация машин и механизмов | [6 empty] | 127.15
|  | материальные ресурсы | [6 empty] | 23444.72
перевозка
|  | Итого ФОТ (в базисном и текущем уровне цен) (справочно) | [6 empty] | 1035.55
|  | Итого накладные расходы (в базисном и текущем уровне цен) | [6 empty] | 1253.02
|  | Итого сметная прибыль (в базисном и текущем уровне цен) | [6 empty] | 745.59
Итого оборудование (в базисном и текущем уровне цен)
Итого прочие затраты (в базисном и текущем уровне цен)
|  | ИТОГО по разделу Бытовая канализация (ниже 0.000) (в базисном и текущем уровне цен) | [6 empty] | 26582.63
справочно
|  | материальные ресурсы, отсутствующие в СНБ (в базисном уровне цен) | [6 empty] | 15760.32
оборудование, отсутствующее в СНБ (в базисном уровне цен)
В том числе:
СТРОИТЕЛЬНЫХ РАБОТ | [8 empty] | 26583 |  | 161491
Раздел 7. Бытовая канализация (выше 0.000)
К1
137 | ФЕР 16-04-004-02 | Прокладка внутренних трубопроводов канализации из полипропиленовых труб диаметром: 110 мм | 100 м | 2.8 |  | 2.8
| 1 | ОТ |  |  | 1 |  | 525 | 1 | 1469.44
| 3 | ЭМ |  |  | 1 |  | 41 | 1 | 115.47
| 2 | в т.ч. ОТм |  |  | 1 |  | 6 | 1 | 16.44
| 4 | М |  |  | 1 |  | 58.29 | 1 | 163.21
| 18.1.02.01 | Задвижки | шт | 0 | 1 | 0
| 23.1.02.07 | Крепления | кг | 0 | 1 | 0
| 24.3.02.02 | Трубы безнапорные канализационные из полипропилена | м | 99.8 | 1 | 99.8
| 24.3.05.19 | Фасонные и соединительные части к полипропиленовым трубам | шт | 0 | 1 | 0
|  | ЗТ | чел.-ч | 55.83 | 1 | 156.32
|  | ЗТм | чел.-ч | 0.46 | 1 | 1.29
|  | Итого по расценке |  |  |  |  | 624.33 |  | 1748.12
|  | ФОТ | [6 empty] | 1485.88
| Пр/812-016.0-1 | НР 016.0 Сантехнические работы - внутренние | % | 121 |  | 121 |  |  | 1797.91
| Пр/774-016.0 | СП 016.0 Сантехнические работы - внутренние | % | 72 |  | 72 |  |  | 1069.83
|  | Всего по позиции | [6 empty] | 4615.86
138 | ТЦ_24.3.02.02_70_7017169255_15.04.2022_01 | Труба 110*2000 Синикон Комфорт (15) (842.33/9.56) | м | 89.82 |  | 89.82
| КА п. 492 | приказ от 04.08.2020 № 421/пр п.92а Заготовительно-складские расходы для материальных ресурсов (за исключением металлических конструкций) - 2%
М=1.02
| 4 | М |  |  | 1.02 |  | 842.33 | 1.02 | 8072.12 | 9.56 | 77169.5
|  | Итого по расценке | [6 empty] | 8072.12 |  | 77169.5
|  | Всего по позиции | [6 empty] | 8072.12 |  | 77169
139 | ТЦ_24.3.02.02_70_7017169255_15.04.2022_01 | Труба 110 Синикон Комфорт (15) (1022/9.56) | м | 89.82 |  | 89.82
| КА п. 491 | приказ от 04.08.2020 № 421/пр п.92а Заготовительно-складские расходы для материальных ресурсов (за исключением металлических конструкций) - 2%
М=1.02
| 4 | М |  |  | 1.02 |  | 1021.96 | 1.02 | 9793.97 | 9.56 | 93630.38
|  | Итого по расценке | [6 empty] | 9793.97 |  | 93630.38
|  | Всего по позиции | [6 empty] | 9793.97 |  | 93630
140 | ФССЦ 24.3.02.02-0004 | Трубы полипропиленовые для систем водоотведения, диаметр 110 мм | м | 99.8 |  | 99.8
| 4 | М |  |  | 1 |  | 43.52 | 1 | 4343.3
|  | Итого по расценке |  |  |  |  | 43.52 |  | 4343.3
|  | Всего по позиции | [6 empty] | 4343.3
141 | ФЕР 16-04-004-01 | Прокладка внутренних трубопроводов канализации из полипропиленовых труб диаметром: 50 мм | 100 м | 2.1 |  | 2.1
| 1 | ОТ |  |  | 1 |  | 563 | 1 | 1182.83
| 3 | ЭМ |  |  | 1 |  | 9 | 1 | 18.86
| 2 | в т.ч. ОТм |  |  | 1 |  | 1 | 1 | 2.67
| 4 | М |  |  | 1 |  | 27.16 | 1 | 57.04
| 18.1.02.01 | Задвижки | шт | 0 | 1 | 0
| 23.1.02.07 | Крепления | кг | 0 | 1 | 0
| 24.3.02.02 | Трубы безнапорные канализационные из полипропилена | м | 99.8 | 1 | 99.8
| 24.3.05.19 | Фасонные и соединительные части к полипропиленовым трубам | шт | 0 | 1 | 0
|  | ЗТ | чел.-ч | 59.92 | 1 | 125.83
|  | ЗТм | чел.-ч | 0.1 | 1 | 0.21
|  | Итого по расценке |  |  |  |  | 599.39 |  | 1258.72
|  | ФОТ | [6 empty] | 1185.5
| Пр/812-016.0-1 | НР 016.0 Сантехнические работы - внутренние | % | 121 |  | 121 |  |  | 1434.45
| Пр/774-016.0 | СП 016.0 Сантехнические работы - внутренние | % | 72 |  | 72 |  |  | 853.55
|  | Всего по позиции | [6 empty] | 3546.73
142 | ТЦ_24.3.02.02_70_7017169255_15.04.2022_01 | Труба 50*2000 Синикон Комфорт (50) (332.5/9.56) | м | 35.93 |  | 35.93
| КА п. 494 | приказ от 04.08.2020 № 421/пр п.92а Заготовительно-складские расходы для материальных ресурсов (за исключением металлических конструкций) - 2%
М=1.02
| 4 | М |  |  | 1.02 |  | 332.5 | 1.02 | 1274.8 | 9.56 | 12187.05
|  | Итого по расценке | [6 empty] | 1274.8 |  | 12187.05
|  | Всего по позиции | [6 empty] | 1274.8 |  | 12187
143 | ТЦ_24.3.02.02_70_7017169255_15.04.2022_01 | Труба 50 Синикон Комфорт (50) (387.33/9.56) | м | 33.93 |  | 33.93
| КА п. 493 | приказ от 04.08.2020 № 421/пр п.92а Заготовительно-складские расходы для материальных ресурсов (за исключением металлических конструкций) - 2%
М=1.02
| 4 | М |  |  | 1.02 |  | 387.37 | 1.02 | 1402.33 | 9.56 | 13406.25
|  | Итого по расценке | [6 empty] | 1402.33 |  | 13406.25
|  | Всего по позиции | [6 empty] | 1402.33 |  | 13406
144 | ФССЦ 24.3.02.02-0003 | Трубы полипропиленовые для систем водоотведения, диаметр 50 мм | м | 139.72 |  | 139.72
| 4 | М |  |  | 1 |  | 10.38 | 1 | 1450.29
|  | Итого по расценке |  |  |  |  | 10.38 |  | 1450.29
|  | Всего по позиции | [6 empty] | 1450.29
145 | ФССЦ 24.3.05.07-0525 | Муфта противопожарная для пластиковых труб диаметром 110 мм, внешний диаметр 132 мм, высота 62 мм | шт | 74 |  | 74
| 4 | М |  |  | 1 |  | 60.85 | 1 | 4502.9
|  | Итого по расценке |  |  |  |  | 60.85 |  | 4502.9
|  | Всего по позиции | [6 empty] | 4502.9
146 | ФССЦ 24.3.05.07-0524 | Муфта противопожарная для пластиковых труб диаметром 50 мм, внешний диаметр 66 мм, высота 41 мм | шт | 22 |  | 22
| 4 | М |  |  | 1 |  | 51.1 | 1 | 1124.2
|  | Итого по расценке |  |  |  |  | 51.1 |  | 1124.2
|  | Всего по позиции | [6 empty] | 1124.2
147 | ФЕР 17-01-001-23 | Установка трапов диаметром: 100 мм | 10 компл | 0.4 |  | 0.4
| 1 | ОТ |  |  | 1 |  | 76 | 1 | 30.4
| 3 | ЭМ |  |  | 1 |  | 16 | 1 | 6.24
| 2 | в т.ч. ОТм |  |  | 1 |  | 4 | 1 | 1.42
| 4 | М |  |  | 1 |  | 39.74 | 1 | 15.9
| 18.2.06.10 | Трапы | компл | 10 | 1 | 10
|  | ЗТ | чел.-ч | 7.9 | 1 | 3.16
|  | ЗТм | чел.-ч | 0.29 | 1 | 0.12
|  | Итого по расценке |  |  |  |  | 131.35 |  | 52.54
|  | ФОТ | [6 empty] | 31.82
| Пр/812-016.0-1 | НР 016.0 Сантехнические работы - внутренние | % | 121 |  | 121 |  |  | 38.5
| Пр/774-016.0 | СП 016.0 Сантехнические работы - внутренние | % | 72 |  | 72 |  |  | 22.91
|  | Всего по позиции | [6 empty] | 113.95
148 | ТЦ_18.2.06.10_70_7017169255_15.04.2022_01 | Трап 100 горизонт.спуск рег.150*150мм,металл.решетка (TA1612)/Синикон 15.В110.RMB (2334.5/9.56) | шт. | 4 |  | 4
| КА п. 469 | приказ от 04.08.2020 № 421/пр п.92а Заготовительно-складские расходы для материальных ресурсов (за исключением металлических конструкций) - 2%
М=1.02
| 4 | М |  |  | 1.02 |  | 2334.46 | 1.02 | 996.28 | 9.56 | 9524.44
|  | Итого по расценке | [6 empty] | 996.28 |  | 9524.44
|  | Всего по позиции | [6 empty] | 996.28 |  | 9524
149 | ТЦ_24.3.05.19_70_7017169255_15.04.2022_01 | HL 21 Воронка капельная (3262/9.56) | шт. | 1 |  | 1
| КА п. 502 | приказ от 04.08.2020 № 421/пр п.92а Заготовительно-складские расходы для материальных ресурсов (за исключением металлических конструкций) - 2%
М=1.02
| 4 | М |  |  | 1.02 |  | 3261.97 | 1.02 | 348.03 | 9.56 | 3327.17
|  | Итого по расценке | [6 empty] | 348.03 |  | 3327.17
|  | Всего по позиции | [6 empty] | 348.03 |  | 3327
150 | ТЦ_24.3.05.19_70_7017169255_15.04.2022_01 | Фановая труба M`ALPINE эксцентрическая 90-110мм, длина 125мм (MRWC5) (934.5/9.56) | шт. | 54 |  | 54
| КА п. 507 | приказ от 04.08.2020 № 421/пр п.92а Заготовительно-складские расходы для материальных ресурсов (за исключением металлических конструкций) - 2%
М=1.02
| 4 | М |  |  | 1.02 |  | 934.49 | 1.02 | 5384.34 | 9.56 | 51474.29
|  | Итого по расценке | [6 empty] | 5384.34 |  | 51474.29
|  | Всего по позиции | [6 empty] | 5384.34 |  | 51474
151 | ТЦ_24.3.05.19_70_7017169255_15.04.2022_01 | Фановая труба M`ALPINE гоф-ая раздвижная 230-440мм (MRWC-F23P) (1337/9.56) | шт. | 1 |  | 1
| КА п. 511 | приказ от 04.08.2020 № 421/пр п.92а Заготовительно-складские расходы для материальных ресурсов (за исключением металлических конструкций) - 2%
М=1.02
| 4 | М |  |  | 1.02 |  | 1336.97 | 1.02 | 142.65 | 9.56 | 1363.73
|  | Итого по расценке | [6 empty] | 142.65 |  | 1363.73
|  | Всего по позиции | [6 empty] | 142.65 |  | 1364
152 | ТЦ_24.3.05.19_70_7017169255_15.04.2022_01 | HL 900N Канализационный вакуумный клапан DN50/75/110 (6896.17/9.56) | шт. | 2 |  | 2
| КА п. 500 | приказ от 04.08.2020 № 421/пр п.92а Заготовительно-складские расходы для материальных ресурсов (за исключением металлических конструкций) - 2%
М=1.02
| 4 | М |  |  | 1.02 |  | 6896.2 | 1.02 | 1471.58 | 9.56 | 14068.3
|  | Итого по расценке | [6 empty] | 1471.58 |  | 14068.3
|  | Всего по позиции | [6 empty] | 1471.58 |  | 14068
|  | ИТОГО прямые затраты по разделу Бытовая канализация (выше 0.000) (в базисном уровне цен) | [6 empty] | 43366.17
в том числе
|  | оплата труда | [6 empty] | 2682.67
|  | эксплуатация машин и механизмов | [6 empty] | 140.57
|  | материальные ресурсы | [6 empty] | 40542.94
перевозка
|  | Итого ФОТ (в базисном и текущем уровне цен) (справочно) | [6 empty] | 2703.2
|  | Итого накладные расходы (в базисном и текущем уровне цен) | [6 empty] | 3270.86
|  | Итого сметная прибыль (в базисном и текущем уровне цен) | [6 empty] | 1946.29
Итого оборудование (в базисном и текущем уровне цен)
Итого прочие затраты (в базисном и текущем уровне цен)
|  | ИТОГО по разделу Бытовая канализация (выше 0.000) (в базисном и текущем уровне цен) | [6 empty] | 48583.33
справочно
|  | материальные ресурсы, отсутствующие в СНБ (в базисном уровне цен) | [6 empty] | 28886.1
оборудование, отсутствующее в СНБ (в базисном уровне цен)
В том числе:
СТРОИТЕЛЬНЫХ РАБОТ | [8 empty] | 48583 |  | 295845
Раздел 8. Бытовая канализация от санприборов подвала
К1.1
153 | ФЕР 01-02-058-06 | Копание ям вручную без креплений для стоек и столбов: с откосами глубиной до 1,5 м, группа грунтов 2 (Прим.) | 100 м3 | 0.12 |  | 0.12
| 1 | ОТ |  |  | 1 |  | 1201 | 1 | 144.14
|  | ЗТ | чел.-ч | 154 | 1 | 18.48
|  | Итого по расценке |  |  |  |  | 1201.2 |  | 144.14
|  | ФОТ | [6 empty] | 144.14
| Пр/812-001.2-1 | НР 001.2 Земляные работы, выполняемые ручным способом | % | 89 |  | 89 |  |  | 128.29
| Пр/774-001.2 | СП 001.2 Земляные работы, выполняемые ручным способом | % | 40 |  | 40 |  |  | 57.66
|  | Всего по позиции | [6 empty] | 330.09
154 | ФЕР 01-02-057-02 | Разработка грунта вручную в траншеях глубиной до 2 м без креплений с откосами, группа грунтов: 2 | 100 м3 | 0.128 |  | 0.128
| 1 | ОТ |  |  | 1 |  | 1201 | 1 | 153.75
|  | ЗТ | чел.-ч | 154 | 1 | 19.71
|  | Итого по расценке |  |  |  |  | 1201.2 |  | 153.75
|  | ФОТ | [6 empty] | 153.75
| Пр/812-001.2-1 | НР 001.2 Земляные работы, выполняемые ручным способом | % | 89 |  | 89 |  |  | 136.84
| Пр/774-001.2 | СП 001.2 Земляные работы, выполняемые ручным способом | % | 40 |  | 40 |  |  | 61.5
|  | Всего по позиции | [6 empty] | 352.1
155 | ФЕР 16-01-005-02 | Прокладка по стенам зданий и в каналах трубопроводов из чугунных канализационных труб диаметром: 100 мм | 100 м | 0.1 |  | 0.1
| 1 | ОТ |  |  | 1 |  | 741 | 1 | 74.07
| 3 | ЭМ |  |  | 1 |  | 97 | 1 | 9.68
| 2 | в т.ч. ОТм |  |  | 1 |  | 16 | 1 | 1.65
| 4 | М |  |  | 1 |  | 316.33 | 1 | 31.63
| 18.1.02.01 | Задвижки | шт | 0 | 1 | 0
| 18.2.07.02 | Трубопроводы из чугунных канализационных труб и фасонных частей к ним | м | 99.8 | 1 | 99.8
| 23.1.02.07 | Крепления | кг | 0 | 1 | 0
|  | ЗТ | чел.-ч | 77 | 1 | 7.7
|  | ЗТм | чел.-ч | 1.36 | 1 | 0.14
|  | Итого по расценке |  |  |  |  | 1153.88 |  | 115.39
|  | ФОТ | [6 empty] | 75.72
| Пр/812-016.0-1 | НР 016.0 Сантехнические работы - внутренние | % | 121 |  | 121 |  |  | 91.62
| Пр/774-016.0 | СП 016.0 Сантехнические работы - внутренние | % | 72 |  | 72 |  |  | 54.52
|  | Всего по позиции | [6 empty] | 261.53
156 | ФЕР 22-01-007-03 | Укладка водопроводных чугунных напорных труб с заделкой раструбов резиновыми уплотнительными манжетами диаметром: 100 мм | км | 0.023 |  | 0.023
| 1 | ОТ |  |  | 1 |  | 2521 | 1 | 57.99
| 3 | ЭМ |  |  | 1 |  | 640 | 1 | 14.73
| 2 | в т.ч. ОТм |  |  | 1 |  | 47 | 1 | 1.08
| 4 | М |  |  | 1 |  | 115.53 | 1 | 2.66
| 01.7.19.03 | Манжеты резиновые | шт | 0 | 1 | 0
| 23.6.02.03 | Трубы чугунные напорные раструбные | м | 1000 | 1 | 1000
|  | ЗТ | чел.-ч | 278 | 1 | 6.39
|  | ЗТм | чел.-ч | 3.55 | 1 | 0.08
|  | Итого по расценке |  |  |  |  | 3277.39 |  | 75.38
|  | ФОТ | [6 empty] | 59.07
| Пр/812-018.0-1 | НР 018.0 Наружные сети водопровода, канализации, теплоснабжения, газопровода | % | 117 |  | 117 |  |  | 69.11
| Пр/774-018.0 | СП 018.0 Наружные сети водопровода, канализации, теплоснабжения, газопровода | % | 74 |  | 74 |  |  | 43.72
|  | Всего по позиции | [6 empty] | 188.2
157 | ФССЦ 23.6.01.01-0002 | Трубы чугунные канализационные, длина 2 м, диаметр условного прохода 100 мм | м | 32.98 |  | 32.98
| 4 | М |  |  | 1 |  | 69.47 | 1 | 2291.12
|  | Итого по расценке |  |  |  |  | 69.47 |  | 2291.12
|  | Всего по позиции | [6 empty] | 2291.12
158 | ФЕР 16-01-005-01 | Прокладка по стенам зданий и в каналах трубопроводов из чугунных канализационных труб диаметром: 50 мм | 100 м | 0.07 |  | 0.07
| 1 | ОТ |  |  | 1 |  | 673 | 1 | 47.14
| 3 | ЭМ |  |  | 1 |  | 65 | 1 | 4.58
| 2 | в т.ч. ОТм |  |  | 1 |  | 11 | 1 | 0.78
| 4 | М |  |  | 1 |  | 281.58 | 1 | 19.71
| 18.1.02.01 | Задвижки | шт | 0 | 1 | 0
| 18.2.07.02 | Трубопроводы из чугунных канализационных труб и фасонных частей к ним | м | 99.8 | 1 | 99.8
| 23.1.02.07 | Крепления | кг | 0 | 1 | 0
|  | ЗТ | чел.-ч | 70 | 1 | 4.9
|  | ЗТм | чел.-ч | 0.92 | 1 | 0.06
|  | Итого по расценке |  |  |  |  | 1020.4 |  | 71.43
|  | ФОТ | [6 empty] | 47.92
| Пр/812-016.0-1 | НР 016.0 Сантехнические работы - внутренние | % | 121 |  | 121 |  |  | 57.98
| Пр/774-016.0 | СП 016.0 Сантехнические работы - внутренние | % | 72 |  | 72 |  |  | 34.5
|  | Всего по позиции | [6 empty] | 163.9
159 | ФССЦ 23.6.01.01-0001 | Трубы чугунные канализационные, длина 2 м, диаметр условного прохода 50 мм, толщина стенки 4 мм | м | 6.986 |  | 6.986
| 4 | М |  |  | 1 |  | 49.62 | 1 | 346.65
|  | Итого по расценке |  |  |  |  | 49.62 |  | 346.65
|  | Всего по позиции | [6 empty] | 346.65
160 | ФЕР 16-04-004-02 | Прокладка внутренних трубопроводов канализации из полипропиленовых труб диаметром: 110 мм | 100 м | 0.02 |  | 0.02
| 1 | ОТ |  |  | 1 |  | 525 | 1 | 10.5
| 3 | ЭМ |  |  | 1 |  | 41 | 1 | 0.82
| 2 | в т.ч. ОТм |  |  | 1 |  | 6 | 1 | 0.12
| 4 | М |  |  | 1 |  | 58.29 | 1 | 1.17
| 18.1.02.01 | Задвижки | шт | 0 | 1 | 0
| 23.1.02.07 | Крепления | кг | 0 | 1 | 0
| 24.3.02.02 | Трубы безнапорные канализационные из полипропилена | м | 99.8 | 1 | 99.8
| 24.3.05.19 | Фасонные и соединительные части к полипропиленовым трубам | шт | 0 | 1 | 0
|  | ЗТ | чел.-ч | 55.83 | 1 | 1.12
|  | ЗТм | чел.-ч | 0.46 | 1 | 0.01
|  | Итого по расценке |  |  |  |  | 624.33 |  | 12.49
|  | ФОТ | [6 empty] | 10.62
| Пр/812-016.0-1 | НР 016.0 Сантехнические работы - внутренние | % | 121 |  | 121 |  |  | 12.84
| Пр/774-016.0 | СП 016.0 Сантехнические работы - внутренние | % | 72 |  | 72 |  |  | 7.64
|  | Всего по позиции | [6 empty] | 32.97
161 | ФССЦ 24.3.02.02-0004 | Трубы полипропиленовые для систем водоотведения, диаметр 110 мм | м | 1.996 |  | 1.996
| 4 | М |  |  | 1 |  | 43.52 | 1 | 86.87
|  | Итого по расценке |  |  |  |  | 43.52 |  | 86.87
|  | Всего по позиции | [6 empty] | 86.87
162 | ФЕР 16-04-004-01 | Прокладка внутренних трубопроводов канализации из полипропиленовых труб диаметром: 50 мм | 100 м | 0.09 |  | 0.09
| 1 | ОТ |  |  | 1 |  | 563 | 1 | 50.69
| 3 | ЭМ |  |  | 1 |  | 9 | 1 | 0.81
| 2 | в т.ч. ОТм |  |  | 1 |  | 1 | 1 | 0.11
| 4 | М |  |  | 1 |  | 27.16 | 1 | 2.44
| 18.1.02.01 | Задвижки | шт | 0 | 1 | 0
| 23.1.02.07 | Крепления | кг | 0 | 1 | 0
| 24.3.02.02 | Трубы безнапорные канализационные из полипропилена | м | 99.8 | 1 | 99.8
| 24.3.05.19 | Фасонные и соединительные части к полипропиленовым трубам | шт | 0 | 1 | 0
|  | ЗТ | чел.-ч | 59.92 | 1 | 5.39
|  | ЗТм | чел.-ч | 0.1 | 1 | 0.01
|  | Итого по расценке |  |  |  |  | 599.39 |  | 53.95
|  | ФОТ | [6 empty] | 50.8
| Пр/812-016.0-1 | НР 016.0 Сантехнические работы - внутренние | % | 121 |  | 121 |  |  | 61.48
| Пр/774-016.0 | СП 016.0 Сантехнические работы - внутренние | % | 72 |  | 72 |  |  | 36.58
|  | Всего по позиции | [6 empty] | 152
163 | ФССЦ 24.3.02.02-0003 | Трубы полипропиленовые для систем водоотведения, диаметр 50 мм | м | 8.982 |  | 8.982
| 4 | М |  |  | 1 |  | 10.38 | 1 | 93.23
|  | Итого по расценке |  |  |  |  | 10.38 |  | 93.23
|  | Всего по позиции | [6 empty] | 93.23
164 | ТЦ_24.3.05.19_70_7017169255_15.04.2022_01 | Переход на чугунный раструб 123/110 (меш=60шт) (119/9.56) | шт. | 4 |  | 4
| КА п. 503 | приказ от 04.08.2020 № 421/пр п.92а Заготовительно-складские расходы для материальных ресурсов (за исключением металлических конструкций) - 2%
М=1.02
| 4 | М |  |  | 1.02 |  | 119.02 | 1.02 | 50.8 | 9.56 | 485.65
|  | Итого по расценке | [6 empty] | 50.8 |  | 485.65
|  | Всего по позиции | [6 empty] | 50.8 |  | 486
165 | ТЦ_24.3.05.19_70_7017169255_15.04.2022_01 | Переход ПП на чугун D72x50 с уплотнением (60) (190.17/9.56) | шт. | 6 |  | 6
| КА п. 505 | приказ от 04.08.2020 № 421/пр п.92а Заготовительно-складские расходы для материальных ресурсов (за исключением металлических конструкций) - 2%
М=1.02
| 4 | М |  |  | 1.02 |  | 190.15 | 1.02 | 121.74 | 9.56 | 1163.83
|  | Итого по расценке | [6 empty] | 121.74 |  | 1163.83
|  | Всего по позиции | [6 empty] | 121.74 |  | 1164
166 | ФССЦ 08.3.08.02-0082 | Сталь угловая равнополочная, марка стали: СТ3СП, размером 40Х40 мм | т | 0.00968 2,42*4/1000
| 4 | М |  |  | 1 |  | 6297.91 | 1 | 60.96
|  | Итого по расценке |  |  |  |  | 6297.91 |  | 60.96
|  | Всего по позиции | [6 empty] | 60.96
167 | ФЕР 17-01-001-23 | Установка трапов диаметром: 100 мм | 10 компл | 0.3 |  | 0.3
| 1 | ОТ |  |  | 1 |  | 76 | 1 | 22.8
| 3 | ЭМ |  |  | 1 |  | 16 | 1 | 4.68
| 2 | в т.ч. ОТм |  |  | 1 |  | 4 | 1 | 1.07
| 4 | М |  |  | 1 |  | 39.74 | 1 | 11.92
| 18.2.06.10 | Трапы | компл | 10 | 1 | 10
|  | ЗТ | чел.-ч | 7.9 | 1 | 2.37
|  | ЗТм | чел.-ч | 0.29 | 1 | 0.09
|  | Итого по расценке |  |  |  |  | 131.35 |  | 39.41
|  | ФОТ | [6 empty] | 23.87
| Пр/812-016.0-1 | НР 016.0 Сантехнические работы - внутренние | % | 121 |  | 121 |  |  | 28.88
| Пр/774-016.0 | СП 016.0 Сантехнические работы - внутренние | % | 72 |  | 72 |  |  | 17.19
|  | Всего по позиции | [6 empty] | 85.46
168 | ТЦ_18.2.06.10_70_7017169255_15.04.2022_01 | Трап чугунный 100 (горизонтальный) (6066.2/9.56) | шт. | 3 |  | 3
| КА п. 470 | приказ от 04.08.2020 № 421/пр п.92а Заготовительно-складские расходы для материальных ресурсов (за исключением металлических конструкций) - 2%
М=1.02
| 4 | М |  |  | 1.02 |  | 6066.2 | 1.02 | 1941.69 | 9.56 | 18562.56
|  | Итого по расценке | [6 empty] | 1941.69 |  | 18562.56
|  | Всего по позиции | [6 empty] | 1941.69 |  | 18563
169 | ФЕР 17-01-001-22 | Установка трапов диаметром: 50 мм | 10 компл | 0.2 |  | 0.2
| 1 | ОТ |  |  | 1 |  | 44 | 1 | 8.85
| 3 | ЭМ |  |  | 1 |  | 8 | 1 | 1.5
| 2 | в т.ч. ОТм |  |  | 1 |  | 2 | 1 | 0.31
| 4 | М |  |  | 1 |  | 23.22 | 1 | 4.64
| 18.2.06.10 | Трапы | компл | 10 | 1 | 10
|  | ЗТ | чел.-ч | 4.6 | 1 | 0.92
|  | ЗТм | чел.-ч | 0.13 | 1 | 0.03
|  | Итого по расценке |  |  |  |  | 74.98 |  | 15
|  | ФОТ | [6 empty] | 9.16
| Пр/812-016.0-1 | НР 016.0 Сантехнические работы - внутренние | % | 121 |  | 121 |  |  | 11.09
| Пр/774-016.0 | СП 016.0 Сантехнические работы - внутренние | % | 72 |  | 72 |  |  | 6.6
|  | Всего по позиции | [6 empty] | 32.68
170 | ТЦ_18.2.06.10_70_7017169255_15.04.2022_01 | Трап чугунный 50 (вертикальный) (1797.6/9.56) | шт. | 2 |  | 2
| КА п. 468 | приказ от 04.08.2020 № 421/пр п.92а Заготовительно-складские расходы для материальных ресурсов (за исключением металлических конструкций) - 2%
М=1.02
| 4 | М |  |  | 1.02 |  | 1797.57 | 1.02 | 383.58 | 9.56 | 3667.02
|  | Итого по расценке | [6 empty] | 383.58 |  | 3667.02
|  | Всего по позиции | [6 empty] | 383.58 |  | 3667
171 | ТЦ_18.1.04.05_70_7017169255_15.04.2022_01 | Клапан обратный Д110мм (двухкамерный) HL 710.2 (44683.33/9.56) | шт. | 1 |  | 1
| КА п. 420 | приказ от 04.08.2020 № 421/пр п.92а Заготовительно-складские расходы для материальных ресурсов (за исключением металлических конструкций) - 2%
М=1.02
| 4 | М |  |  | 1.02 |  | 44683.34 | 1.02 | 4767.47 | 9.56 | 45577.01
|  | Итого по расценке | [6 empty] | 4767.47 |  | 45577.01
|  | Всего по позиции | [6 empty] | 4767.47 |  | 45577
172 | ТЦ_24.3.05.19_70_7017169255_15.04.2022_01 | Переход с ПП на чугун (сталь) DN100 HL 9/1 (5658.33/9.56) | шт. | 1 |  | 1
| КА п. 504 | приказ от 04.08.2020 № 421/пр п.92а Заготовительно-складские расходы для материальных ресурсов (за исключением металлических конструкций) - 2%
М=1.02
| 4 | М |  |  | 1.02 |  | 5658.37 | 1.02 | 603.72 | 9.56 | 5771.56
|  | Итого по расценке | [6 empty] | 603.72 |  | 5771.56
|  | Всего по позиции | [6 empty] | 603.72 |  | 5772
173 | ТЦ_24.3.05.19_70_7017169255_15.04.2022_01 | Ревизия прочистка Д110мм с манжетой HL 98SML (42350/9.56) | шт. | 2 |  | 2
| КА п. 510 | приказ от 04.08.2020 № 421/пр п.92а Заготовительно-складские расходы для материальных ресурсов (за исключением металлических конструкций) - 2%
М=1.02
| 4 | М |  |  | 1.02 |  | 42350.04 | 1.02 | 9037.04 | 9.56 | 86394.1
|  | Итого по расценке | [6 empty] | 9037.04 |  | 86394.1
|  | Всего по позиции | [6 empty] | 9037.04 |  | 86394
|  | ИТОГО прямые затраты по разделу Бытовая канализация от санприборов подвала (в базисном уровне цен) | [6 empty] | 20465.81
в том числе
|  | оплата труда | [6 empty] | 569.93
|  | эксплуатация машин и механизмов | [6 empty] | 36.8
|  | материальные ресурсы | [6 empty] | 19859.04
перевозка
|  | Итого ФОТ (в базисном и текущем уровне цен) (справочно) | [6 empty] | 575.05
|  | Итого накладные расходы (в базисном и текущем уровне цен) | [6 empty] | 598.13
|  | Итого сметная прибыль (в базисном и текущем уровне цен) | [6 empty] | 319.89
Итого оборудование (в базисном и текущем уровне цен)
Итого прочие затраты (в базисном и текущем уровне цен)
|  | ИТОГО по разделу Бытовая канализация от санприборов подвала (в базисном и текущем уровне цен) | [6 empty] | 21383.8
справочно
|  | материальные ресурсы, отсутствующие в СНБ (в базисном уровне цен) | [6 empty] | 16906.04
оборудование, отсутствующее в СНБ (в базисном уровне цен)
В том числе:
СТРОИТЕЛЬНЫХ РАБОТ | [8 empty] | 21384 |  | 166103
Раздел 9. Водомерный узел ВУ-1 (DN40)
174 | ФЕР 16-05-001-03 | Установка вентилей, задвижек, затворов, клапанов обратных, кранов проходных на трубопроводах из стальных труб диаметром: до 100 мм | шт | 3 |  | 3
| 1 | ОТ |  |  | 1 |  | 24 | 1 | 70.74
| 3 | ЭМ |  |  | 1 |  | 8 | 1 | 25.26
| 2 | в т.ч. ОТм |  |  | 1 |  | 1 | 1 | 1.53
| 4 | М |  |  | 1 |  | 45.42 | 1 | 136.26
| 18.1.02.01 | Арматура трубопроводная фланцевая | шт | 1 | 1 | 1
| 23.8.03.11 | Фланцы стальные | шт | 2 | 1 | 2
|  | ЗТ | чел.-ч | 2.6 | 1 | 7.8
|  | ЗТм | чел.-ч | 0.04 | 1 | 0.12
|  | Итого по расценке |  |  |  |  | 77.42 |  | 232.26
|  | ФОТ | [6 empty] | 72.27
| Пр/812-016.0-1 | НР 016.0 Сантехнические работы - внутренние | % | 121 |  | 121 |  |  | 87.45
| Пр/774-016.0 | СП 016.0 Сантехнические работы - внутренние | % | 72 |  | 72 |  |  | 52.03
|  | Всего по позиции | [6 empty] | 371.74
175 | ТЦ_18.1.02.02_70_7017169255_15.04.2022_01 | Дисковый поворотный затвор Ду65 SYLAX (Danfoss), (PN16, Траб.=95oС, Тmax=120oС) L=45 мм.*+ (10662.65/9.56) | шт. | 3 |  | 3
| КА п. 415 | приказ от 04.08.2020 № 421/пр п.92а Заготовительно-складские расходы для материальных ресурсов (за исключением металлических конструкций) - 2%
М=1.02
| 4 | М |  |  | 1.02 |  | 10662.65 | 1.02 | 3412.95 | 9.56 | 32627.8
|  | Итого по расценке | [6 empty] | 3412.95 |  | 32627.8
|  | Всего по позиции | [6 empty] | 3412.95 |  | 32628
176 | ТЦ_23.8.03.11_70_7017169255_15.04.2022_01 | Фланец воротниковый Ру 16, Ду 65 ГОСТ 33259-2015 (1418.75/9.56) | шт. | 6 |  | 6
| КА п. 481 | приказ от 04.08.2020 № 421/пр п.92а Заготовительно-складские расходы для материальных ресурсов (за исключением металлических конструкций) - 2%
М=1.02
| 4 | М |  |  | 1.02 |  | 1418.7 | 1.02 | 908.22 | 9.56 | 8682.58
|  | Итого по расценке | [6 empty] | 908.22 |  | 8682.58
|  | Всего по позиции | [6 empty] | 908.22 |  | 8683
177 | ФЕР 16-07-003-02 | Врезка в действующие внутренние сети трубопроводов отопления и водоснабжения диаметром: 20 мм | шт | 1 |  | 1
| 1 | ОТ |  |  | 1 |  | 44 | 1 | 44.24
| 3 | ЭМ |  |  | 1 |  | 5 | 1 | 4.73
| 2 | в т.ч. ОТм |  |  | 1 |  |  | 1 | 0.12
| 4 | М |  |  | 1 |  | 12.14 | 1 | 12.14
| 18.1.09.06 | Арматура муфтовая | шт | 1 | 1 | 1
|  | ЗТ | чел.-ч | 4.46 | 1 | 4.46
|  | ЗТм | чел.-ч | 0.01 | 1 | 0.01
|  | Итого по расценке |  |  |  |  | 61.11 |  | 61.11
|  | ФОТ | [6 empty] | 44.36
| Пр/812-016.0-1 | НР 016.0 Сантехнические работы - внутренние | % | 121 |  | 121 |  |  | 53.68
| Пр/774-016.0 | СП 016.0 Сантехнические работы - внутренние | % | 72 |  | 72 |  |  | 31.94
|  | Всего по позиции | [6 empty] | 146.72
178 | ТЦ_18.1.06.09_70_7017169255_15.04.2022_01 | Кран шаров. никель ГАЛЛОП КРЕПЫШ 3/4" баб. с американкой (687.5/9.56) | шт. | 1 |  | 1
| КА п. 426 | приказ от 04.08.2020 № 421/пр п.92а Заготовительно-складские расходы для материальных ресурсов (за исключением металлических конструкций) - 2%
М=1.02
| 4 | М |  |  | 1.02 |  | 687.46 | 1.02 | 73.35 | 9.56 | 701.23
|  | Итого по расценке | [6 empty] | 73.35 |  | 701.23
|  | Всего по позиции | [6 empty] | 73.35 |  | 701
179 | ФЕР 16-07-003-01 | Врезка в действующие внутренние сети трубопроводов отопления и водоснабжения диаметром: 15 мм | шт | 1 |  | 1
| 1 | ОТ |  |  | 1 |  | 44 | 1 | 44.24
| 3 | ЭМ |  |  | 1 |  | 5 | 1 | 4.73
| 2 | в т.ч. ОТм |  |  | 1 |  |  | 1 | 0.12
| 4 | М |  |  | 1 |  | 9.9 | 1 | 9.9
| 18.1.09.06 | Арматура муфтовая | шт | 1 | 1 | 1
|  | ЗТ | чел.-ч | 4.46 | 1 | 4.46
|  | ЗТм | чел.-ч | 0.01 | 1 | 0.01
|  | Итого по расценке |  |  |  |  | 58.87 |  | 58.87
|  | ФОТ | [6 empty] | 44.36
| Пр/812-016.0-1 | НР 016.0 Сантехнические работы - внутренние | % | 121 |  | 121 |  |  | 53.68
| Пр/774-016.0 | СП 016.0 Сантехнические работы - внутренние | % | 72 |  | 72 |  |  | 31.94
|  | Всего по позиции | [6 empty] | 144.48
180 | ТЦ_18.1.06.09_70_7017169255_15.04.2022_01 | Кран шаров. никель ГАЛЛОП КРЕПЫШ 1/2" ГШ баб. (421.25/9.56) | шт. | 1 |  | 1
| КА п. 429 | приказ от 04.08.2020 № 421/пр п.92а Заготовительно-складские расходы для материальных ресурсов (за исключением металлических конструкций) - 2%
М=1.02
| 4 | М |  |  | 1.02 |  | 421.21 | 1.02 | 44.94 | 9.56 | 429.63
|  | Итого по расценке | [6 empty] | 44.94 |  | 429.63
|  | Всего по позиции | [6 empty] | 44.94 |  | 430
181 | ФЕР 18-07-001-02 | Установка манометров: с трехходовым краном | компл | 1 |  | 1
| 1 | ОТ |  |  | 1 |  | 2 | 1 | 2.18
| 4 | М |  |  | 1 |  | 0.84 | 1 | 0.84
|  | ЗТ | чел.-ч | 0.22 | 1 | 0.22
|  | Итого по расценке |  |  |  |  | 3.02 |  | 3.02
|  | ФОТ | [6 empty] | 2.18
| Пр/812-016.0-1 | НР 016.0 Сантехнические работы - внутренние | % | 121 |  | 121 |  |  | 2.64
| Пр/774-016.0 | СП 016.0 Сантехнические работы - внутренние | % | 72 |  | 72 |  |  | 1.57
|  | Всего по позиции | [6 empty] | 7.23
182 | ТЦ_18.1.06.09_70_7017169255_15.04.2022_01 | Кран для манометра 3-х ход. G1/2" (внутр/внутр), Ру 25 (975/9.56) | шт. | 1 |  | 1
| КА п. 425 | приказ от 04.08.2020 № 421/пр п.92а Заготовительно-складские расходы для материальных ресурсов (за исключением металлических конструкций) - 2%
М=1.02
| 4 | М |  |  | 1.02 |  | 975.02 | 1.02 | 104.03 | 9.56 | 994.53
|  | Итого по расценке | [6 empty] | 104.03 |  | 994.53
|  | Всего по позиции | [6 empty] | 104.03 |  | 995
183 Об | ТЦ_63.4.01.01_70_7017169255_15.04.2022_01 | Манометр МП4-УУ2 1,0 МПа (2160/4.59) | шт. | 1 |  | 1
| КА п. 515 | приказ от 04.08.2020 № 421/пр п.92в Заготовительно-складские расходы для оборудования - 1,2%
М=1.012
| 4 | М |  |  | 1.012 |  | 2160.01 | 1.012 | 476.24 | 4.59 | 2185.94
|  | Итого по расценке | [6 empty] | 476.24 |  | 2185.94
|  | Всего по позиции | [6 empty] | 476.24 |  | 2186
184 | ТЦ_63.4.01.01_70_7017169255_15.04.2022_01 | Муфта под манометр 1/2*М20 (стальная) (157.5/9.56) | шт. | 2 |  | 2
| КА п. 514 | приказ от 04.08.2020 № 421/пр п.92а Заготовительно-складские расходы для материальных ресурсов (за исключением металлических конструкций) - 2%
М=1.02
| 4 | М |  |  | 1.02 |  | 157.45 | 1.02 | 33.6 | 9.56 | 321.22
|  | Итого по расценке | [6 empty] | 33.6 |  | 321.22
|  | Всего по позиции | [6 empty] | 33.6 |  | 321
185 | ФЕР 16-02-007-02 | Установка фланцевых соединений на стальных трубопроводах диаметром: 65 мм | соединение | 1 |  | 1
| 1 | ОТ |  |  | 1 |  | 14 | 1 | 14.48
| 3 | ЭМ |  |  | 1 |  | 7 | 1 | 6.74
| 2 | в т.ч. ОТм |  |  | 1 |  |  | 1 | 0.12
| 4 | М |  |  | 1 |  | 18.26 | 1 | 18.26
| 23.8.03.11 | Фланцы стальные | шт | 2 | 1 | 2
|  | ЗТ | чел.-ч | 1.46 | 1 | 1.46
|  | ЗТм | чел.-ч | 0.01 | 1 | 0.01
|  | Итого по расценке |  |  |  |  | 39.48 |  | 39.48
|  | ФОТ | [6 empty] | 14.6
| Пр/812-016.0-1 | НР 016.0 Сантехнические работы - внутренние | % | 121 |  | 121 |  |  | 17.67
| Пр/774-016.0 | СП 016.0 Сантехнические работы - внутренние | % | 72 |  | 72 |  |  | 10.52
|  | Всего по позиции | [6 empty] | 67.66
186 | ФССЦ 23.8.03.11-0678 | Фланцы стальные плоские приварные из стали ВСТ3СП2, ВСТ3СП3, номинальное давление 1,6 мпа, номинальный диаметр 65 мм | компл | 2 |  | 2
| 4 | М |  |  | 1 |  | 33 | 1 | 66
|  | Итого по расценке |  |  |  |  | 33 |  | 66
|  | Всего по позиции | [6 empty] | 66
187 | ФЕР 18-06-007-05 | Установка фильтров диаметром: 65 мм | 10 шт | 0.1 |  | 0.1
| 1 | ОТ |  |  | 1 |  | 103 | 1 | 10.31
| 3 | ЭМ |  |  | 1 |  | 78 | 1 | 7.85
| 2 | в т.ч. ОТм |  |  | 1 |  | 8 | 1 | 0.77
| 4 | М |  |  | 1 |  | 11.4 | 1 | 1.14
| 18.5.14.01 | Фильтры для очистки воды | шт | 10 | 1 | 10
|  | ЗТ | чел.-ч | 11.1 | 1 | 1.11
|  | ЗТм | чел.-ч | 0.65 | 1 | 0.07
|  | Итого по расценке |  |  |  |  | 192.98 |  | 19.3
|  | ФОТ | [6 empty] | 11.08
| Пр/812-016.0-1 | НР 016.0 Сантехнические работы - внутренние | % | 121 |  | 121 |  |  | 13.42
| Пр/774-016.0 | СП 016.0 Сантехнические работы - внутренние | % | 72 |  | 72 |  |  | 7.98
|  | Всего по позиции | [6 empty] | 40.69
188 | ТЦ_18.5.14.01_70_7017169255_15.04.2022_01 | Фильтр сетчатый фланцевый Ду 65 REON тип RSV07, (PN16, Тmax=300oС, корпус чугун GG25) (Цена 7271.25/9.56/1,2) | шт. | 1 |  | 1
| КА п. 477 | приказ от 04.08.2020 № 421/пр п.92а Заготовительно-складские расходы для материальных ресурсов (за исключением металлических конструкций) - 2%
М=1.02
| 4 | М |  |  | 1.02 |  | 6059.42 | 1.02 | 646.51 | 9.56 | 6180.64
|  | Итого по расценке | [6 empty] | 646.51 |  | 6180.64
|  | Всего по позиции | [6 empty] | 646.51 |  | 6181
189 | ФЕР 16-06-005-01 | Установка счетчиков (водомеров) диаметром: до 40 мм | шт | 1 |  | 1
| 1 | ОТ |  |  | 1 |  | 4 | 1 | 3.85
| 3 | ЭМ |  |  | 1 |  | 1 | 1 | 0.66
| 2 | в т.ч. ОТм |  |  | 1 |  |  | 1 | 0.12
| 4 | М |  |  | 1 |  | 0.84 | 1 | 0.84
|  | ЗТ | чел.-ч | 0.41 | 1 | 0.41
|  | ЗТм | чел.-ч | 0.01 | 1 | 0.01
|  | Итого по расценке |  |  |  |  | 5.35 |  | 5.35
|  | ФОТ | [6 empty] | 3.97
| Пр/812-016.0-1 | НР 016.0 Сантехнические работы - внутренние | % | 121 |  | 121 |  |  | 4.81
| Пр/774-016.0 | СП 016.0 Сантехнические работы - внутренние | % | 72 |  | 72 |  |  | 2.86
|  | Всего по позиции | [6 empty] | 13.01
190 Об | ТЦ_65.1.04.03_70_7017169255_15.04.2022_01 | Водосчётчик Миномесс М СВХДИ, Ду 40, Qn10.0, L300мм (имп., холодный, 10 или 100L/Imp) с присоед. (15553.12/4.59) | шт. | 1 |  | 1
| КА п. 516 | приказ от 04.08.2020 № 421/пр п.92в Заготовительно-складские расходы для оборудования - 1,2%
М=1.012
| 4 | М |  |  | 1.012 |  | 15553.12 | 1.012 | 3429.14 | 4.59 | 15739.75
|  | Итого по расценке | [6 empty] | 3429.14 |  | 15739.75
|  | Всего по позиции | [6 empty] | 3429.14 |  | 15740
191 | ФЕР 16-02-002-07 | Прокладка трубопроводов водоснабжения из стальных водогазопроводных оцинкованных труб диаметром: 65 мм | 100 м | 0.05 |  | 0.05
| 1 | ОТ |  |  | 1 |  | 509 | 1 | 25.47
| 3 | ЭМ |  |  | 1 |  | 98 | 1 | 4.92
| 2 | в т.ч. ОТм |  |  | 1 |  | 16 | 1 | 0.79
| 4 | М |  |  | 1 |  | 91.49 | 1 | 4.57
| 18.2.07.01 | Трубопроводы с гильзами | м | 100 | 1 | 100
| 23.1.02.07 | Крепления | кг | 0 | 1 | 0
|  | ЗТ | чел.-ч | 55.5 | 1 | 2.78
|  | ЗТм | чел.-ч | 1.31 | 1 | 0.07
|  | Итого по расценке |  |  |  |  | 699.46 |  | 34.97
|  | ФОТ | [6 empty] | 26.26
| Пр/812-016.0-1 | НР 016.0 Сантехнические работы - внутренние | % | 121 |  | 121 |  |  | 31.77
| Пр/774-016.0 | СП 016.0 Сантехнические работы - внутренние | % | 72 |  | 72 |  |  | 18.91
|  | Всего по позиции | [6 empty] | 85.65
192 | ФССЦ 23.3.06.02-0007 | Трубы стальные сварные оцинкованные водогазопроводные с резьбой, обыкновенные, номинальный диаметр 65 мм, толщина стенки 4 мм | м | 5 |  | 5
| 4 | М |  |  | 1 |  | 92.91 | 1 | 464.55
|  | Итого по расценке |  |  |  |  | 92.91 |  | 464.55
|  | Всего по позиции | [6 empty] | 464.55
193 | ТЦ_23.8.03.12_70_7017169255_15.04.2022_01 | Переход 76х45 оцинк. (515/9.56) | шт. | 2 |  | 2
| КА п. 485 | приказ от 04.08.2020 № 421/пр п.92а Заготовительно-складские расходы для материальных ресурсов (за исключением металлических конструкций) - 2%
М=1.02
| 4 | М |  |  | 1.02 |  | 515 | 1.02 | 109.9 | 9.56 | 1050.64
|  | Итого по расценке | [6 empty] | 109.9 |  | 1050.64
|  | Всего по позиции | [6 empty] | 109.9 |  | 1051
194 | ТЦ_23.8.03.12_70_7017169255_15.04.2022_01 | Отвод оцинкованный 76 (433.75/9.56) | шт. | 2 |  | 2
| КА п. 484 | приказ от 04.08.2020 № 421/пр п.92а Заготовительно-складские расходы для материальных ресурсов (за исключением металлических конструкций) - 2%
М=1.02
| 4 | М |  |  | 1.02 |  | 433.74 | 1.02 | 92.56 | 9.56 | 884.87
|  | Итого по расценке | [6 empty] | 92.56 |  | 884.87
|  | Всего по позиции | [6 empty] | 92.56 |  | 885
195 | ТЦ_23.8.03.12_70_7017169255_15.04.2022_01 | Тройник ст. 89 х 3,5 ГОСТ 17376-2001 оцинкованный (828.75/9.56) | шт. | 2 |  | 2
| КА п. 487 | приказ от 04.08.2020 № 421/пр п.92а Заготовительно-складские расходы для материальных ресурсов (за исключением металлических конструкций) - 2%
М=1.02
| 4 | М |  |  | 1.02 |  | 828.76 | 1.02 | 176.84 | 9.56 | 1690.59
|  | Итого по расценке | [6 empty] | 176.84 |  | 1690.59
|  | Всего по позиции | [6 empty] | 176.84 |  | 1691
196 | ФЕР 16-02-002-05 | Прокладка трубопроводов водоснабжения из стальных водогазопроводных оцинкованных труб диаметром: 40 мм | 100 м | 0.003 |  | 0.003
| 1 | ОТ |  |  | 1 |  | 324 | 1 | 0.97
| 3 | ЭМ |  |  | 1 |  | 42 | 1 | 0.12
| 2 | в т.ч. ОТм |  |  | 1 |  | 7 | 1 | 0.02
| 4 | М |  |  | 1 |  | 35.14 | 1 | 0.11
| 18.1.09.06 | Арматура муфтовая | шт | 0 | 1 | 0
| 18.2.07.01 | Трубопроводы с гильзами | м | 100 | 1 | 100
| 23.1.02.07 | Крепления | кг | 0 | 1 | 0
|  | ЗТ | чел.-ч | 33.7 | 1 | 0.1
|  | Итого по расценке |  |  |  |  | 400.87 |  | 1.2
|  | ФОТ | [6 empty] | 0.99
| Пр/812-016.0-1 | НР 016.0 Сантехнические работы - внутренние | % | 121 |  | 121 |  |  | 1.2
| Пр/774-016.0 | СП 016.0 Сантехнические работы - внутренние | % | 72 |  | 72 |  |  | 0.71
|  | Всего по позиции | [6 empty] | 3.12
197 | ФССЦ 23.3.06.02-0005 | Трубы стальные сварные оцинкованные водогазопроводные с резьбой, обыкновенные, номинальный диаметр 40 мм, толщина стенки 3,5 мм | м | 0.3 |  | 0.3
| 4 | М |  |  | 1 |  | 63.1 | 1 | 18.93
|  | Итого по расценке |  |  |  |  | 63.1 |  | 18.93
|  | Всего по позиции | [6 empty] | 18.93
198 | ФССЦ 08.3.08.02-0052 | Уголок горячекатаный, марка стали ВСТ3КП2, размер 50X50X5 мм | т | 0.03393 3,77*9/1000
| 4 | М |  |  | 1 |  | 5763 | 1 | 195.54
|  | Итого по расценке |  |  |  |  | 5763 |  | 195.54
|  | Всего по позиции | [6 empty] | 195.54
|  | ИТОГО прямые затраты по разделу Водомерный узел ВУ-1 (DN40) (в базисном уровне цен) | [6 empty] | 6803.48
в том числе
|  | оплата труда | [6 empty] | 216.48
|  | эксплуатация машин и механизмов | [6 empty] | 55.01
|  | материальные ресурсы | [6 empty] | 6531.98
перевозка
|  | Итого ФОТ (в базисном и текущем уровне цен) (справочно) | [6 empty] | 220.07
|  | Итого накладные расходы (в базисном и текущем уровне цен) | [6 empty] | 266.3
|  | Итого сметная прибыль (в базисном и текущем уровне цен) | [6 empty] | 158.45
|  | Итого оборудование (в базисном и текущем уровне цен) | [6 empty] | 3905.38
Итого прочие затраты (в базисном и текущем уровне цен)
|  | ИТОГО по разделу Водомерный узел ВУ-1 (DN40) (в базисном и текущем уровне цен) | [6 empty] | 11133.6
справочно
|  | материальные ресурсы, отсутствующие в СНБ (в базисном уровне цен) | [6 empty] | 5602.9
|  | оборудование, отсутствующее в СНБ (в базисном уровне цен) | [6 empty] | 3905.38
В том числе:
СТРОИТЕЛЬНЫХ РАБОТ | [8 empty] | 7228 |  | 55191
ОБОРУДОВАНИЯ | [8 empty] | 3905 |  | 17926
Раздел 10. Водомерный узел ВУ-2 (DN32)
199 | ФЕР 16-05-001-02 | Установка вентилей, задвижек, затворов, клапанов обратных, кранов проходных на трубопроводах из стальных труб диаметром: до 50 мм | шт | 2 |  | 2
| 1 | ОТ |  |  | 1 |  | 13 | 1 | 26.66
| 3 | ЭМ |  |  | 1 |  | 4 | 1 | 8.3
| 2 | в т.ч. ОТм |  |  | 1 |  |  | 1 | 0.46
| 4 | М |  |  | 1 |  | 24.66 | 1 | 49.32
| 18.1.02.01 | Арматура трубопроводная фланцевая | шт | 1 | 1 | 1
| 23.8.03.11 | Фланцы стальные | шт | 2 | 1 | 2
|  | ЗТ | чел.-ч | 1.47 | 1 | 2.94
|  | ЗТм | чел.-ч | 0.02 | 1 | 0.04
|  | Итого по расценке |  |  |  |  | 42.14 |  | 84.28
|  | ФОТ | [6 empty] | 27.12
| Пр/812-016.0-1 | НР 016.0 Сантехнические работы - внутренние | % | 121 |  | 121 |  |  | 32.82
| Пр/774-016.0 | СП 016.0 Сантехнические работы - внутренние | % | 72 |  | 72 |  |  | 19.53
|  | Всего по позиции | [6 empty] | 136.62
200 | ТЦ_18.1.02.02_70_7017169255_15.04.2022_01 | Дисковый поворотный затвор Ду32/40 SYLAX (Danfoss), (PN16, Траб.=95oС, Тmax=120oС) L=35 мм.*+ (9359.04/9.56) | шт. | 2 |  | 2
| КА п. 417 | приказ от 04.08.2020 № 421/пр п.92а Заготовительно-складские расходы для материальных ресурсов (за исключением металлических конструкций) - 2%
М=1.02
| 4 | М |  |  | 1.02 |  | 9359.05 | 1.02 | 1997.12 | 9.56 | 19092.47
|  | Итого по расценке | [6 empty] | 1997.12 |  | 19092.47
|  | Всего по позиции | [6 empty] | 1997.12 |  | 19092
201 | ТЦ_23.8.03.11_70_7017169255_15.04.2022_01 | Фланец воротниковый Ру 16, Ду 40 ГОСТ 33259-2015 (1102.5/9.56) | шт. | 4 |  | 4
| КА п. 483 | приказ от 04.08.2020 № 421/пр п.92а Заготовительно-складские расходы для материальных ресурсов (за исключением металлических конструкций) - 2%
М=1.02
| 4 | М |  |  | 1.02 |  | 1102.46 | 1.02 | 470.52 | 9.56 | 4498.17
|  | Итого по расценке | [6 empty] | 470.52 |  | 4498.17
|  | Всего по позиции | [6 empty] | 470.52 |  | 4498
202 | ФЕР 16-07-003-02 | Врезка в действующие внутренние сети трубопроводов отопления и водоснабжения диаметром: 20 мм | шт | 1 |  | 1
| 1 | ОТ |  |  | 1 |  | 44 | 1 | 44.24
| 3 | ЭМ |  |  | 1 |  | 5 | 1 | 4.73
| 2 | в т.ч. ОТм |  |  | 1 |  |  | 1 | 0.12
| 4 | М |  |  | 1 |  | 12.14 | 1 | 12.14
| 18.1.09.06 | Арматура муфтовая | шт | 1 | 1 | 1
|  | ЗТ | чел.-ч | 4.46 | 1 | 4.46
|  | ЗТм | чел.-ч | 0.01 | 1 | 0.01
|  | Итого по расценке |  |  |  |  | 61.11 |  | 61.11
|  | ФОТ | [6 empty] | 44.36
| Пр/812-016.0-1 | НР 016.0 Сантехнические работы - внутренние | % | 121 |  | 121 |  |  | 53.68
| Пр/774-016.0 | СП 016.0 Сантехнические работы - внутренние | % | 72 |  | 72 |  |  | 31.94
|  | Всего по позиции | [6 empty] | 146.72
203 | ТЦ_18.1.06.09_70_7017169255_15.04.2022_01 | Кран шаров. никель ГАЛЛОП КРЕПЫШ 3/4" баб. с американкой (687.5/9.56) | шт. | 1 |  | 1
| КА п. 426 | приказ от 04.08.2020 № 421/пр п.92а Заготовительно-складские расходы для материальных ресурсов (за исключением металлических конструкций) - 2%
М=1.02
| 4 | М |  |  | 1.02 |  | 687.46 | 1.02 | 73.35 | 9.56 | 701.23
|  | Итого по расценке | [6 empty] | 73.35 |  | 701.23
|  | Всего по позиции | [6 empty] | 73.35 |  | 701
204 | ФЕР 16-07-003-01 | Врезка в действующие внутренние сети трубопроводов отопления и водоснабжения диаметром: 15 мм | шт | 1 |  | 1
| 1 | ОТ |  |  | 1 |  | 44 | 1 | 44.24
| 3 | ЭМ |  |  | 1 |  | 5 | 1 | 4.73
| 2 | в т.ч. ОТм |  |  | 1 |  |  | 1 | 0.12
| 4 | М |  |  | 1 |  | 9.9 | 1 | 9.9
| 18.1.09.06 | Арматура муфтовая | шт | 1 | 1 | 1
|  | ЗТ | чел.-ч | 4.46 | 1 | 4.46
|  | ЗТм | чел.-ч | 0.01 | 1 | 0.01
|  | Итого по расценке |  |  |  |  | 58.87 |  | 58.87
|  | ФОТ | [6 empty] | 44.36
| Пр/812-016.0-1 | НР 016.0 Сантехнические работы - внутренние | % | 121 |  | 121 |  |  | 53.68
| Пр/774-016.0 | СП 016.0 Сантехнические работы - внутренние | % | 72 |  | 72 |  |  | 31.94
|  | Всего по позиции | [6 empty] | 144.48
205 | ТЦ_18.1.06.09_70_7017169255_15.04.2022_01 | Кран шаров. никель ГАЛЛОП КРЕПЫШ 1/2" ГШ баб. (421.25/9.56) | шт. | 1 |  | 1
| КА п. 429 | приказ от 04.08.2020 № 421/пр п.92а Заготовительно-складские расходы для материальных ресурсов (за исключением металлических конструкций) - 2%
М=1.02
| 4 | М |  |  | 1.02 |  | 421.21 | 1.02 | 44.94 | 9.56 | 429.63
|  | Итого по расценке | [6 empty] | 44.94 |  | 429.63
|  | Всего по позиции | [6 empty] | 44.94 |  | 430
206 | ФЕР 18-07-001-02 | Установка манометров: с трехходовым краном | компл | 1 |  | 1
| 1 | ОТ |  |  | 1 |  | 2 | 1 | 2.18
| 4 | М |  |  | 1 |  | 0.84 | 1 | 0.84
|  | ЗТ | чел.-ч | 0.22 | 1 | 0.22
|  | Итого по расценке |  |  |  |  | 3.02 |  | 3.02
|  | ФОТ | [6 empty] | 2.18
| Пр/812-016.0-1 | НР 016.0 Сантехнические работы - внутренние | % | 121 |  | 121 |  |  | 2.64
| Пр/774-016.0 | СП 016.0 Сантехнические работы - внутренние | % | 72 |  | 72 |  |  | 1.57
|  | Всего по позиции | [6 empty] | 7.23
207 | ТЦ_18.1.06.09_70_7017169255_15.04.2022_01 | Кран для манометра 3-х ход. G1/2" (внутр/внутр), Ру 25 (975/9.56) | шт. | 1 |  | 1
| КА п. 425 | приказ от 04.08.2020 № 421/пр п.92а Заготовительно-складские расходы для материальных ресурсов (за исключением металлических конструкций) - 2%
М=1.02
| 4 | М |  |  | 1.02 |  | 975.02 | 1.02 | 104.03 | 9.56 | 994.53
|  | Итого по расценке | [6 empty] | 104.03 |  | 994.53
|  | Всего по позиции | [6 empty] | 104.03 |  | 995
208 Об | ТЦ_63.4.01.01_70_7017169255_15.04.2022_01 | Манометр МП4-УУ2 1,0 МПа (2160/4.59) | шт. | 1 |  | 1
| КА п. 515 | приказ от 04.08.2020 № 421/пр п.92в Заготовительно-складские расходы для оборудования - 1,2%
М=1.012
| 4 | М |  |  | 1.012 |  | 2160.01 | 1.012 | 476.24 | 4.59 | 2185.94
|  | Итого по расценке | [6 empty] | 476.24 |  | 2185.94
|  | Всего по позиции | [6 empty] | 476.24 |  | 2186
209 | ТЦ_63.4.01.01_70_7017169255_15.04.2022_01 | Муфта под манометр 1/2*М20 (стальная) (157.5/9.56) | шт. | 2 |  | 2
| КА п. 514 | приказ от 04.08.2020 № 421/пр п.92а Заготовительно-складские расходы для материальных ресурсов (за исключением металлических конструкций) - 2%
М=1.02
| 4 | М |  |  | 1.02 |  | 157.45 | 1.02 | 33.6 | 9.56 | 321.22
|  | Итого по расценке | [6 empty] | 33.6 |  | 321.22
|  | Всего по позиции | [6 empty] | 33.6 |  | 321
210 | ФЕР 16-02-007-01 | Установка фланцевых соединений на стальных трубопроводах диаметром: 50 мм | соединение | 1 |  | 1
| 1 | ОТ |  |  | 1 |  | 10 | 1 | 9.52
| 3 | ЭМ |  |  | 1 |  | 4 | 1 | 4.22
| 2 | в т.ч. ОТм |  |  | 1 |  |  | 1 | 0.12
| 4 | М |  |  | 1 |  | 14.09 | 1 | 14.09
| 23.8.03.11 | Фланцы стальные | шт | 2 | 1 | 2
|  | ЗТ | чел.-ч | 0.96 | 1 | 0.96
|  | ЗТм | чел.-ч | 0.01 | 1 | 0.01
|  | Итого по расценке |  |  |  |  | 27.83 |  | 27.83
|  | ФОТ | [6 empty] | 9.64
| Пр/812-016.0-1 | НР 016.0 Сантехнические работы - внутренние | % | 121 |  | 121 |  |  | 11.67
| Пр/774-016.0 | СП 016.0 Сантехнические работы - внутренние | % | 72 |  | 72 |  |  | 6.94
|  | Всего по позиции | [6 empty] | 46.43
211 | ФССЦ 23.8.03.11-0652 | Фланцы стальные плоские приварные из стали ВСТ3СП2, ВСТ3СП3, номинальное давление 1,0 мпа, номинальный диаметр 40 мм | шт | 2 |  | 2
| 4 | М |  |  | 1 |  | 23 | 1 | 46
|  | Итого по расценке |  |  |  |  | 23 |  | 46
|  | Всего по позиции | [6 empty] | 46
212 | ФЕР 18-06-007-03 | Установка фильтров диаметром: 40 мм | 10 шт | 0.1 |  | 0.1
| 1 | ОТ |  |  | 1 |  | 85 | 1 | 8.45
| 3 | ЭМ |  |  | 1 |  | 58 | 1 | 5.83
| 2 | в т.ч. ОТм |  |  | 1 |  | 6 | 1 | 0.55
| 4 | М |  |  | 1 |  | 9.33 | 1 | 0.93
| 18.5.14.01 | Фильтры для очистки воды | шт | 10 | 1 | 10
|  | ЗТ | чел.-ч | 9.1 | 1 | 0.91
|  | ЗТм | чел.-ч | 0.47 | 1 | 0.05
|  | Итого по расценке |  |  |  |  | 152.16 |  | 15.22
|  | ФОТ | [6 empty] | 9
| Пр/812-016.0-1 | НР 016.0 Сантехнические работы - внутренние | % | 121 |  | 121 |  |  | 10.9
| Пр/774-016.0 | СП 016.0 Сантехнические работы - внутренние | % | 72 |  | 72 |  |  | 6.49
|  | Всего по позиции | [6 empty] | 32.59
213 | ТЦ_18.5.14.01_70_7017169255_15.04.2022_01 | Фильтр сетчатый фланцевый Ду 40 REON тип RSV07, (PN16, Тmax=300oС, корпус чугун GG25) (3502.5/9.56) | шт. | 1 |  | 1
| КА п. 476 | приказ от 04.08.2020 № 421/пр п.92а Заготовительно-складские расходы для материальных ресурсов (за исключением металлических конструкций) - 2%
М=1.02
| 4 | М |  |  | 1.02 |  | 3502.5 | 1.02 | 373.7 | 9.56 | 3572.57
|  | Итого по расценке | [6 empty] | 373.7 |  | 3572.57
|  | Всего по позиции | [6 empty] | 373.7 |  | 3573
214 | ФЕР 16-06-005-01 | Установка счетчиков (водомеров) диаметром: до 40 мм | шт | 1 |  | 1
| 1 | ОТ |  |  | 1 |  | 4 | 1 | 3.85
| 3 | ЭМ |  |  | 1 |  | 1 | 1 | 0.66
| 2 | в т.ч. ОТм |  |  | 1 |  |  | 1 | 0.12
| 4 | М |  |  | 1 |  | 0.84 | 1 | 0.84
|  | ЗТ | чел.-ч | 0.41 | 1 | 0.41
|  | ЗТм | чел.-ч | 0.01 | 1 | 0.01
|  | Итого по расценке |  |  |  |  | 5.35 |  | 5.35
|  | ФОТ | [6 empty] | 3.97
| Пр/812-016.0-1 | НР 016.0 Сантехнические работы - внутренние | % | 121 |  | 121 |  |  | 4.81
| Пр/774-016.0 | СП 016.0 Сантехнические работы - внутренние | % | 72 |  | 72 |  |  | 2.86
|  | Всего по позиции | [6 empty] | 13.01
215 Об | ТЦ_65.1.04.03_70_7017169255_15.04.2022_01 | Водосчётчик Миномесс М СВХДи, Ду 32, Qn6.0, L260мм (имп., холодный, 1/10/100л/имп) с присоединителями (11062.43/4.59) | шт. | 1 |  | 1
| КА п. 517 | приказ от 04.08.2020 № 421/пр п.92в Заготовительно-складские расходы для оборудования - 1,2%
М=1.012
| 4 | М |  |  | 1.012 |  | 11062.45 | 1.012 | 2439.04 | 4.59 | 11195.19
|  | Итого по расценке | [6 empty] | 2439.04 |  | 11195.19
|  | Всего по позиции | [6 empty] | 2439.04 |  | 11195
216 | ФЕР 16-02-002-05 | Прокладка трубопроводов водоснабжения из стальных водогазопроводных оцинкованных труб диаметром: 40 мм | 100 м | 0.02 |  | 0.02
| 1 | ОТ |  |  | 1 |  | 324 | 1 | 6.48
| 3 | ЭМ |  |  | 1 |  | 42 | 1 | 0.83
| 2 | в т.ч. ОТм |  |  | 1 |  | 7 | 1 | 0.13
| 4 | М |  |  | 1 |  | 35.14 | 1 | 0.7
| 18.1.09.06 | Арматура муфтовая | шт | 0 | 1 | 0
| 18.2.07.01 | Трубопроводы с гильзами | м | 100 | 1 | 100
| 23.1.02.07 | Крепления | кг | 0 | 1 | 0
|  | ЗТ | чел.-ч | 33.7 | 1 | 0.67
|  | ЗТм | чел.-ч | 0.54 | 1 | 0.01
|  | Итого по расценке |  |  |  |  | 400.87 |  | 8.02
|  | ФОТ | [6 empty] | 6.61
| Пр/812-016.0-1 | НР 016.0 Сантехнические работы - внутренние | % | 121 |  | 121 |  |  | 8.01
| Пр/774-016.0 | СП 016.0 Сантехнические работы - внутренние | % | 72 |  | 72 |  |  | 4.76
|  | Всего по позиции | [6 empty] | 20.78
217 | ФССЦ 23.3.06.02-0005 | Трубы стальные сварные оцинкованные водогазопроводные с резьбой, обыкновенные, номинальный диаметр 40 мм, толщина стенки 3,5 мм | м | 2 |  | 2
| 4 | М |  |  | 1 |  | 63.1 | 1 | 126.2
|  | Итого по расценке |  |  |  |  | 63.1 |  | 126.2
|  | Всего по позиции | [6 empty] | 126.2
218 | ТЦ_23.8.03.12_70_7017169255_15.04.2022_01 | Переход 45х25 оцинк. (125/9.56) | шт. | 2 |  | 2
| КА п. 486 | приказ от 04.08.2020 № 421/пр п.92а Заготовительно-складские расходы для материальных ресурсов (за исключением металлических конструкций) - 2%
М=1.02
| 4 | М |  |  | 1.02 |  | 125.05 | 1.02 | 26.68 | 9.56 | 255.06
|  | Итого по расценке | [6 empty] | 26.68 |  | 255.06
|  | Всего по позиции | [6 empty] | 26.68 |  | 255
219 | ТЦ_23.8.03.12_70_7017169255_15.04.2022_01 | Отвод оцинкованный 40 (161.25/9.56) | шт. | 2 |  | 2
| КА п. 488 | приказ от 04.08.2020 № 421/пр п.92а Заготовительно-складские расходы для материальных ресурсов (за исключением металлических конструкций) - 2%
М=1.02
| 4 | М |  |  | 1.02 |  | 161.28 | 1.02 | 34.42 | 9.56 | 329.06
|  | Итого по расценке | [6 empty] | 34.42 |  | 329.06
|  | Всего по позиции | [6 empty] | 34.42 |  | 329
220 | ФЕР 16-02-002-04 | Прокладка трубопроводов водоснабжения из стальных водогазопроводных оцинкованных труб диаметром: 32 мм | 100 м | 0.0026 |  | 0.0026
| 1 | ОТ |  |  | 1 |  | 324 | 1 | 0.84
| 3 | ЭМ |  |  | 1 |  | 42 | 1 | 0.11
| 2 | в т.ч. ОТм |  |  | 1 |  | 7 | 1 | 0.02
| 4 | М |  |  | 1 |  | 33.61 | 1 | 0.09
| 18.1.09.06 | Арматура муфтовая | шт | 0 | 1 | 0
| 18.2.07.01 | Трубопроводы с гильзами | м | 100 | 1 | 100
| 23.1.02.07 | Крепления | кг | 0 | 1 | 0
|  | ЗТ | чел.-ч | 33.7 | 1 | 0.09
|  | Итого по расценке |  |  |  |  | 399.34 |  | 1.04
|  | ФОТ | [6 empty] | 0.86
| Пр/812-016.0-1 | НР 016.0 Сантехнические работы - внутренние | % | 121 |  | 121 |  |  | 1.04
| Пр/774-016.0 | СП 016.0 Сантехнические работы - внутренние | % | 72 |  | 72 |  |  | 0.62
|  | Всего по позиции | [6 empty] | 2.7
221 | ФССЦ 23.3.06.02-0004 | Трубы стальные сварные оцинкованные водогазопроводные с резьбой, обыкновенные, номинальный диаметр 32 мм, толщина стенки 3,2 мм | м | 0.26 |  | 0.26
| 4 | М |  |  | 1 |  | 40.5 | 1 | 10.53
|  | Итого по расценке |  |  |  |  | 40.5 |  | 10.53
|  | Всего по позиции | [6 empty] | 10.53
222 | ФССЦ 08.3.08.02-0052 | Уголок горячекатаный, марка стали ВСТ3КП2, размер 50X50X5 мм | т | 0.016965 3,77*4,5/1000
| 4 | М |  |  | 1 |  | 5763 | 1 | 97.77
|  | Итого по расценке |  |  |  |  | 5763 |  | 97.77
|  | Всего по позиции | [6 empty] | 97.77
|  | ИТОГО прямые затраты по разделу Водомерный узел ВУ-2 (DN32) (в базисном уровне цен) | [6 empty] | 3703.6
в том числе
|  | оплата труда | [6 empty] | 146.46
|  | эксплуатация машин и механизмов | [6 empty] | 29.41
|  | материальные ресурсы | [6 empty] | 3527.71
перевозка
|  | Итого ФОТ (в базисном и текущем уровне цен) (справочно) | [6 empty] | 148.1
|  | Итого накладные расходы (в базисном и текущем уровне цен) | [6 empty] | 179.22
|  | Итого сметная прибыль (в базисном и текущем уровне цен) | [6 empty] | 106.64
|  | Итого оборудование (в базисном и текущем уровне цен) | [6 empty] | 2915.28
Итого прочие затраты (в базисном и текущем уровне цен)
|  | ИТОГО по разделу Водомерный узел ВУ-2 (DN32) (в базисном и текущем уровне цен) | [6 empty] | 6904.7
справочно
|  | материальные ресурсы, отсутствующие в СНБ (в базисном уровне цен) | [6 empty] | 3158.36
|  | оборудование, отсутствующее в СНБ (в базисном уровне цен) | [6 empty] | 2915.28
В том числе:
СТРОИТЕЛЬНЫХ РАБОТ | [8 empty] | 3989 |  | 31025
ОБОРУДОВАНИЯ | [8 empty] | 2915 |  | 13381
Раздел 11. Насосная пожаротушения
В2
223 | ФЕРм 07-04-015-01 | Агрегат насосный с приводом от электродвигателя, масса: 2,79-5,02 т | шт | 1 |  | 1
| 1 | ОТ |  |  | 1 |  | 1781 | 1 | 1780.62
| 3 | ЭМ |  |  | 1 |  | 762 | 1 | 761.74
| 2 | в т.ч. ОТм |  |  | 1 |  | 68 | 1 | 68.27
| 4 | М |  |  | 1 |  | 47.73 | 1 | 47.73
|  | ЗТ | чел.-ч | 177 | 1 | 177
|  | ЗТм | чел.-ч | 5.44 | 1 | 5.44
|  | Итого по расценке |  |  |  |  | 2590.09 |  | 2590.09
|  | ФОТ | [6 empty] | 1848.89
| Пр/812-048.0-1 | НР 048.0 Компрессорные установки, насосы и вентиляторы | % | 91 |  | 91 |  |  | 1682.49
| Пр/774-048.0 | СП 048.0 Компрессорные установки, насосы и вентиляторы | % | 47 |  | 47 |  |  | 868.98
|  | Всего по позиции | [6 empty] | 5141.56
224 Об | ТЦ_68.2.02.01_70_7017169255_15.04.2022_01 | 864363 Установка пожаротушения ANTARUS 2 CR10-2/DS1-GPRS (1791666.67/4.59) | шт. | 1 |  | 1
| КА п. 518 | приказ от 04.08.2020 № 421/пр п.92в Заготовительно-складские расходы для оборудования - 1,2%
М=1.012
| 4 | М |  |  | 1.012 |  | 1791666.66 | 1.012 | 395025.42 | 4.59 | 1813166.68
|  | Итого по расценке | [6 empty] | 395025.42 |  | 1813166.68
|  | Всего по позиции | [6 empty] | 395025.42 |  | 1813167
225 | ФЕР 16-05-001-03 | Установка вентилей, задвижек, затворов, клапанов обратных, кранов проходных на трубопроводах из стальных труб диаметром: до 100 мм | шт | 12 |  | 12
| 1 | ОТ |  |  | 1 |  | 24 | 1 | 282.96
| 3 | ЭМ |  |  | 1 |  | 8 | 1 | 101.04
| 2 | в т.ч. ОТм |  |  | 1 |  | 1 | 1 | 6.12
| 4 | М |  |  | 1 |  | 45.42 | 1 | 545.04
| 18.1.02.01 | Арматура трубопроводная фланцевая | шт | 1 | 1 | 1
| 23.8.03.11 | Фланцы стальные | шт | 2 | 1 | 2
|  | ЗТ | чел.-ч | 2.6 | 1 | 31.2
|  | ЗТм | чел.-ч | 0.04 | 1 | 0.48
|  | Итого по расценке |  |  |  |  | 77.42 |  | 929.04
|  | ФОТ | [6 empty] | 289.08
| Пр/812-016.0-1 | НР 016.0 Сантехнические работы - внутренние | % | 121 |  | 121 |  |  | 349.79
| Пр/774-016.0 | СП 016.0 Сантехнические работы - внутренние | % | 72 |  | 72 |  |  | 208.14
|  | Всего по позиции | [6 empty] | 1486.96
226 | ТЦ_18.1.02.02_70_7017169255_15.04.2022_01 | Задвижка чугунная с обрезиненным клином Ду 65 REON тип RSV04 (PN16, Траб.=95oС), штурвал в комплекте (10650/9.56) | шт. | 10 |  | 10
| КА п. 416 | приказ от 04.08.2020 № 421/пр п.92а Заготовительно-складские расходы для материальных ресурсов (за исключением металлических конструкций) - 2%
М=1.02
| 4 | М |  |  | 1.02 |  | 10650.03 | 1.02 | 11363 | 9.56 | 108630.28
|  | Итого по расценке | [6 empty] | 11363 |  | 108630.28
|  | Всего по позиции | [6 empty] | 11363 |  | 108630
227 | ФССЦ 23.8.03.11-0678 | Фланцы стальные плоские приварные из стали ВСТ3СП2, ВСТ3СП3, номинальное давление 1,6 мпа, номинальный диаметр 65 мм | компл | 20 |  | 20
| 4 | М |  |  | 1 |  | 33 | 1 | 660
|  | Итого по расценке |  |  |  |  | 33 |  | 660
|  | Всего по позиции | [6 empty] | 660
228 | ТЦ_18.1.04.06_70_7017169255_15.04.2022_01 | Обратный клапан межфланцевый Ду 65 REON тип RSV32 (PN16, Тmax=120oС) (3937.5/9.56) | шт. | 2 |  | 2
| КА п. 421 | приказ от 04.08.2020 № 421/пр п.92а Заготовительно-складские расходы для материальных ресурсов (за исключением металлических конструкций) - 2%
М=1.02
| 4 | М |  |  | 1.02 |  | 3937.48 | 1.02 | 840.22 | 9.56 | 8032.5
|  | Итого по расценке | [6 empty] | 840.22 |  | 8032.5
|  | Всего по позиции | [6 empty] | 840.22 |  | 8033
229 | ФССЦ 23.8.03.11-0677 | Фланцы стальные плоские приварные из стали ВСТ3СП2, ВСТ3СП3, номинальное давление 1,6 мпа, номинальный диаметр 50 мм | компл | 4 |  | 4
| 4 | М |  |  | 1 |  | 25 | 1 | 100
|  | Итого по расценке |  |  |  |  | 25 |  | 100
|  | Всего по позиции | [6 empty] | 100
230 | ТЦ_23.8.03.12_70_7017169255_15.04.2022_01 | Отвод оцинкованный 76 (433.75/9.56) | шт. | 13 |  | 13
| КА п. 484 | приказ от 04.08.2020 № 421/пр п.92а Заготовительно-складские расходы для материальных ресурсов (за исключением металлических конструкций) - 2%
М=1.02
| 4 | М |  |  | 1.02 |  | 433.74 | 1.02 | 601.64 | 9.56 | 5751.68
|  | Итого по расценке | [6 empty] | 601.64 |  | 5751.68
|  | Всего по позиции | [6 empty] | 601.64 |  | 5752
231 | ТЦ_23.8.03.12_70_7017169255_15.04.2022_01 | Тройник ст. 89 х 3,5 ГОСТ 17376-2001 оцинкованный (828.75/9.56) | шт. | 8 |  | 8
| КА п. 487 | приказ от 04.08.2020 № 421/пр п.92а Заготовительно-складские расходы для материальных ресурсов (за исключением металлических конструкций) - 2%
М=1.02
| 4 | М |  |  | 1.02 |  | 828.76 | 1.02 | 707.36 | 9.56 | 6762.36
|  | Итого по расценке | [6 empty] | 707.36 |  | 6762.36
|  | Всего по позиции | [6 empty] | 707.36 |  | 6762
232 | ФССЦ 23.3.06.02-0007 | Трубы стальные сварные оцинкованные водогазопроводные с резьбой, обыкновенные, номинальный диаметр 65 мм, толщина стенки 4 мм | м | 21.3 |  | 21.3
| 4 | М |  |  | 1 |  | 92.91 | 1 | 1978.98
|  | Итого по расценке |  |  |  |  | 92.91 |  | 1978.98
|  | Всего по позиции | [6 empty] | 1978.98
|  | ИТОГО прямые затраты по разделу Насосная пожаротушения (в базисном уровне цен) | [6 empty] | 19770.33
в том числе
|  | оплата труда | [6 empty] | 2063.58
|  | эксплуатация машин и механизмов | [6 empty] | 862.78
|  | материальные ресурсы | [6 empty] | 16843.97
перевозка
|  | Итого ФОТ (в базисном и текущем уровне цен) (справочно) | [6 empty] | 2137.97
|  | Итого накладные расходы (в базисном и текущем уровне цен) | [6 empty] | 2032.28
|  | Итого сметная прибыль (в базисном и текущем уровне цен) | [6 empty] | 1077.12
|  | Итого оборудование (в базисном и текущем уровне цен) | [6 empty] | 395025.42
Итого прочие затраты (в базисном и текущем уровне цен)
|  | ИТОГО по разделу Насосная пожаротушения (в базисном и текущем уровне цен) | [6 empty] | 417905.14
справочно
|  | материальные ресурсы, отсутствующие в СНБ (в базисном уровне цен) | [6 empty] | 13512.22
|  | оборудование, отсутствующее в СНБ (в базисном уровне цен) | [6 empty] | 395025.42
В том числе:
СТРОИТЕЛЬНЫХ РАБОТ | [8 empty] | 17738 |  | 133403
МОНТАЖНЫХ РАБОТ | [8 empty] | 5142 |  | 5142
ОБОРУДОВАНИЯ | [8 empty] | 395025 |  | 1813167
Раздел 12. НАСОСНАЯ хозяйственно-питьевого назначения (пом. 0.8) В1
233 | ФЕРм 07-04-015-01 | Агрегат насосный с приводом от электродвигателя, масса: 2,79-5,02 т | шт | 1 |  | 1
| 1 | ОТ |  |  | 1 |  | 1781 | 1 | 1780.62
| 3 | ЭМ |  |  | 1 |  | 762 | 1 | 761.74
| 2 | в т.ч. ОТм |  |  | 1 |  | 68 | 1 | 68.27
| 4 | М |  |  | 1 |  | 47.73 | 1 | 47.73
|  | ЗТ | чел.-ч | 177 | 1 | 177
|  | ЗТм | чел.-ч | 5.44 | 1 | 5.44
|  | Итого по расценке |  |  |  |  | 2590.09 |  | 2590.09
|  | ФОТ | [6 empty] | 1848.89
| Пр/812-048.0-1 | НР 048.0 Компрессорные установки, насосы и вентиляторы | % | 91 |  | 91 |  |  | 1682.49
| Пр/774-048.0 | СП 048.0 Компрессорные установки, насосы и вентиляторы | % | 47 |  | 47 |  |  | 868.98
|  | Всего по позиции | [6 empty] | 5141.56
234 Об | ТЦ_68.2.02.01_70_7017169255_15.04.2022_01 | Насосная установка Grundfos Hydro Multi-E 2 CRE 5-4 (1.1 кВт, с 2 насосами) 98486644 (2041666.67/4.59) | шт. | 1 |  | 1
| КА п. 519 | приказ от 04.08.2020 № 421/пр п.92в) Заготовительно-складские расходы для оборудования- 1,2%
М=1.012
| 4 | М |  |  | 1.012 |  | 2041666.66 | 1.012 | 450145.24 | 4.59 | 2066166.65
|  | Итого по расценке | [6 empty] | 450145.24 |  | 2066166.65
|  | Всего по позиции | [6 empty] | 450145.24 |  | 2066167
235 | ФЕР 16-05-001-03 | Установка вентилей, задвижек, затворов, клапанов обратных, кранов проходных на трубопроводах из стальных труб диаметром: до 100 мм | шт | 6 |  | 6
| 1 | ОТ |  |  | 1 |  | 24 | 1 | 141.48
| 3 | ЭМ |  |  | 1 |  | 8 | 1 | 50.52
| 2 | в т.ч. ОТм |  |  | 1 |  | 1 | 1 | 3.06
| 4 | М |  |  | 1 |  | 45.42 | 1 | 272.52
| 18.1.02.01 | Арматура трубопроводная фланцевая | шт | 1 | 1 | 1
| 23.8.03.11 | Фланцы стальные | шт | 2 | 1 | 2
|  | ЗТ | чел.-ч | 2.6 | 1 | 15.6
|  | ЗТм | чел.-ч | 0.04 | 1 | 0.24
|  | Итого по расценке |  |  |  |  | 77.42 |  | 464.52
|  | ФОТ | [6 empty] | 144.54
| Пр/812-016.0-1 | НР 016.0 Сантехнические работы - внутренние | % | 121 |  | 121 |  |  | 174.89
| Пр/774-016.0 | СП 016.0 Сантехнические работы - внутренние | % | 72 |  | 72 |  |  | 104.07
|  | Всего по позиции | [6 empty] | 743.49
236 | ТЦ_18.1.02.02_70_7017169255_15.04.2022_01 | Задвижка чугунная с обрезиненным клином Ду 65 REON тип RSV04 (PN16, Траб.=95oС), штурвал в комплекте (10650/9.56) | шт. | 4 |  | 4
| КА п. 416 | приказ от 04.08.2020 № 421/пр п.92а Заготовительно-складские расходы для материальных ресурсов (за исключением металлических конструкций) - 2%
М=1.02
| 4 | М |  |  | 1.02 |  | 10650.03 | 1.02 | 4545.2 | 9.56 | 43452.11
|  | Итого по расценке | [6 empty] | 4545.2 |  | 43452.11
|  | Всего по позиции | [6 empty] | 4545.2 |  | 43452
237 | ФССЦ 23.8.03.11-0678 | Фланцы стальные плоские приварные из стали ВСТ3СП2, ВСТ3СП3, номинальное давление 1,6 мпа, номинальный диаметр 65 мм | компл | 12 |  | 12
| 4 | М |  |  | 1 |  | 33 | 1 | 396
|  | Итого по расценке |  |  |  |  | 33 |  | 396
|  | Всего по позиции | [6 empty] | 396
238 | ТЦ_18.1.04.06_70_7017169255_15.04.2022_01 | Обратный клапан межфланцевый Ду 65 REON тип RSV32 (PN16, Тmax=120oС) (3937.5/9.56) | шт. | 2 |  | 2
| КА п. 421 | приказ от 04.08.2020 № 421/пр п.92а Заготовительно-складские расходы для материальных ресурсов (за исключением металлических конструкций) - 2%
М=1.02
| 4 | М |  |  | 1.02 |  | 3937.48 | 1.02 | 840.22 | 9.56 | 8032.5
|  | Итого по расценке | [6 empty] | 840.22 |  | 8032.5
|  | Всего по позиции | [6 empty] | 840.22 |  | 8033
239 | ФССЦ 23.8.03.11-0677 | Фланцы стальные плоские приварные из стали ВСТ3СП2, ВСТ3СП3, номинальное давление 1,6 мпа, номинальный диаметр 50 мм | компл | 4 |  | 4
| 4 | М |  |  | 1 |  | 25 | 1 | 100
|  | Итого по расценке |  |  |  |  | 25 |  | 100
|  | Всего по позиции | [6 empty] | 100
240 | ТЦ_23.8.03.11_70_7017169255_15.04.2022_01 | Виброкомпенсатор фланцевый Ду 65 REON тип RSV12 (PN16, Траб.=95oС, Тmax=110oС) (4732.5/9.56) | шт. | 2 |  | 2
| КА п. 482 | приказ от 04.08.2020 № 421/пр п.92а Заготовительно-складские расходы для материальных ресурсов (за исключением металлических конструкций) - 2%
М=1.02
| 4 | М |  |  | 1.02 |  | 4732.49 | 1.02 | 1009.86 | 9.56 | 9654.26
|  | Итого по расценке | [6 empty] | 1009.86 |  | 9654.26
|  | Всего по позиции | [6 empty] | 1009.86 |  | 9654
241 | ФЕР 16-02-002-07 | Прокладка трубопроводов водоснабжения из стальных водогазопроводных оцинкованных труб диаметром: 65 мм | 100 м | 0.16815 |  | 0.16815
| 1 | ОТ |  |  | 1 |  | 509 | 1 | 85.67
| 3 | ЭМ |  |  | 1 |  | 98 | 1 | 16.56
| 2 | в т.ч. ОТм |  |  | 1 |  | 16 | 1 | 2.64
| 4 | М |  |  | 1 |  | 91.49 | 1 | 15.38
| 18.2.07.01 | Трубопроводы с гильзами | м | 100 | 1 | 100
| 23.1.02.07 | Крепления | кг | 0 | 1 | 0
|  | ЗТ | чел.-ч | 55.5 | 1 | 9.33
|  | ЗТм | чел.-ч | 1.31 | 1 | 0.22
|  | Итого по расценке |  |  |  |  | 699.46 |  | 117.61
|  | ФОТ | [6 empty] | 88.31
| Пр/812-016.0-1 | НР 016.0 Сантехнические работы - внутренние | % | 121 |  | 121 |  |  | 106.86
| Пр/774-016.0 | СП 016.0 Сантехнические работы - внутренние | % | 72 |  | 72 |  |  | 63.58
|  | Всего по позиции | [6 empty] | 288.06
242 | ФССЦ 23.3.06.02-0007 | Трубы стальные сварные оцинкованные водогазопроводные с резьбой, обыкновенные, номинальный диаметр 65 мм, толщина стенки 4 мм | м | 15.7 |  | 15.7
| 4 | М |  |  | 1 |  | 92.91 | 1 | 1458.69
|  | Итого по расценке |  |  |  |  | 92.91 |  | 1458.69
|  | Всего по позиции | [6 empty] | 1458.69
243 | ТЦ_23.8.03.12_70_7017169255_15.04.2022_01 | Отвод оцинкованный 76 (433.75/9.56) | шт. | 7 |  | 7
| КА п. 484 | приказ от 04.08.2020 № 421/пр п.92а Заготовительно-складские расходы для материальных ресурсов (за исключением металлических конструкций) - 2%
М=1.02
| 4 | М |  |  | 1.02 |  | 433.74 | 1.02 | 323.96 | 9.56 | 3097.06
|  | Итого по расценке | [6 empty] | 323.96 |  | 3097.06
|  | Всего по позиции | [6 empty] | 323.96 |  | 3097
244 | ТЦ_23.8.03.12_70_7017169255_15.04.2022_01 | Тройник ст. 89 х 3,5 ГОСТ 17376-2001 оцинкованный (828.75/9.56) | шт. | 2 |  | 2
| КА п. 487 | приказ от 04.08.2020 № 421/пр п.92а Заготовительно-складские расходы для материальных ресурсов (за исключением металлических конструкций) - 2%
М=1.02
| 4 | М |  |  | 1.02 |  | 828.76 | 1.02 | 176.84 | 9.56 | 1690.59
|  | Итого по расценке | [6 empty] | 176.84 |  | 1690.59
|  | Всего по позиции | [6 empty] | 176.84 |  | 1691
245 | ТЦ_23.8.04.08_70_7017169255_15.04.2022_01 | Переход ст. 76 х3,5 - 57 х3,0 ГОСТ 17378-2001 оцинкованный (182.5/9.56) | шт. | 2 |  | 2
| КА п. 490 | приказ от 04.08.2020 № 421/пр п.92а Заготовительно-складские расходы для материальных ресурсов (за исключением металлических конструкций) - 2%
М=1.02
| 4 | М |  |  | 1.02 |  | 182.5 | 1.02 | 38.94 | 9.56 | 372.27
|  | Итого по расценке | [6 empty] | 38.94 |  | 372.27
|  | Всего по позиции | [6 empty] | 38.94 |  | 372
246 | ФЕР 16-02-002-06 | Прокладка трубопроводов водоснабжения из стальных водогазопроводных оцинкованных труб диаметром: 50 мм | 100 м | 0.002 |  | 0.002
| 1 | ОТ |  |  | 1 |  | 417 | 1 | 0.83
| 3 | ЭМ |  |  | 1 |  | 73 | 1 | 0.15
| 2 | в т.ч. ОТм |  |  | 1 |  | 12 | 1 | 0.02
| 4 | М |  |  | 1 |  | 47.2 | 1 | 0.09
| 18.1.09.06 | Арматура муфтовая | шт | 0 | 1 | 0
| 18.2.07.01 | Трубопроводы с гильзами | м | 100 | 1 | 100
| 23.1.02.07 | Крепления | кг | 0 | 1 | 0
|  | ЗТ | чел.-ч | 43.3 | 1 | 0.09
|  | Итого по расценке |  |  |  |  | 536.71 |  | 1.07
|  | ФОТ | [6 empty] | 0.85
| Пр/812-016.0-1 | НР 016.0 Сантехнические работы - внутренние | % | 121 |  | 121 |  |  | 1.04
| Пр/774-016.0 | СП 016.0 Сантехнические работы - внутренние | % | 72 |  | 72 |  |  | 0.62
|  | Всего по позиции | [6 empty] | 2.72
247 | ФССЦ 23.3.06.02-0006 | Трубы стальные сварные оцинкованные водогазопроводные с резьбой, обыкновенные, номинальный диаметр 50 мм, толщина стенки 3,5 мм | м | 0.2 |  | 0.2
| 4 | М |  |  | 1 |  | 66.22 | 1 | 13.24
|  | Итого по расценке |  |  |  |  | 66.22 |  | 13.24
|  | Всего по позиции | [6 empty] | 13.24
248 | ФЕР 18-07-001-02 | Установка манометров: с трехходовым краном | компл | 1 |  | 1
| 1 | ОТ |  |  | 1 |  | 2 | 1 | 2.18
| 4 | М |  |  | 1 |  | 0.84 | 1 | 0.84
|  | ЗТ | чел.-ч | 0.22 | 1 | 0.22
|  | Итого по расценке |  |  |  |  | 3.02 |  | 3.02
|  | ФОТ | [6 empty] | 2.18
| Пр/812-016.0-1 | НР 016.0 Сантехнические работы - внутренние | % | 121 |  | 121 |  |  | 2.64
| Пр/774-016.0 | СП 016.0 Сантехнические работы - внутренние | % | 72 |  | 72 |  |  | 1.57
|  | Всего по позиции | [6 empty] | 7.23
249 | ТЦ_18.1.06.09_70_7017169255_15.04.2022_01 | Кран для манометра 3-х ход. G1/2" (внутр/внутр), Ру 25 (975/9.56) | шт. | 1 |  | 1
| КА п. 425 | приказ от 04.08.2020 № 421/пр п.92а Заготовительно-складские расходы для материальных ресурсов (за исключением металлических конструкций) - 2%
М=1.02
| 4 | М |  |  | 1.02 |  | 975.02 | 1.02 | 104.03 | 9.56 | 994.53
|  | Итого по расценке | [6 empty] | 104.03 |  | 994.53
|  | Всего по позиции | [6 empty] | 104.03 |  | 995
250 Об | ТЦ_63.4.01.01_70_7017169255_15.04.2022_01 | Манометр МП4-УУ2 1,0 МПа (2160/4.59) | шт. | 1 |  | 1
| КА п. 515 | приказ от 04.08.2020 № 421/пр п.92в Заготовительно-складские расходы для оборудования - 1,2%
М=1.012
| 4 | М |  |  | 1.012 |  | 2160.01 | 1.012 | 476.24 | 4.59 | 2185.94
|  | Итого по расценке | [6 empty] | 476.24 |  | 2185.94
|  | Всего по позиции | [6 empty] | 476.24 |  | 2186
251 | ТЦ_63.4.01.01_70_7017169255_15.04.2022_01 | Муфта под манометр 1/2*М20 (стальная) (157.5/9.56) | шт. | 1 |  | 1
| КА п. 514 | приказ от 04.08.2020 № 421/пр п.92а Заготовительно-складские расходы для материальных ресурсов (за исключением металлических конструкций) - 2%
М=1.02
| 4 | М |  |  | 1.02 |  | 157.45 | 1.02 | 16.8 | 9.56 | 160.61
|  | Итого по расценке | [6 empty] | 16.8 |  | 160.61
|  | Всего по позиции | [6 empty] | 16.8 |  | 161
252 | ТЦ_18.1.06.09_70_7017169255_15.04.2022_01 | Кран шаровый itap 1/2" со спускным клапаном (671.25/9.56) | шт. | 1 |  | 1
| КА п. 433 | приказ от 04.08.2020 № 421/пр п.92а Заготовительно-складские расходы для материальных ресурсов (за исключением металлических конструкций) - 2%
М=1.02
| 4 | М |  |  | 1.02 |  | 671.21 | 1.02 | 71.61 | 9.56 | 684.59
|  | Итого по расценке | [6 empty] | 71.61 |  | 684.59
|  | Всего по позиции | [6 empty] | 71.61 |  | 685
253 | ФЕРм 08-02-317-04 | Реле: сигнальное | шт | 1 |  | 1
| 1 | ОТ |  |  | 1 |  | 95 | 1 | 94.55
| 3 | ЭМ |  |  | 1 |  | 3 | 1 | 3.26
| 2 | в т.ч. ОТм |  |  | 1 |  |  | 1 | 0.45
| 4 | М |  |  | 1 |  | 2808.11 | 1 | 2808.11
|  | ЗТ | чел.-ч | 10.3 | 1 | 10.3
|  | ЗТм | чел.-ч | 0.04 | 1 | 0.04
|  | Итого по расценке |  |  |  |  | 2905.92 |  | 2905.92
|  | ФОТ | [6 empty] | 95
| Пр/812-049.3-1 | НР 049.3 Электротехнические установки на других объектах | % | 97 |  | 97 |  |  | 92.15
| Пр/774-049.3 | СП 049.3 Электротехнические установки на других объектах | % | 51 |  | 51 |  |  | 48.45
|  | Всего по позиции | [6 empty] | 3046.52
254 Об | ТЦ_18.1.11.05_70_7017169255_15.04.2022_01 | Реле давления Danfoss (KPI 35), G 1/2'' (настройка - 0,2-8 бар) (6202.63/4.59) | шт. | 1 |  | 1
| КА п. 446 | приказ от 04.08.2020 № 421/пр п.92в Заготовительно-складские расходы для оборудования - 1,2%
М=1.012
| 4 | М |  |  | 1.012 |  | 6202.65 | 1.012 | 1367.56 | 4.59 | 6277.1
|  | Итого по расценке | [6 empty] | 1367.56 |  | 6277.1
|  | Всего по позиции | [6 empty] | 1367.56 |  | 6277
|  | ИТОГО прямые затраты по разделу НАСОСНАЯ хозяйственно-питьевого назначения (пом. 0.8) В1 (в базисном уровне цен) | [6 empty] | 15177.62
в том числе
|  | оплата труда | [6 empty] | 2105.33
|  | эксплуатация машин и механизмов | [6 empty] | 832.23
|  | материальные ресурсы | [6 empty] | 12240.06
перевозка
|  | Итого ФОТ (в базисном и текущем уровне цен) (справочно) | [6 empty] | 2179.77
|  | Итого накладные расходы (в базисном и текущем уровне цен) | [6 empty] | 2060.07
|  | Итого сметная прибыль (в базисном и текущем уровне цен) | [6 empty] | 1087.27
|  | Итого оборудование (в базисном и текущем уровне цен) | [6 empty] | 451989.04
Итого прочие затраты (в базисном и текущем уровне цен)
|  | ИТОГО по разделу НАСОСНАЯ хозяйственно-питьевого назначения (пом. 0.8) В1 (в базисном и текущем уровне цен) | [6 empty] | 470314.01
справочно
|  | материальные ресурсы, отсутствующие в СНБ (в базисном уровне цен) | [6 empty] | 7127.46
|  | оборудование, отсутствующее в СНБ (в базисном уровне цен) | [6 empty] | 451989.04
В том числе:
СТРОИТЕЛЬНЫХ РАБОТ | [8 empty] | 10137 |  | 71149
МОНТАЖНЫХ РАБОТ | [8 empty] | 8188 |  | 8188
ОБОРУДОВАНИЯ | [8 empty] | 451989 |  | 2074630
Раздел 13. ОБОРУДОВАНИЕ
255 | ФЕР 17-01-003-01 | Установка унитазов: с бачком непосредственно присоединенным | 10 компл | 5.2 52/10
| 1 | ОТ |  |  | 1 |  | 211 | 1 | 1097.82
| 3 | ЭМ |  |  | 1 |  | 36 | 1 | 185.28
| 2 | в т.ч. ОТм |  |  | 1 |  | 9 | 1 | 45.97
| 4 | М |  |  | 1 |  | 283.53 | 1 | 1474.36
| 18.2.01.06 | Унитазы | компл | 10 | 1 | 10
|  | ЗТ | чел.-ч | 22.2 | 1 | 115.44
|  | ЗТм | чел.-ч | 0.71 | 1 | 3.69
|  | Итого по расценке |  |  |  |  | 530.28 |  | 2757.46
|  | ФОТ | [6 empty] | 1143.79
| Пр/812-016.0-1 | НР 016.0 Сантехнические работы - внутренние | % | 121 |  | 121 |  |  | 1383.99
| Пр/774-016.0 | СП 016.0 Сантехнические работы - внутренние | % | 72 |  | 72 |  |  | 823.53
|  | Всего по позиции | [6 empty] | 4964.97
256 | ТЦ_18.2.01.06_70_7017169255_15.04.2022_01 | Компакт: MITO GREY 031, арм.1-ур, с кр.полипр., белый S-KO-MIG031-ST-P-w (9712.5/9.56) | шт. | 52 |  | 52
| КА п. 452 | приказ от 04.08.2020 № 421/пр п.92а Заготовительно-складские расходы для материальных ресурсов (за исключением металлических конструкций) - 2%
М=1.02
| 4 | М |  |  | 1.02 |  | 9712.48 | 1.02 | 53886.04 | 9.56 | 515150.54
|  | Итого по расценке | [6 empty] | 53886.04 |  | 515150.54
|  | Всего по позиции | [6 empty] | 53886.04 |  | 515151
257 | ФЕР 17-01-003-05 | Установка чаш (унитазов напольных): с краном смывным | 10 компл | 0.1 1/10
| 1 | ОТ |  |  | 1 |  | 227 | 1 | 22.73
| 3 | ЭМ |  |  | 1 |  | 65 | 1 | 6.54
| 2 | в т.ч. ОТм |  |  | 1 |  | 13 | 1 | 1.34
| 4 | М |  |  | 1 |  | 4451.15 | 1 | 445.12
| 18.2.02.09 | Чаши напольные | компл | 10 | 1 | 10
|  | ЗТ | чел.-ч | 23.9 | 1 | 2.39
|  | ЗТм | чел.-ч | 1.08 | 1 | 0.11
|  | Итого по расценке |  |  |  |  | 4743.84 |  | 474.38
|  | ФОТ | [6 empty] | 24.07
| Пр/812-016.0-1 | НР 016.0 Сантехнические работы - внутренние | % | 121 |  | 121 |  |  | 29.12
| Пр/774-016.0 | СП 016.0 Сантехнические работы - внутренние | % | 72 |  | 72 |  |  | 17.32
|  | Всего по позиции | [6 empty] | 520.84
258 | ТЦ_18.2.01.06_70_7017169255_15.04.2022_01 | Унитаз для инвалидов напольный "МЕДГРАДЪ-ИНВ-1-П", с педальным смывом воды, пневмо привод (Цена 61267.5/9.56/1,2) | шт. | 1 |  | 1
| КА п. 455 | приказ от 04.08.2020 № 421/пр п.92а Заготовительно-складские расходы для материальных ресурсов (за исключением металлических конструкций) - 2%
М=1.02
| 4 | М |  |  | 1.02 |  | 51056.23 | 1.02 | 5447.42 | 9.56 | 52077.34
|  | Итого по расценке | [6 empty] | 5447.42 |  | 52077.34
|  | Всего по позиции | [6 empty] | 5447.42 |  | 52077
259 | ФЕР 17-01-009-01 | Установка подвесных унитазов, писсуаров с инсталляциями рамного и блочного типов | шт | 6 |  | 6
| 1 | ОТ |  |  | 1 |  | 16 | 1 | 95.22
| 3 | ЭМ |  |  | 1 |  | 20 | 1 | 118.26
| 2 | в т.ч. ОТм |  |  | 1 |  | 3 | 1 | 20.88
| 4 | М |  |  | 1 |  | 9.63 | 1 | 57.78
| 18.2.01.06 | Унитазы | компл | 1 | 1 | 1
| 24.3.05.19 | Фасонные и соеденительные части к трубам ХПВХ | шт | 1 | 1 | 1
|  | ЗТ | чел.-ч | 1.86 | 1 | 11.16
|  | ЗТм | чел.-ч | 0.3 | 1 | 1.8
|  | Итого по расценке |  |  |  |  | 45.21 |  | 271.26
|  | ФОТ | [6 empty] | 116.1
| Пр/812-016.0-1 | НР 016.0 Сантехнические работы - внутренние | % | 121 |  | 121 |  |  | 140.48
| Пр/774-016.0 | СП 016.0 Сантехнические работы - внутренние | % | 72 |  | 72 |  |  | 83.59
|  | Всего по позиции | [6 empty] | 495.33
260 | ТЦ_18.2.01.06_70_7017169255_15.04.2022_01 | Подвесной унитаз-биде GEBERIT УДЛИННЕННЫЙ арт. 208520000 + крышка 572860000 (27975/9.56) | шт. | 6 |  | 6
| КА п. 454 | приказ от 04.08.2020 № 421/пр п.92а Заготовительно-складские расходы для материальных ресурсов (за исключением металлических конструкций) - 2%
М=1.02
| 4 | М |  |  | 1.02 |  | 27975.05 | 1.02 | 17908.74 | 9.56 | 171207.55
|  | Итого по расценке | [6 empty] | 17908.74 |  | 171207.55
|  | Всего по позиции | [6 empty] | 17908.74 |  | 171208
261 | ТЦ_18.2.01.06_70_7017169255_15.04.2022_01 | Инсталяция Geberit Duofix для унитаза (111.300.00.5) + комплект крепежных элементов (111.815.00.1) (47598.25/9.56) | шт. | 6 |  | 6
| КА п. 453 | приказ от 04.08.2020 № 421/пр п.92а Заготовительно-складские расходы для материальных ресурсов (за исключением металлических конструкций) - 2%
М=1.02
| 4 | М |  |  | 1.02 |  | 47598.28 | 1.02 | 30470.88 | 9.56 | 291301.61
|  | Итого по расценке | [6 empty] | 30470.88 |  | 291301.61
|  | Всего по позиции | [6 empty] | 30470.88 |  | 291302
262 | ТЦ_18.2.01.06_70_7017169255_15.04.2022_01 | Пневматическая кнопка дистанционного одинарного смыва для скрыт.монтажа, тип 01 (глянцевый хром) 116 (13601/9.56) | шт. | 6 |  | 6
| КА п. 450 | приказ от 04.08.2020 № 421/пр п.92а Заготовительно-складские расходы для материальных ресурсов (за исключением металлических конструкций) - 2%
М=1.02
| 4 | М |  |  | 1.02 |  | 13601.01 | 1.02 | 8706.9 | 9.56 | 83237.96
|  | Итого по расценке | [6 empty] | 8706.9 |  | 83237.96
|  | Всего по позиции | [6 empty] | 8706.9 |  | 83238
263 | ТЦ_18.2.01.06_70_7017169255_15.04.2022_01 | Инсталляция для поручня Geberit Duofix, 111.790.00.1 (36211/9.56) | шт. | 6 |  | 6
| КА п. 451 | приказ от 04.08.2020 № 421/пр п.92а Заготовительно-складские расходы для материальных ресурсов (за исключением металлических конструкций) - 2%
М=1.02
| 4 | М |  |  | 1.02 |  | 36210.99 | 1.02 | 23181.12 | 9.56 | 221611.51
|  | Итого по расценке | [6 empty] | 23181.12 |  | 221611.51
|  | Всего по позиции | [6 empty] | 23181.12 |  | 221612
264 | ФЕР 17-01-001-14 | Установка умывальников одиночных: с подводкой холодной и горячей воды | 10 компл | 6 60/10
| 1 | ОТ |  |  | 1 |  | 188 | 1 | 1125.54
| 3 | ЭМ |  |  | 1 |  | 17 | 1 | 103.2
| 2 | в т.ч. ОТм |  |  | 1 |  | 4 | 1 | 24.48
| 4 | М |  |  | 1 |  | 99.56 | 1 | 597.36
| 18.2.02.08 | Умывальники | компл | 10 | 1 | 10
|  | ЗТ | чел.-ч | 19.5 | 1 | 117
|  | ЗТм | чел.-ч | 0.33 | 1 | 1.98
|  | Итого по расценке |  |  |  |  | 304.35 |  | 1826.1
|  | ФОТ | [6 empty] | 1150.02
| Пр/812-016.0-1 | НР 016.0 Сантехнические работы - внутренние | % | 121 |  | 121 |  |  | 1391.52
| Пр/774-016.0 | СП 016.0 Сантехнические работы - внутренние | % | 72 |  | 72 |  |  | 828.02
|  | Всего по позиции | [6 empty] | 4045.64
265 | ТЦ_18.2.01.04_70_7017169255_15.04.2022_01 | Раковина: MITO RED 55 B 1 отв., белый S-UM-MIR55/1-w (3570/9.56) | шт. | 60 |  | 60
| КА п. 448 | приказ от 04.08.2020 № 421/пр п.92а Заготовительно-складские расходы для материальных ресурсов (за исключением металлических конструкций) - 2%
М=1.02
| 4 | М |  |  | 1.02 |  | 3569.99 | 1.02 | 22854 | 9.56 | 218484.24
|  | Итого по расценке | [6 empty] | 22854 |  | 218484.24
|  | Всего по позиции | [6 empty] | 22854 |  | 218484
266 | ТЦ_18.2.01.04_70_7017169255_15.04.2022_01 | Пьедестал: MITO для раковин MIR50/55/60, тип 1, белый S-PO-MI-50/55/60-w (3185/9.56) | шт. | 60 |  | 60
| КА п. 449 | приказ от 04.08.2020 № 421/пр п.92а Заготовительно-складские расходы для материальных ресурсов (за исключением металлических конструкций) - 2%
М=1.02
| 4 | М |  |  | 1.02 |  | 3185.01 | 1.02 | 20389.2 | 9.56 | 194920.75
|  | Итого по расценке | [6 empty] | 20389.2 |  | 194920.75
|  | Всего по позиции | [6 empty] | 20389.2 |  | 194921
267 | ФЕР 17-01-002-03 | Установка смесителей | 10 шт | 6 60/10
| 1 | ОТ |  |  | 1 |  | 67 | 1 | 404.04
| 4 | М |  |  | 1 |  | 15.42 | 1 | 92.52
| 18.1.10.10 | Смесители | шт | 10 | 1 | 10
|  | ЗТ | чел.-ч | 7 | 1 | 42
|  | Итого по расценке |  |  |  |  | 82.76 |  | 496.56
|  | ФОТ | [6 empty] | 404.04
| Пр/812-016.0-1 | НР 016.0 Сантехнические работы - внутренние | % | 121 |  | 121 |  |  | 488.89
| Пр/774-016.0 | СП 016.0 Сантехнические работы - внутренние | % | 72 |  | 72 |  |  | 290.91
|  | Всего по позиции | [6 empty] | 1276.36
268 | ТЦ_18.1.10.10_70_7017169255_15.04.2022_01 | Смеситель для умывальника Bravat FIT F1135188CP-RUS (6685/9.56) | шт. | 60 |  | 60
| КА п. 443 | приказ от 04.08.2020 № 421/пр п.92а Заготовительно-складские расходы для материальных ресурсов (за исключением металлических конструкций) - 2%
М=1.02
| 4 | М |  |  | 1.02 |  | 6685.02 | 1.02 | 42795.6 | 9.56 | 409125.94
|  | Итого по расценке | [6 empty] | 42795.6 |  | 409125.94
|  | Всего по позиции | [6 empty] | 42795.6 |  | 409126
269 | ТЦ_24.3.05.19_70_7017169255_15.04.2022_01 | Сифон 40 M`ALPINE с выпуском,пробкой 1 1/2"*40(MRSK2) (598.5/9.56) | шт. | 60 |  | 60
| КА п. 499 | приказ от 04.08.2020 № 421/пр п.92а Заготовительно-складские расходы для материальных ресурсов (за исключением металлических конструкций) - 2%
М=1.02
| 4 | М |  |  | 1.02 |  | 598.46 | 1.02 | 3831 | 9.56 | 36624.36
|  | Итого по расценке | [6 empty] | 3831 |  | 36624.36
|  | Всего по позиции | [6 empty] | 3831 |  | 36624
270 | ТЦ_24.3.05.19_70_7017169255_15.04.2022_01 | Гофра M`ALPINE 1 1/2"х40/50 500 мм (MRMF2-05) (466.67/9.56) | шт. | 60 |  | 60
| КА п. 509 | приказ от 04.08.2020 № 421/пр п.92а Заготовительно-складские расходы для материальных ресурсов (за исключением металлических конструкций) - 2%
М=1.02
| 4 | М |  |  | 1.02 |  | 466.62 | 1.02 | 2987.4 | 9.56 | 28559.54
|  | Итого по расценке | [6 empty] | 2987.4 |  | 28559.54
|  | Всего по позиции | [6 empty] | 2987.4 |  | 28560
271 | ФЕР 17-01-001-14 | Установка умывальников одиночных: с подводкой холодной и горячей воды | 10 компл | 0.1 1/10
| 1 | ОТ |  |  | 1 |  | 188 | 1 | 18.76
| 3 | ЭМ |  |  | 1 |  | 17 | 1 | 1.72
| 2 | в т.ч. ОТм |  |  | 1 |  | 4 | 1 | 0.41
| 4 | М |  |  | 1 |  | 99.56 | 1 | 9.96
| 18.2.02.08 | Умывальники | компл | 10 | 1 | 10
|  | ЗТ | чел.-ч | 19.5 | 1 | 1.95
|  | ЗТм | чел.-ч | 0.33 | 1 | 0.03
|  | Итого по расценке |  |  |  |  | 304.35 |  | 30.44
|  | ФОТ | [6 empty] | 19.17
| Пр/812-016.0-1 | НР 016.0 Сантехнические работы - внутренние | % | 121 |  | 121 |  |  | 23.19
| Пр/774-016.0 | СП 016.0 Сантехнические работы - внутренние | % | 72 |  | 72 |  |  | 13.8
|  | Всего по позиции | [6 empty] | 67.43
272 | ТЦ_18.2.01.04_70_7017169255_15.04.2022_01 | Раковина: MITO RED 55 B 1 отв., белый S-UM-MIR55/1-w (3570/9.56) | шт. | 1 |  | 1
| КА п. 448 | приказ от 04.08.2020 № 421/пр п.92а Заготовительно-складские расходы для материальных ресурсов (за исключением металлических конструкций) - 2%
М=1.02
| 4 | М |  |  | 1.02 |  | 3569.99 | 1.02 | 380.9 | 9.56 | 3641.4
|  | Итого по расценке | [6 empty] | 380.9 |  | 3641.4
|  | Всего по позиции | [6 empty] | 380.9 |  | 3641
273 | ФЕР 17-01-002-03 | Установка смесителей | 10 шт | 0.1 1/10
| 1 | ОТ |  |  | 1 |  | 67 | 1 | 6.73
| 4 | М |  |  | 1 |  | 15.42 | 1 | 1.54
| 18.1.10.10 | Смесители | шт | 10 | 1 | 10
|  | ЗТ | чел.-ч | 7 | 1 | 0.7
|  | Итого по расценке |  |  |  |  | 82.76 |  | 8.28
|  | ФОТ | [6 empty] | 6.73
| Пр/812-016.0-1 | НР 016.0 Сантехнические работы - внутренние | % | 121 |  | 121 |  |  | 8.15
| Пр/774-016.0 | СП 016.0 Сантехнические работы - внутренние | % | 72 |  | 72 |  |  | 4.85
|  | Всего по позиции | [6 empty] | 21.27
274 | ТЦ_18.1.10.10_70_7017169255_15.04.2022_01 | Смеситель Lemark "Проджект" для умывальника с локтевой рукояткой, хром LM4606C (13710/9.56) | шт. | 1 |  | 1
| КА п. 441 | приказ от 04.08.2020 № 421/пр п.92а Заготовительно-складские расходы для материальных ресурсов (за исключением металлических конструкций) - 2%
М=1.02
| 4 | М |  |  | 1.02 |  | 13710 | 1.02 | 1462.78 | 9.56 | 13984.18
|  | Итого по расценке | [6 empty] | 1462.78 |  | 13984.18
|  | Всего по позиции | [6 empty] | 1462.78 |  | 13984
275 | ТЦ_24.3.05.19_70_7017169255_15.04.2022_01 | Сифон 40 M`ALPINE с выпуском,пробкой 1 1/2"*40(MRSK2) (598.5/9.56) | шт. | 1 |  | 1
| КА п. 499 | приказ от 04.08.2020 № 421/пр п.92а Заготовительно-складские расходы для материальных ресурсов (за исключением металлических конструкций) - 2%
М=1.02
| 4 | М |  |  | 1.02 |  | 598.46 | 1.02 | 63.85 | 9.56 | 610.41
|  | Итого по расценке | [6 empty] | 63.85 |  | 610.41
|  | Всего по позиции | [6 empty] | 63.85 |  | 610
276 | ТЦ_24.3.05.19_70_7017169255_15.04.2022_01 | Гофра M`ALPINE 1 1/2"х40/50 500 мм (MRMF2-05) (466.67/9.56) | шт. | 1 |  | 1
| КА п. 509 | приказ от 04.08.2020 № 421/пр п.92а Заготовительно-складские расходы для материальных ресурсов (за исключением металлических конструкций) - 2%
М=1.02
| 4 | М |  |  | 1.02 |  | 466.62 | 1.02 | 49.79 | 9.56 | 475.99
|  | Итого по расценке | [6 empty] | 49.79 |  | 475.99
|  | Всего по позиции | [6 empty] | 49.79 |  | 476
277 | ФЕР 17-01-001-14 | Установка умывальников одиночных: с подводкой холодной и горячей воды | 10 компл | 0.7 7/10
| 1 | ОТ |  |  | 1 |  | 188 | 1 | 131.31
| 3 | ЭМ |  |  | 1 |  | 17 | 1 | 12.04
| 2 | в т.ч. ОТм |  |  | 1 |  | 4 | 1 | 2.86
| 4 | М |  |  | 1 |  | 99.56 | 1 | 69.69
| 18.2.02.08 | Умывальники | компл | 10 | 1 | 10
|  | ЗТ | чел.-ч | 19.5 | 1 | 13.65
|  | ЗТм | чел.-ч | 0.33 | 1 | 0.23
|  | Итого по расценке |  |  |  |  | 304.35 |  | 213.05
|  | ФОТ | [6 empty] | 134.17
| Пр/812-016.0-1 | НР 016.0 Сантехнические работы - внутренние | % | 121 |  | 121 |  |  | 162.35
| Пр/774-016.0 | СП 016.0 Сантехнические работы - внутренние | % | 72 |  | 72 |  |  | 96.61
|  | Всего по позиции | [6 empty] | 471.99
278 | ТЦ_18.2.01.04_70_7017169255_15.04.2022_01 | Раковина Jika "Mio" 64*55 см, белая больничная, 1 отв. д/смес., 13714 (15999.67/9.56) | шт. | 7 |  | 7
| КА п. 447 | приказ от 04.08.2020 № 421/пр п.92а Заготовительно-складские расходы для материальных ресурсов (за исключением металлических конструкций) - 2%
М=1.02
| 4 | М |  |  | 1.02 |  | 15999.71 | 1.02 | 11949.56 | 9.56 | 114237.79
|  | Итого по расценке | [6 empty] | 11949.56 |  | 114237.79
|  | Всего по позиции | [6 empty] | 11949.56 |  | 114238
279 | ФЕР 17-01-002-03 | Установка смесителей | 10 шт | 0.7 7/10
| 1 | ОТ |  |  | 1 |  | 67 | 1 | 47.14
| 4 | М |  |  | 1 |  | 15.42 | 1 | 10.79
| 18.1.10.10 | Смесители | шт | 10 | 1 | 10
|  | ЗТ | чел.-ч | 7 | 1 | 4.9
|  | Итого по расценке |  |  |  |  | 82.76 |  | 57.93
|  | ФОТ | [6 empty] | 47.14
| Пр/812-016.0-1 | НР 016.0 Сантехнические работы - внутренние | % | 121 |  | 121 |  |  | 57.04
| Пр/774-016.0 | СП 016.0 Сантехнические работы - внутренние | % | 72 |  | 72 |  |  | 33.94
|  | Всего по позиции | [6 empty] | 148.9
280 | ТЦ_18.1.10.10_70_7017169255_15.04.2022_01 | Смеситель Lemark "Проджект" для умывальника с локтевой рукояткой, хром LM4606C (13710/9.56) | шт. | 7 |  | 7
| КА п. 441 | приказ от 04.08.2020 № 421/пр п.92а Заготовительно-складские расходы для материальных ресурсов (за исключением металлических конструкций) - 2%
М=1.02
| 4 | М |  |  | 1.02 |  | 13710 | 1.02 | 10239.46 | 9.56 | 97889.24
|  | Итого по расценке | [6 empty] | 10239.46 |  | 97889.24
|  | Всего по позиции | [6 empty] | 10239.46 |  | 97889
281 | ТЦ_24.3.05.19_70_7017169255_15.04.2022_01 | Viega Сифон хромированный с выпуском d 60 мм , с отводной трубой 32мм.(102845) (3279.5/9.56) | шт. | 7 |  | 7
| КА п. 498 | приказ от 04.08.2020 № 421/пр п.92а Заготовительно-складские расходы для материальных ресурсов (за исключением металлических конструкций) - 2%
М=1.02
| 4 | М |  |  | 1.02 |  | 3279.46 | 1.02 | 2449.3 | 9.56 | 23415.31
|  | Итого по расценке | [6 empty] | 2449.3 |  | 23415.31
|  | Всего по позиции | [6 empty] | 2449.3 |  | 23415
282 | ТЦ_18.1.10.10_70_7017169255_15.04.2022_01 | Трехходовой термостатический смесительный клапан Thermomix 1/2" (регул) Valtec VT.MT10RU (14239.75/9.56) | шт. | 7 |  | 7
| КА п. 440 | приказ от 04.08.2020 № 421/пр п.92а Заготовительно-складские расходы для материальных ресурсов (за исключением металлических конструкций) - 2%
М=1.02
| 4 | М |  |  | 1.02 |  | 14239.72 | 1.02 | 10635.1 | 9.56 | 101671.56
|  | Итого по расценке | [6 empty] | 10635.1 |  | 101671.56
|  | Всего по позиции | [6 empty] | 10635.1 |  | 101672
283 | ФЕР 17-01-005-01 | Установка моек: на одно отделение | 10 компл | 2 20/10
| 1 | ОТ |  |  | 1 |  | 150 | 1 | 300.14
| 3 | ЭМ |  |  | 1 |  | 13 | 1 | 26.52
| 2 | в т.ч. ОТм |  |  | 1 |  | 3 | 1 | 6.76
| 4 | М |  |  | 1 |  | 113.54 | 1 | 227.08
| 18.2.02.05 | Мойки стальные эмалированные | компл | 10 | 1 | 10
|  | ЗТ | чел.-ч | 15.6 | 1 | 31.2
|  | ЗТм | чел.-ч | 0.27 | 1 | 0.54
|  | Итого по расценке |  |  |  |  | 276.87 |  | 553.74
|  | ФОТ | [6 empty] | 306.9
| Пр/812-016.0-1 | НР 016.0 Сантехнические работы - внутренние | % | 121 |  | 121 |  |  | 371.35
| Пр/774-016.0 | СП 016.0 Сантехнические работы - внутренние | % | 72 |  | 72 |  |  | 220.97
|  | Всего по позиции | [6 empty] | 1146.06
284 | ТЦ_18.2.02.05_70_7017169255_15.04.2022_01 | Мойка стальная эмаль. 450x500 МСК с кронштейнами (2646/9.56) | шт. | 20 |  | 20
| КА п. 457 | приказ от 04.08.2020 № 421/пр п.92а Заготовительно-складские расходы для материальных ресурсов (за исключением металлических конструкций) - 2%
М=1.02
| 4 | М |  |  | 1.02 |  | 2646.02 | 1.02 | 5646.4 | 9.56 | 53979.58
|  | Итого по расценке | [6 empty] | 5646.4 |  | 53979.58
|  | Всего по позиции | [6 empty] | 5646.4 |  | 53980
285 | ТЦ_18.1.10.10_70_7017169255_15.04.2022_01 | Смеситель настенный "MOFEM EVROSTAR" (301E 142-0001-01) излив 200мм, резина (8106.67/9.56) | шт. | 20 |  | 20
| КА п. 444 | приказ от 04.08.2020 № 421/пр п.92а Заготовительно-складские расходы для материальных ресурсов (за исключением металлических конструкций) - 2%
М=1.02
| 4 | М |  |  | 1.02 |  | 8106.69 | 1.02 | 17298.8 | 9.56 | 165376.53
|  | Итого по расценке | [6 empty] | 17298.8 |  | 165376.53
|  | Всего по позиции | [6 empty] | 17298.8 |  | 165377
286 | ТЦ_24.3.05.19_70_7017169255_15.04.2022_01 | Сифон 40 M`ALPINE с выпуском,пробкой 1 1/2"*40(MRSK2) (598.5/9.56) | шт. | 20 |  | 20
| КА п. 499 | приказ от 04.08.2020 № 421/пр п.92а Заготовительно-складские расходы для материальных ресурсов (за исключением металлических конструкций) - 2%
М=1.02
| 4 | М |  |  | 1.02 |  | 598.46 | 1.02 | 1277 | 9.56 | 12208.12
|  | Итого по расценке | [6 empty] | 1277 |  | 12208.12
|  | Всего по позиции | [6 empty] | 1277 |  | 12208
287 | ТЦ_24.3.05.19_70_7017169255_15.04.2022_01 | Гофра M`ALPINE 1 1/2"х40/50 500 мм (MRMF2-05) (466.67/9.56) | шт. | 20 |  | 20
| КА п. 509 | приказ от 04.08.2020 № 421/пр п.92а Заготовительно-складские расходы для материальных ресурсов (за исключением металлических конструкций) - 2%
М=1.02
| 4 | М |  |  | 1.02 |  | 466.62 | 1.02 | 995.8 | 9.56 | 9519.85
|  | Итого по расценке | [6 empty] | 995.8 |  | 9519.85
|  | Всего по позиции | [6 empty] | 995.8 |  | 9520
288 | ФЕР 17-01-001-18 | Установка поддонов душевых: чугунных и стальных мелких | 10 компл | 0.7 7/10
| 1 | ОТ |  |  | 1 |  | 95 | 1 | 66.67
| 3 | ЭМ |  |  | 1 |  | 47 | 1 | 32.63
| 2 | в т.ч. ОТм |  |  | 1 |  | 10 | 1 | 7.05
| 4 | М |  |  | 1 |  | 486.13 | 1 | 340.29
| 18.2.02.07 | Поддоны душевые | компл | 10 | 1 | 10
|  | ЗТ | чел.-ч | 9.9 | 1 | 6.93
|  | ЗТм | чел.-ч | 0.83 | 1 | 0.58
|  | Итого по расценке |  |  |  |  | 627.99 |  | 439.59
|  | ФОТ | [6 empty] | 73.72
| Пр/812-016.0-1 | НР 016.0 Сантехнические работы - внутренние | % | 121 |  | 121 |  |  | 89.2
| Пр/774-016.0 | СП 016.0 Сантехнические работы - внутренние | % | 72 |  | 72 |  |  | 53.08
|  | Всего по позиции | [6 empty] | 581.87
289 | ТЦ_18.2.02.07_70_7017169255_15.04.2022_01 | Стальной душевой поддон стальной квадратный CF70 70x70 BLB (10080/9.56) | шт. | 7 |  | 7
| КА п. 458 | приказ от 04.08.2020 № 421/пр п.92а Заготовительно-складские расходы для материальных ресурсов (за исключением металлических конструкций) - 2%
М=1.02
| 4 | М |  |  | 1.02 |  | 10079.97 | 1.02 | 7528.36 | 9.56 | 71971.12
|  | Итого по расценке | [6 empty] | 7528.36 |  | 71971.12
|  | Всего по позиции | [6 empty] | 7528.36 |  | 71971
290 | ФЕР 17-01-002-03 | Установка смесителей | 10 шт | 0.7 7/10
| 1 | ОТ |  |  | 1 |  | 67 | 1 | 47.14
| 4 | М |  |  | 1 |  | 15.42 | 1 | 10.79
| 18.1.10.10 | Смесители | шт | 10 | 1 | 10
|  | ЗТ | чел.-ч | 7 | 1 | 4.9
|  | Итого по расценке |  |  |  |  | 82.76 |  | 57.93
|  | ФОТ | [6 empty] | 47.14
| Пр/812-016.0-1 | НР 016.0 Сантехнические работы - внутренние | % | 121 |  | 121 |  |  | 57.04
| Пр/774-016.0 | СП 016.0 Сантехнические работы - внутренние | % | 72 |  | 72 |  |  | 33.94
|  | Всего по позиции | [6 empty] | 148.9
291 | ТЦ_18.1.10.10_70_7017169255_15.04.2022_01 | Смеситель настенный "MOFEM EVROSTAR" (301E 142-0001-01) излив 200мм, резина (8106.67/9.56) | шт. | 7 |  | 7
| КА п. 444 | приказ от 04.08.2020 № 421/пр п.92а Заготовительно-складские расходы для материальных ресурсов (за исключением металлических конструкций) - 2%
М=1.02
| 4 | М |  |  | 1.02 |  | 8106.69 | 1.02 | 6054.58 | 9.56 | 57881.78
|  | Итого по расценке | [6 empty] | 6054.58 |  | 57881.78
|  | Всего по позиции | [6 empty] | 6054.58 |  | 57882
292 | ФЕР 17-01-001-22 | Установка трапов диаметром: 50 мм | 10 компл | 0.7 7/10
| 1 | ОТ |  |  | 1 |  | 44 | 1 | 30.98
| 3 | ЭМ |  |  | 1 |  | 8 | 1 | 5.26
| 2 | в т.ч. ОТм |  |  | 1 |  | 2 | 1 | 1.1
| 4 | М |  |  | 1 |  | 23.22 | 1 | 16.25
| 18.2.06.10 | Трапы | компл | 10 | 1 | 10
|  | ЗТ | чел.-ч | 4.6 | 1 | 3.22
|  | ЗТм | чел.-ч | 0.13 | 1 | 0.09
|  | Итого по расценке |  |  |  |  | 74.98 |  | 52.49
|  | ФОТ | [6 empty] | 32.08
| Пр/812-016.0-1 | НР 016.0 Сантехнические работы - внутренние | % | 121 |  | 121 |  |  | 38.81
| Пр/774-016.0 | СП 016.0 Сантехнические работы - внутренние | % | 72 |  | 72 |  |  | 23.09
|  | Всего по позиции | [6 empty] | 114.39
293 | ТЦ_18.2.06.10_70_7017169255_15.04.2022_01 | Трап M`ALPINE с хром.выпуском (70мм) 1 1/2" х 40/50 (MRS2C) (1499.17/9.56) | шт. | 7 |  | 7
| КА п. 467 | приказ от 04.08.2020 № 421/пр п.92а Заготовительно-складские расходы для материальных ресурсов (за исключением металлических конструкций) - 2%
М=1.02
| 4 | М |  |  | 1.02 |  | 1499.2 | 1.02 | 1119.72 | 9.56 | 10704.52
|  | Итого по расценке | [6 empty] | 1119.72 |  | 10704.52
|  | Всего по позиции | [6 empty] | 1119.72 |  | 10705
294 | ФЕР 17-01-001-18 | Установка поддонов душевых: чугунных и стальных мелких | 10 компл | 0.5 5/10
| 1 | ОТ |  |  | 1 |  | 95 | 1 | 47.62
| 3 | ЭМ |  |  | 1 |  | 47 | 1 | 23.31
| 2 | в т.ч. ОТм |  |  | 1 |  | 10 | 1 | 5.04
| 4 | М |  |  | 1 |  | 486.13 | 1 | 243.07
| 18.2.02.07 | Поддоны душевые | компл | 10 | 1 | 10
|  | ЗТ | чел.-ч | 9.9 | 1 | 4.95
|  | ЗТм | чел.-ч | 0.83 | 1 | 0.42
|  | Итого по расценке |  |  |  |  | 627.99 |  | 314
|  | ФОТ | [6 empty] | 52.66
| Пр/812-016.0-1 | НР 016.0 Сантехнические работы - внутренние | % | 121 |  | 121 |  |  | 63.71
| Пр/774-016.0 | СП 016.0 Сантехнические работы - внутренние | % | 72 |  | 72 |  |  | 37.92
|  | Всего по позиции | [6 empty] | 415.63
295 | ТЦ_18.2.02.07_70_7017169255_15.04.2022_01 | Поддон "Freya NEW" с панелями квадр.80*80 (15442/9.56) | шт. | 5 |  | 5
| КА п. 460 | приказ от 04.08.2020 № 421/пр п.92а Заготовительно-складские расходы для материальных ресурсов (за исключением металлических конструкций) - 2%
М=1.02
| 4 | М |  |  | 1.02 |  | 15441.98 | 1.02 | 8237.9 | 9.56 | 78754.32
|  | Итого по расценке | [6 empty] | 8237.9 |  | 78754.32
|  | Всего по позиции | [6 empty] | 8237.9 |  | 78754
296 | ФЕР 17-01-002-03 | Установка смесителей | 10 шт | 0.5 5/10
| 1 | ОТ |  |  | 1 |  | 67 | 1 | 33.67
| 4 | М |  |  | 1 |  | 15.42 | 1 | 7.71
| 18.1.10.10 | Смесители | шт | 10 | 1 | 10
|  | ЗТ | чел.-ч | 7 | 1 | 3.5
|  | Итого по расценке |  |  |  |  | 82.76 |  | 41.38
|  | ФОТ | [6 empty] | 33.67
| Пр/812-016.0-1 | НР 016.0 Сантехнические работы - внутренние | % | 121 |  | 121 |  |  | 40.74
| Пр/774-016.0 | СП 016.0 Сантехнические работы - внутренние | % | 72 |  | 72 |  |  | 24.24
|  | Всего по позиции | [6 empty] | 106.36
297 | ТЦ_18.1.10.10_70_7017169255_15.04.2022_01 | Смеситель для ванны с длинным изливом и душевым гарнитуром Bravat FIT F6135188CP-LB-RUS (13422.5/9.56) | шт. | 5 |  | 5
| КА п. 438 | приказ от 04.08.2020 № 421/пр п.92а Заготовительно-складские расходы для материальных ресурсов (за исключением металлических конструкций) - 2%
М=1.02
| 4 | М |  |  | 1.02 |  | 13422.53 | 1.02 | 7160.55 | 9.56 | 68454.86
|  | Итого по расценке | [6 empty] | 7160.55 |  | 68454.86
|  | Всего по позиции | [6 empty] | 7160.55 |  | 68455
298 | ФЕР 17-01-001-22 | Установка трапов диаметром: 50 мм | 10 компл | 0.5 5/10
| 1 | ОТ |  |  | 1 |  | 44 | 1 | 22.13
| 3 | ЭМ |  |  | 1 |  | 8 | 1 | 3.76
| 2 | в т.ч. ОТм |  |  | 1 |  | 2 | 1 | 0.79
| 4 | М |  |  | 1 |  | 23.22 | 1 | 11.61
| 18.2.06.10 | Трапы | компл | 10 | 1 | 10
|  | ЗТ | чел.-ч | 4.6 | 1 | 2.3
|  | ЗТм | чел.-ч | 0.13 | 1 | 0.07
|  | Итого по расценке |  |  |  |  | 74.98 |  | 37.49
|  | ФОТ | [6 empty] | 22.92
| Пр/812-016.0-1 | НР 016.0 Сантехнические работы - внутренние | % | 121 |  | 121 |  |  | 27.72
| Пр/774-016.0 | СП 016.0 Сантехнические работы - внутренние | % | 72 |  | 72 |  |  | 16.5
|  | Всего по позиции | [6 empty] | 81.71
299 | ТЦ_18.2.06.10_70_7017169255_15.04.2022_01 | Трап M`ALPINE с хром.выпуском (70мм) 1 1/2" х 40/50 (MRS2C) (1499.17/9.56) | шт. | 5 |  | 5
| КА п. 467 | приказ от 04.08.2020 № 421/пр п.92а Заготовительно-складские расходы для материальных ресурсов (за исключением металлических конструкций) - 2%
М=1.02
| 4 | М |  |  | 1.02 |  | 1499.2 | 1.02 | 799.8 | 9.56 | 7646.09
|  | Итого по расценке | [6 empty] | 799.8 |  | 7646.09
|  | Всего по позиции | [6 empty] | 799.8 |  | 7646
300 | ФЕР 17-01-001-18 | Установка поддонов душевых: чугунных и стальных мелких | 10 компл | 0.1 1/10
| 1 | ОТ |  |  | 1 |  | 95 | 1 | 9.52
| 3 | ЭМ |  |  | 1 |  | 47 | 1 | 4.66
| 2 | в т.ч. ОТм |  |  | 1 |  | 10 | 1 | 1.01
| 4 | М |  |  | 1 |  | 486.13 | 1 | 48.61
| 18.2.02.07 | Поддоны душевые | компл | 10 | 1 | 10
|  | ЗТ | чел.-ч | 9.9 | 1 | 0.99
|  | ЗТм | чел.-ч | 0.83 | 1 | 0.08
|  | Итого по расценке |  |  |  |  | 627.99 |  | 62.8
|  | ФОТ | [6 empty] | 10.53
| Пр/812-016.0-1 | НР 016.0 Сантехнические работы - внутренние | % | 121 |  | 121 |  |  | 12.74
| Пр/774-016.0 | СП 016.0 Сантехнические работы - внутренние | % | 72 |  | 72 |  |  | 7.59
|  | Всего по позиции | [6 empty] | 83.13
301 | ТЦ_18.2.02.07_70_7017169255_15.04.2022_01 | Поддон "Freya NEW" с панелями квадр.80*80 (15442/9.56) | шт. | 1 |  | 1
| КА п. 460 | приказ от 04.08.2020 № 421/пр п.92а Заготовительно-складские расходы для материальных ресурсов (за исключением металлических конструкций) - 2%
М=1.02
| 4 | М |  |  | 1.02 |  | 15441.98 | 1.02 | 1647.58 | 9.56 | 15750.86
|  | Итого по расценке | [6 empty] | 1647.58 |  | 15750.86
|  | Всего по позиции | [6 empty] | 1647.58 |  | 15751
302 | ФЕР 17-01-002-03 | Установка смесителей | 10 шт | 0.1 1/10
| 1 | ОТ |  |  | 1 |  | 67 | 1 | 6.73
| 4 | М |  |  | 1 |  | 15.42 | 1 | 1.54
| 18.1.10.10 | Смесители | шт | 10 | 1 | 10
|  | ЗТ | чел.-ч | 7 | 1 | 0.7
|  | Итого по расценке |  |  |  |  | 82.76 |  | 8.28
|  | ФОТ | [6 empty] | 6.73
| Пр/812-016.0-1 | НР 016.0 Сантехнические работы - внутренние | % | 121 |  | 121 |  |  | 8.15
| Пр/774-016.0 | СП 016.0 Сантехнические работы - внутренние | % | 72 |  | 72 |  |  | 4.85
|  | Всего по позиции | [6 empty] | 21.27
303 | ТЦ_18.1.10.10_70_7017169255_15.04.2022_01 | Смеситель для ванны с длинным изливом и душевым гарнитуром Bravat FIT F6135188CP-LB-RUS (13422.5/9.56) | шт. | 1 |  | 1
| КА п. 438 | приказ от 04.08.2020 № 421/пр п.92а Заготовительно-складские расходы для материальных ресурсов (за исключением металлических конструкций) - 2%
М=1.02
| 4 | М |  |  | 1.02 |  | 13422.53 | 1.02 | 1432.11 | 9.56 | 13690.97
|  | Итого по расценке | [6 empty] | 1432.11 |  | 13690.97
|  | Всего по позиции | [6 empty] | 1432.11 |  | 13691
304 | ФЕР 17-01-001-22 | Установка трапов диаметром: 50 мм | 10 компл | 0.1 1/10
| 1 | ОТ |  |  | 1 |  | 44 | 1 | 4.43
| 3 | ЭМ |  |  | 1 |  | 8 | 1 | 0.75
| 2 | в т.ч. ОТм |  |  | 1 |  | 2 | 1 | 0.16
| 4 | М |  |  | 1 |  | 23.22 | 1 | 2.32
| 18.2.06.10 | Трапы | компл | 10 | 1 | 10
|  | ЗТ | чел.-ч | 4.6 | 1 | 0.46
|  | ЗТм | чел.-ч | 0.13 | 1 | 0.01
|  | Итого по расценке |  |  |  |  | 74.98 |  | 7.5
|  | ФОТ | [6 empty] | 4.59
| Пр/812-016.0-1 | НР 016.0 Сантехнические работы - внутренние | % | 121 |  | 121 |  |  | 5.54
| Пр/774-016.0 | СП 016.0 Сантехнические работы - внутренние | % | 72 |  | 72 |  |  | 3.3
|  | Всего по позиции | [6 empty] | 16.34
305 | ТЦ_18.2.06.10_70_7017169255_15.04.2022_01 | Трап M`ALPINE с хром.выпуском (70мм) 1 1/2" х 40/50 (MRS2C) (1499.17/9.56) | шт. | 1 |  | 1
| КА п. 467 | приказ от 04.08.2020 № 421/пр п.92а Заготовительно-складские расходы для материальных ресурсов (за исключением металлических конструкций) - 2%
М=1.02
| 4 | М |  |  | 1.02 |  | 1499.2 | 1.02 | 159.96 | 9.56 | 1529.22
|  | Итого по расценке | [6 empty] | 159.96 |  | 1529.22
|  | Всего по позиции | [6 empty] | 159.96 |  | 1529
306 | ФЕР 17-01-001-18 | Установка поддонов душевых: чугунных и стальных мелких | 10 компл | 0.6 6/10
| 1 | ОТ |  |  | 1 |  | 95 | 1 | 57.14
| 3 | ЭМ |  |  | 1 |  | 47 | 1 | 27.97
| 2 | в т.ч. ОТм |  |  | 1 |  | 10 | 1 | 6.04
| 4 | М |  |  | 1 |  | 486.13 | 1 | 291.68
| 18.2.02.07 | Поддоны душевые | компл | 10 | 1 | 10
|  | ЗТ | чел.-ч | 9.9 | 1 | 5.94
|  | ЗТм | чел.-ч | 0.83 | 1 | 0.5
|  | Итого по расценке |  |  |  |  | 627.99 |  | 376.79
|  | ФОТ | [6 empty] | 63.18
| Пр/812-016.0-1 | НР 016.0 Сантехнические работы - внутренние | % | 121 |  | 121 |  |  | 76.45
| Пр/774-016.0 | СП 016.0 Сантехнические работы - внутренние | % | 72 |  | 72 |  |  | 45.49
|  | Всего по позиции | [6 empty] | 498.74
307 | ТЦ_18.2.02.07_70_7017169255_15.04.2022_01 | Душевой поддон Radaway Argos D 4ADN915-02 150x90 с ножками + Панель для поддона Radaway Argos 1500 001-510144004 1шт + Панель для поддона Radaway Argos 900 001-510084004 2шт +наконечник 003-019000104 1шт, + наконечник 003-019000204 1шт, +уголок 003-019000304 (113967/9.56) | шт. | 6 |  | 6
| КА п. 459 | приказ от 04.08.2020 № 421/пр п.92а Заготовительно-складские расходы для материальных ресурсов (за исключением металлических конструкций) - 2%
М=1.02
| 4 | М |  |  | 1.02 |  | 113966.96 | 1.02 | 72957.9 | 9.56 | 697477.52
|  | Итого по расценке | [6 empty] | 72957.9 |  | 697477.52
|  | Всего по позиции | [6 empty] | 72957.9 |  | 697478
308 | ФЕР 17-01-002-03 | Установка смесителей | 10 шт | 0.6 6/10
| 1 | ОТ |  |  | 1 |  | 67 | 1 | 40.4
| 4 | М |  |  | 1 |  | 15.42 | 1 | 9.25
| 18.1.10.10 | Смесители | шт | 10 | 1 | 10
|  | ЗТ | чел.-ч | 7 | 1 | 4.2
|  | Итого по расценке |  |  |  |  | 82.76 |  | 49.66
|  | ФОТ | [6 empty] | 40.4
| Пр/812-016.0-1 | НР 016.0 Сантехнические работы - внутренние | % | 121 |  | 121 |  |  | 48.89
| Пр/774-016.0 | СП 016.0 Сантехнические работы - внутренние | % | 72 |  | 72 |  |  | 29.09
|  | Всего по позиции | [6 empty] | 127.63
309 | ТЦ_18.1.10.10_70_7017169255_15.04.2022_01 | Смеситель для ванны с длинным изливом и душевым гарнитуром Bravat FIT F6135188CP-LB-RUS (13422.5/9.56) | шт. | 6 |  | 6
| КА п. 438 | приказ от 04.08.2020 № 421/пр п.92а Заготовительно-складские расходы для материальных ресурсов (за исключением металлических конструкций) - 2%
М=1.02
| 4 | М |  |  | 1.02 |  | 13422.53 | 1.02 | 8592.66 | 9.56 | 82145.83
|  | Итого по расценке | [6 empty] | 8592.66 |  | 82145.83
|  | Всего по позиции | [6 empty] | 8592.66 |  | 82146
310 | ТЦ_24.3.05.19_70_7017169255_15.04.2022_01 | Сифон 40 M`ALPINE с выпуском,пробкой 1 1/2"*40(MRSK2) (598.5/9.56) | шт. | 6 |  | 6
| КА п. 499 | приказ от 04.08.2020 № 421/пр п.92а Заготовительно-складские расходы для материальных ресурсов (за исключением металлических конструкций) - 2%
М=1.02
| 4 | М |  |  | 1.02 |  | 598.46 | 1.02 | 383.1 | 9.56 | 3662.44
|  | Итого по расценке | [6 empty] | 383.1 |  | 3662.44
|  | Всего по позиции | [6 empty] | 383.1 |  | 3662
311 | ТЦ_18.1.10.10_70_7017169255_15.04.2022_01 | Трехходовой термостатический смесительный клапан Thermomix 1/2" (регул) Valtec VT.MT10RU (14239.75/9.56) | шт. | 6 |  | 6
| КА п. 440 | приказ от 04.08.2020 № 421/пр п.92а Заготовительно-складские расходы для материальных ресурсов (за исключением металлических конструкций) - 2%
М=1.02
| 4 | М |  |  | 1.02 |  | 14239.72 | 1.02 | 9115.8 | 9.56 | 87147.05
|  | Итого по расценке | [6 empty] | 9115.8 |  | 87147.05
|  | Всего по позиции | [6 empty] | 9115.8 |  | 87147
312 | ФЕР 17-01-005-02 | Установка моек: на два отделения | 10 компл | 0.1 1/10
| 1 | ОТ |  |  | 1 |  | 217 | 1 | 21.74
| 3 | ЭМ |  |  | 1 |  | 46 | 1 | 4.56
| 2 | в т.ч. ОТм |  |  | 1 |  | 13 | 1 | 1.32
| 4 | М |  |  | 1 |  | 135.68 | 1 | 13.57
| 18.2.02.06 | Мойки чугунные эмалированные | компл | 10 | 1 | 10
|  | ЗТ | чел.-ч | 22.6 | 1 | 2.26
|  | ЗТм | чел.-ч | 1.03 | 1 | 0.1
|  | Итого по расценке |  |  |  |  | 398.73 |  | 39.87
|  | ФОТ | [6 empty] | 23.06
| Пр/812-016.0-1 | НР 016.0 Сантехнические работы - внутренние | % | 121 |  | 121 |  |  | 27.9
| Пр/774-016.0 | СП 016.0 Сантехнические работы - внутренние | % | 72 |  | 72 |  |  | 16.6
|  | Всего по позиции | [6 empty] | 84.37
313 | ТЦ_18.2.03.01_70_7017169255_15.04.2022_01 | Ванна моечная ВСМ-С-2.430-02-Н (54915/9.56) | шт. | 1 |  | 1
| КА п. 463 | приказ от 04.08.2020 № 421/пр п.92а Заготовительно-складские расходы для материальных ресурсов (за исключением металлических конструкций) - 2%
М=1.02
| 4 | М |  |  | 1.02 |  | 54915.03 | 1.02 | 5859.14 | 9.56 | 56013.38
|  | Итого по расценке | [6 empty] | 5859.14 |  | 56013.38
|  | Всего по позиции | [6 empty] | 5859.14 |  | 56013
314 | ТЦ_18.1.10.10_70_7017169255_15.04.2022_01 | Смеситель настенный "MOFEM EVROSTAR" (301E 142-0001-01) излив 200мм, резина (8106.67/9.56) | шт. | 1 |  | 1
| КА п. 444 | приказ от 04.08.2020 № 421/пр п.92а Заготовительно-складские расходы для материальных ресурсов (за исключением металлических конструкций) - 2%
М=1.02
| 4 | М |  |  | 1.02 |  | 8106.69 | 1.02 | 864.94 | 9.56 | 8268.83
|  | Итого по расценке | [6 empty] | 864.94 |  | 8268.83
|  | Всего по позиции | [6 empty] | 864.94 |  | 8269
315 | ТЦ_18.1.10.10_70_7017169255_15.04.2022_01 | Смеситель для ванны с коротким изливом и душевым гарнитуром Bravat FIT F6135188CP-B-RUS (13831.67/9.56) | шт. | 1 |  | 1
| КА п. 437 | приказ от 04.08.2020 № 421/пр п.92а Заготовительно-складские расходы для материальных ресурсов (за исключением металлических конструкций) - 2%
М=1.02
| 4 | М |  |  | 1.02 |  | 13831.7 | 1.02 | 1475.77 | 9.56 | 14108.36
|  | Итого по расценке | [6 empty] | 1475.77 |  | 14108.36
|  | Всего по позиции | [6 empty] | 1475.77 |  | 14108
316 | ФССЦ 24.3.02.02-0003 | Трубы полипропиленовые для систем водоотведения, диаметр 50 мм | м | 0.3 |  | 0.3
| 4 | М |  |  | 1 |  | 10.38 | 1 | 3.11
|  | Итого по расценке |  |  |  |  | 10.38 |  | 3.11
|  | Всего по позиции | [6 empty] | 3.11
317 | ФССЦ 24.3.05.08-0203 | Отвод полипропиленовый 87,5°, для систем водоотведения, диаметр 50 мм | шт | 4 |  | 4
| 4 | М |  |  | 1 |  | 3.16 | 1 | 12.64
|  | Итого по расценке |  |  |  |  | 3.16 |  | 12.64
|  | Всего по позиции | [6 empty] | 12.64
318 | ТЦ_24.3.05.19_70_7017169255_15.04.2022_01 | Переход ПП на чугун D72x50 с уплотнением (60) (190.17/9.56) | шт. | 1 |  | 1
| КА п. 505 | приказ от 04.08.2020 № 421/пр п.92а Заготовительно-складские расходы для материальных ресурсов (за исключением металлических конструкций) - 2%
М=1.02
| 4 | М |  |  | 1.02 |  | 190.15 | 1.02 | 20.29 | 9.56 | 193.97
|  | Итого по расценке | [6 empty] | 20.29 |  | 193.97
|  | Всего по позиции | [6 empty] | 20.29 |  | 194
319 | ТЦ_24.3.05.19_70_7017169255_15.04.2022_01 | Выпуск M`ALPINE 1 1/2" нерж. решетка 70 мм с пробкой (MRSKW2) (351.17/9.56) | шт. | 1 |  | 1
| КА п. 496 | приказ от 04.08.2020 № 421/пр п.92а Заготовительно-складские расходы для материальных ресурсов (за исключением металлических конструкций) - 2%
М=1.02
| 4 | М |  |  | 1.02 |  | 351.14 | 1.02 | 37.46 | 9.56 | 358.12
|  | Итого по расценке | [6 empty] | 37.46 |  | 358.12
|  | Всего по позиции | [6 empty] | 37.46 |  | 358
320 | ФЕР 17-01-001-11 | Установка ванн ножных и ручных | 10 компл | 0.1 1/10
| 1 | ОТ |  |  | 1 |  | 267 | 1 | 26.74
| 3 | ЭМ |  |  | 1 |  | 32 | 1 | 3.16
| 2 | в т.ч. ОТм |  |  | 1 |  | 7 | 1 | 0.71
| 4 | М |  |  | 1 |  | 124.92 | 1 | 12.49
| 18.2.01.02 | Ванны | компл | 10 | 1 | 10
|  | ЗТ | чел.-ч | 27.8 | 1 | 2.78
|  | ЗТм | чел.-ч | 0.58 | 1 | 0.06
|  | Итого по расценке |  |  |  |  | 423.93 |  | 42.39
|  | ФОТ | [6 empty] | 27.45
| Пр/812-016.0-1 | НР 016.0 Сантехнические работы - внутренние | % | 121 |  | 121 |  |  | 33.22
| Пр/774-016.0 | СП 016.0 Сантехнические работы - внутренние | % | 72 |  | 72 |  |  | 19.77
|  | Всего по позиции | [6 empty] | 95.38
321 | ТЦ_18.2.03.01_70_7017169255_15.04.2022_01 | Ванна моечная ВСМ-Б-1.530-02 (34702.5/9.56) | шт. | 1 |  | 1
| КА п. 462 | приказ от 04.08.2020 № 421/пр п.92а Заготовительно-складские расходы для материальных ресурсов (за исключением металлических конструкций) - 2%
М=1.02
| 4 | М |  |  | 1.02 |  | 34702.51 | 1.02 | 3702.57 | 9.56 | 35396.57
|  | Итого по расценке | [6 empty] | 3702.57 |  | 35396.57
|  | Всего по позиции | [6 empty] | 3702.57 |  | 35397
322 | ТЦ_18.1.10.10_70_7017169255_15.04.2022_01 | Смеситель настенный "MOFEM EVROSTAR" (301E 142-0001-01) излив 200мм, резина (8106.67/9.56) | шт. | 1 |  | 1
| КА п. 444 | приказ от 04.08.2020 № 421/пр п.92а Заготовительно-складские расходы для материальных ресурсов (за исключением металлических конструкций) - 2%
М=1.02
| 4 | М |  |  | 1.02 |  | 8106.69 | 1.02 | 864.94 | 9.56 | 8268.83
|  | Итого по расценке | [6 empty] | 864.94 |  | 8268.83
|  | Всего по позиции | [6 empty] | 864.94 |  | 8269
323 | ФССЦ 24.3.02.02-0003 | Трубы полипропиленовые для систем водоотведения, диаметр 50 мм | м | 0.3 |  | 0.3
| 4 | М |  |  | 1 |  | 10.38 | 1 | 3.11
|  | Итого по расценке |  |  |  |  | 10.38 |  | 3.11
|  | Всего по позиции | [6 empty] | 3.11
324 | ФССЦ 24.3.05.08-0203 | Отвод полипропиленовый 87,5°, для систем водоотведения, диаметр 50 мм | шт | 4 |  | 4
| 4 | М |  |  | 1 |  | 3.16 | 1 | 12.64
|  | Итого по расценке |  |  |  |  | 3.16 |  | 12.64
|  | Всего по позиции | [6 empty] | 12.64
325 | ТЦ_24.3.05.19_70_7017169255_15.04.2022_01 | Переход ПП на чугун D72x50 с уплотнением (60) (190.17/9.56) | шт. | 1 |  | 1
| КА п. 505 | приказ от 04.08.2020 № 421/пр п.92а Заготовительно-складские расходы для материальных ресурсов (за исключением металлических конструкций) - 2%
М=1.02
| 4 | М |  |  | 1.02 |  | 190.15 | 1.02 | 20.29 | 9.56 | 193.97
|  | Итого по расценке | [6 empty] | 20.29 |  | 193.97
|  | Всего по позиции | [6 empty] | 20.29 |  | 194
326 | ТЦ_24.3.05.19_70_7017169255_15.04.2022_01 | Выпуск M`ALPINE 1 1/2" нерж. решетка 70 мм с пробкой (MRSKW2) (351.17/9.56) | шт. | 1 |  | 1
| КА п. 496 | приказ от 04.08.2020 № 421/пр п.92а Заготовительно-складские расходы для материальных ресурсов (за исключением металлических конструкций) - 2%
М=1.02
| 4 | М |  |  | 1.02 |  | 351.14 | 1.02 | 37.46 | 9.56 | 358.12
|  | Итого по расценке | [6 empty] | 37.46 |  | 358.12
|  | Всего по позиции | [6 empty] | 37.46 |  | 358
327 | ФЕР 17-01-001-04 | Установка ванн купальных: прямых пластиковых | 10 компл | 4.8 48/10
| 1 | ОТ |  |  | 1 |  | 150 | 1 | 720.34
| 3 | ЭМ |  |  | 1 |  | 68 | 1 | 327.22
| 2 | в т.ч. ОТм |  |  | 1 |  | 14 | 1 | 67.49
| 4 | М |  |  | 1 |  | 75.42 | 1 | 362.02
| 18.2.03.01 | Ванны | компл | 10 | 1 | 10
|  | ЗТ | чел.-ч | 15.6 | 1 | 74.88
|  | ЗТм | чел.-ч | 1.14 | 1 | 5.47
|  | Итого по расценке |  |  |  |  | 293.66 |  | 1409.57
|  | ФОТ | [6 empty] | 787.83
| Пр/812-016.0-1 | НР 016.0 Сантехнические работы - внутренние | % | 121 |  | 121 |  |  | 953.27
| Пр/774-016.0 | СП 016.0 Сантехнические работы - внутренние | % | 72 |  | 72 |  |  | 567.23
|  | Всего по позиции | [6 empty] | 2930.07
328 | ТЦ_18.2.03.01_70_7017169255_15.04.2022_01 | Ванна акрилловая Тритон "Стандарт " 1200х700 + установочный комплект+экран (20097/9.56) | шт. | 48 |  | 48
| КА п. 461 | приказ от 04.08.2020 № 421/пр п.92а Заготовительно-складские расходы для материальных ресурсов (за исключением металлических конструкций) - 2%
М=1.02
| 4 | М |  |  | 1.02 |  | 20097.03 | 1.02 | 102923.52 | 9.56 | 983948.85
|  | Итого по расценке | [6 empty] | 102923.52 |  | 983948.85
|  | Всего по позиции | [6 empty] | 102923.52 |  | 983949
329 | ТЦ_24.3.05.19_70_7017169255_15.04.2022_01 | Обвязка M`ALPINE стандартная 1 1/2"х40/50, нерж. решетка, пробка и цепочка (MRB1) (1498/9.56) | шт. | 48 |  | 48
| КА п. 506 | приказ от 04.08.2020 № 421/пр п.92а Заготовительно-складские расходы для материальных ресурсов (за исключением металлических конструкций) - 2%
М=1.02
| 4 | М |  |  | 1.02 |  | 1497.96 | 1.02 | 7671.36 | 9.56 | 73338.2
|  | Итого по расценке | [6 empty] | 7671.36 |  | 73338.2
|  | Всего по позиции | [6 empty] | 7671.36 |  | 73338
330 | ТЦ_18.1.10.10_70_7017169255_15.04.2022_01 | Смеситель для ванны с длинным изливом и душевым гарнитуром Bravat FIT F6135188CP-LB-RUS (13422.5/9.56) | шт. | 48 |  | 48
| КА п. 438 | приказ от 04.08.2020 № 421/пр п.92а Заготовительно-складские расходы для материальных ресурсов (за исключением металлических конструкций) - 2%
М=1.02
| 4 | М |  |  | 1.02 |  | 13422.53 | 1.02 | 68741.28 | 9.56 | 657166.64
|  | Итого по расценке | [6 empty] | 68741.28 |  | 657166.64
|  | Всего по позиции | [6 empty] | 68741.28 |  | 657167
331 | ФЕР 17-01-005-01 | Установка моек: на одно отделение | 10 компл | 2.4 24/10
| 1 | ОТ |  |  | 1 |  | 150 | 1 | 360.17
| 3 | ЭМ |  |  | 1 |  | 13 | 1 | 31.82
| 2 | в т.ч. ОТм |  |  | 1 |  | 3 | 1 | 8.11
| 4 | М |  |  | 1 |  | 113.54 | 1 | 272.5
| 18.2.02.05 | Мойки стальные эмалированные | компл | 10 | 1 | 10
|  | ЗТ | чел.-ч | 15.6 | 1 | 37.44
|  | ЗТм | чел.-ч | 0.27 | 1 | 0.65
|  | Итого по расценке |  |  |  |  | 276.87 |  | 664.49
|  | ФОТ | [6 empty] | 368.28
| Пр/812-016.0-1 | НР 016.0 Сантехнические работы - внутренние | % | 121 |  | 121 |  |  | 445.62
| Пр/774-016.0 | СП 016.0 Сантехнические работы - внутренние | % | 72 |  | 72 |  |  | 265.16
|  | Всего по позиции | [6 empty] | 1375.27
332 | ТЦ_18.2.02.05_70_7017169255_15.04.2022_01 | Мойка врезная круглая Franke 51см, RON 610-41 выпуск 3,5'' 101.0000.561 (12265.75/9.56) | шт. | 24 |  | 24
| КА п. 456 | приказ от 04.08.2020 № 421/пр п.92а Заготовительно-складские расходы для материальных ресурсов (за исключением металлических конструкций) - 2%
М=1.02
| 4 | М |  |  | 1.02 |  | 12265.77 | 1.02 | 31408.56 | 9.56 | 300265.83
|  | Итого по расценке | [6 empty] | 31408.56 |  | 300265.83
|  | Всего по позиции | [6 empty] | 31408.56 |  | 300266
333 | ТЦ_18.1.10.10_70_7017169255_15.04.2022_01 | Смеситель для кухни Bravat FIT (высокий излив) F7135188CP-1-RUS (10416.67/9.56) | шт. | 24 |  | 24
| КА п. 439 | приказ от 04.08.2020 № 421/пр п.92а Заготовительно-складские расходы для материальных ресурсов (за исключением металлических конструкций) - 2%
М=1.02
| 4 | М |  |  | 1.02 |  | 10416.67 | 1.02 | 26673.6 | 9.56 | 254999.62
|  | Итого по расценке | [6 empty] | 26673.6 |  | 254999.62
|  | Всего по позиции | [6 empty] | 26673.6 |  | 255000
334 | ТЦ_24.3.05.19_70_7017169255_15.04.2022_01 | Сифон Ани Грот 3 1/2"х40 (А0150) (1186.5/9.56) | шт. | 24 |  | 24
| КА п. 497 | приказ от 04.08.2020 № 421/пр п.92а Заготовительно-складские расходы для материальных ресурсов (за исключением металлических конструкций) - 2%
М=1.02
| 4 | М |  |  | 1.02 |  | 1186.49 | 1.02 | 3038.16 | 9.56 | 29044.81
|  | Итого по расценке | [6 empty] | 3038.16 |  | 29044.81
|  | Всего по позиции | [6 empty] | 3038.16 |  | 29045
335 | ФЕР 17-01-001-18 | Установка поддонов душевых: чугунных и стальных мелких | 10 компл | 0.2 2/10
| 1 | ОТ |  |  | 1 |  | 95 | 1 | 19.05
| 3 | ЭМ |  |  | 1 |  | 47 | 1 | 9.32
| 2 | в т.ч. ОТм |  |  | 1 |  | 10 | 1 | 2.01
| 4 | М |  |  | 1 |  | 486.13 | 1 | 97.23
| 18.2.02.07 | Поддоны душевые | компл | 10 | 1 | 10
|  | ЗТ | чел.-ч | 9.9 | 1 | 1.98
|  | ЗТм | чел.-ч | 0.83 | 1 | 0.17
|  | Итого по расценке |  |  |  |  | 627.99 |  | 125.6
|  | ФОТ | [6 empty] | 21.06
| Пр/812-016.0-1 | НР 016.0 Сантехнические работы - внутренние | % | 121 |  | 121 |  |  | 25.49
| Пр/774-016.0 | СП 016.0 Сантехнические работы - внутренние | % | 72 |  | 72 |  |  | 15.16
|  | Всего по позиции | [6 empty] | 166.25
336 | ТЦ_18.2.02.07_70_7017169255_15.04.2022_01 | Поддон "Freya NEW" с панелями квадр.80*80 (15442/9.56) | шт. | 2 |  | 2
| КА п. 460 | приказ от 04.08.2020 № 421/пр п.92а Заготовительно-складские расходы для материальных ресурсов (за исключением металлических конструкций) - 2%
М=1.02
| 4 | М |  |  | 1.02 |  | 15441.98 | 1.02 | 3295.16 | 9.56 | 31501.73
|  | Итого по расценке | [6 empty] | 3295.16 |  | 31501.73
|  | Всего по позиции | [6 empty] | 3295.16 |  | 31502
337 | ТЦ_18.1.10.10_70_7017169255_15.04.2022_01 | Смеситель для ванны с длинным изливом и душевым гарнитуром Bravat FIT F6135188CP-LB-RUS (13422.5/9.56) | шт. | 2 |  | 2
| КА п. 438 | приказ от 04.08.2020 № 421/пр п.92а Заготовительно-складские расходы для материальных ресурсов (за исключением металлических конструкций) - 2%
М=1.02
| 4 | М |  |  | 1.02 |  | 13422.53 | 1.02 | 2864.22 | 9.56 | 27381.94
|  | Итого по расценке | [6 empty] | 2864.22 |  | 27381.94
|  | Всего по позиции | [6 empty] | 2864.22 |  | 27382
338 | ТЦ_18.1.10.10_70_7017169255_15.04.2022_01 | Трехходовой термостатический смесительный клапан Thermomix 1/2" (регул) Valtec VT.MT10RU (14239.75/9.56) | шт. | 2 |  | 2
| КА п. 440 | приказ от 04.08.2020 № 421/пр п.92а Заготовительно-складские расходы для материальных ресурсов (за исключением металлических конструкций) - 2%
М=1.02
| 4 | М |  |  | 1.02 |  | 14239.72 | 1.02 | 3038.6 | 9.56 | 29049.02
|  | Итого по расценке | [6 empty] | 3038.6 |  | 29049.02
|  | Всего по позиции | [6 empty] | 3038.6 |  | 29049
339 | ФЕР 17-01-001-22 | Установка трапов диаметром: 50 мм | 10 компл | 0.2 2/10
| 1 | ОТ |  |  | 1 |  | 44 | 1 | 8.85
| 3 | ЭМ |  |  | 1 |  | 8 | 1 | 1.5
| 2 | в т.ч. ОТм |  |  | 1 |  | 2 | 1 | 0.31
| 4 | М |  |  | 1 |  | 23.22 | 1 | 4.64
| 18.2.06.10 | Трапы | компл | 10 | 1 | 10
|  | ЗТ | чел.-ч | 4.6 | 1 | 0.92
|  | ЗТм | чел.-ч | 0.13 | 1 | 0.03
|  | Итого по расценке |  |  |  |  | 74.98 |  | 15
|  | ФОТ | [6 empty] | 9.16
| Пр/812-016.0-1 | НР 016.0 Сантехнические работы - внутренние | % | 121 |  | 121 |  |  | 11.09
| Пр/774-016.0 | СП 016.0 Сантехнические работы - внутренние | % | 72 |  | 72 |  |  | 6.6
|  | Всего по позиции | [6 empty] | 32.68
340 | ТЦ_18.2.06.10_70_7017169255_15.04.2022_01 | Трап M`ALPINE с хром.выпуском (70мм) 1 1/2" х 40/50 (MRS2C) (1499.17/9.56) | шт. | 2 |  | 2
| КА п. 467 | приказ от 04.08.2020 № 421/пр п.92а Заготовительно-складские расходы для материальных ресурсов (за исключением металлических конструкций) - 2%
М=1.02
| 4 | М |  |  | 1.02 |  | 1499.2 | 1.02 | 319.92 | 9.56 | 3058.44
|  | Итого по расценке | [6 empty] | 319.92 |  | 3058.44
|  | Всего по позиции | [6 empty] | 319.92 |  | 3058
|  | ИТОГО прямые затраты по разделу ОБОРУДОВАНИЕ (в базисном уровне цен) | [6 empty] | 693419.83
в том числе
|  | оплата труда | [6 empty] | 4772.75
|  | эксплуатация машин и механизмов | [6 empty] | 929.48
|  | материальные ресурсы | [6 empty] | 687717.57
перевозка
|  | Итого ФОТ (в базисном и текущем уровне цен) (справочно) | [6 empty] | 4976.59
|  | Итого накладные расходы (в базисном и текущем уровне цен) | [6 empty] | 6021.66
|  | Итого сметная прибыль (в базисном и текущем уровне цен) | [6 empty] | 3583.12
Итого оборудование (в базисном и текущем уровне цен)
Итого прочие затраты (в базисном и текущем уровне цен)
|  | ИТОГО по разделу ОБОРУДОВАНИЕ (в базисном и текущем уровне цен) | [6 empty] | 703024.58
справочно
|  | материальные ресурсы, отсутствующие в СНБ (в базисном уровне цен) | [6 empty] | 682954.3
оборудование, отсутствующее в СНБ (в базисном уровне цен)
В том числе:
СТРОИТЕЛЬНЫХ РАБОТ | [8 empty] | 703025 |  | 6549120
Раздел 14. ОБЩЕСТРОИТЕЛЬНЫЕ РАБОТЫ
341 | ФЕР 13-03-002-04 | Огрунтовка металлических поверхностей за один раз: грунтовкой ГФ-021 | 100 м2 | 1.68 |  | 1.68
| 1 | ОТ |  |  | 1 |  | 57 | 1 | 95
| 3 | ЭМ |  |  | 1 |  | 9 | 1 | 15.49
| 2 | в т.ч. ОТм |  |  | 1 |  |  | 1 | 0.37
| 4 | М |  |  | 1 |  | 152.04 | 1 | 255.43
|  | ЗТ | чел.-ч | 5.31 | 1 | 8.92
|  | ЗТм | чел.-ч | 0.02 | 1 | 0.03
|  | Итого по расценке |  |  |  |  | 217.81 |  | 365.92
|  | ФОТ | [6 empty] | 95.37
| Пр/812-013.0-1 | НР 013.0 Защита строительных конструкций и оборудования от коррозии | % | 94 |  | 94 |  |  | 89.65
| Пр/774-013.0 | СП 013.0 Защита строительных конструкций и оборудования от коррозии | % | 51 |  | 51 |  |  | 48.64
|  | Всего по позиции | [6 empty] | 504.22
342 | ФЕР 13-03-004-23 | Окраска металлических огрунтованных поверхностей: краской БТ-177 серебристой | 100 м2 | 1.68 |  | 1.68
| 1 | ОТ |  |  | 1 |  | 26 | 1 | 43.88
| 3 | ЭМ |  |  | 1 |  | 12 | 1 | 19.79
| 2 | в т.ч. ОТм |  |  | 1 |  |  | 1 | 0.55
| 4 | М |  |  | 1 |  | 200.78 | 1 | 337.31
|  | ЗТ | чел.-ч | 2.88 | 1 | 4.84
|  | ЗТм | чел.-ч | 0.03 | 1 | 0.05
|  | Итого по расценке |  |  |  |  | 238.68 |  | 400.98
|  | ФОТ | [6 empty] | 44.43
| Пр/812-013.0-1 | НР 013.0 Защита строительных конструкций и оборудования от коррозии | % | 94 |  | 94 |  |  | 41.77
| Пр/774-013.0 | СП 013.0 Защита строительных конструкций и оборудования от коррозии | % | 51 |  | 51 |  |  | 22.66
|  | Всего по позиции | [6 empty] | 465.41
343 | ФЕР 15-04-030-04 | Масляная окраска металлических поверхностей: решеток, переплетов, труб диаметром менее 50 мм и т.п., количество окрасок 2 | 100 м2 | 0.74 |  | 0.74
| 1 | ОТ |  |  | 1 |  | 572 | 1 | 423.55
| 3 | ЭМ |  |  | 1 |  | 2 | 1 | 1.69
| 2 | в т.ч. ОТм |  |  | 1 |  |  | 1 | 0.36
| 4 | М |  |  | 1 |  | 88.57 | 1 | 65.54
| 14.4.02.04 | Краски для внутренних работ масляные готовые к применению | т | 0.0246 | 1 | 0.0246
|  | ЗТ | чел.-ч | 64.6 | 1 | 47.8
|  | ЗТм | чел.-ч | 0.04 | 1 | 0.03
|  | Итого по расценке |  |  |  |  | 663.21 |  | 490.78
|  | ФОТ | [6 empty] | 423.91
| Пр/812-015.0-1 | НР 015.0 Отделочные работы | % | 100 |  | 100 |  |  | 423.91
| Пр/774-015.0 | СП 015.0 Отделочные работы | % | 49 |  | 49 |  |  | 207.72
|  | Всего по позиции | [6 empty] | 1122.4
344 | ФССЦ 14.4.04.08-0004 | Эмаль ПФ-115 | кг | 18.204 |  | 18.204
| 4 | М |  |  | 1 |  | 16.66 | 1 | 303.28
|  | Итого по расценке |  |  |  |  | 16.66 |  | 303.28
|  | Всего по позиции | [6 empty] | 303.28
345 | ФЕР 26-01-017-01 | Изоляция изделиями из вспененного каучука, вспененного полиэтилена трубопроводов наружным диметром: до 160 мм трубками | 10 м | 90.8 |  | 90.8
| 1 | ОТ |  |  | 1 |  | 22 | 1 | 1981.26
| 3 | ЭМ |  |  | 1 |  | 17 | 1 | 1568.12
| 2 | в т.ч. ОТм |  |  | 1 |  | 3 | 1 | 263.32
| 4 | М |  |  | 1 |  | 89.78 | 1 | 8152.02
| 12.2.07.04 | Трубки из вспененного каучука, полиэтилена | м | 11 | 1 | 11
| 14.3.02.06-0001 | Краска на водной основе со специальными добавками, для защиты теплоизоляционных материалов | л | 0 | 1 | 0
|  | ЗТ | чел.-ч | 2.2 | 1 | 199.76
|  | ЗТм | чел.-ч | 0.25 | 1 | 22.7
|  | Итого по расценке |  |  |  |  | 128.87 |  | 11701.4
|  | ФОТ | [6 empty] | 2244.58
| Пр/812-020.0-1 | НР 020.0 Теплоизоляционные работы | % | 97 |  | 97 |  |  | 2177.24
| Пр/774-020.0 | СП 020.0 Теплоизоляционные работы | % | 55 |  | 55 |  |  | 1234.52
|  | Всего по позиции | [6 empty] | 15113.15
346 | ФССЦ 01.7.06.14-0036 | Лента самоклеящаяся термоизоляционная на основе вспененного каучука для герметизации стыков рулонной теплоизоляции, 3x50 мм | м | -1362 |  | -1362
| 4 | М |  |  | 1 |  | 3 | 1 | -4086
|  | Итого по расценке |  |  |  |  | 3 |  | -4086
|  | Всего по позиции | [6 empty] | -4086
347 | ФССЦ 12.2.07.05-0085 | Трубки теплоизоляционные из пенополиэтилена, диаметр 114 мм, толщина 13 мм | 100 м | 0.44 40*1,1/100
| 4 | М |  |  | 1 |  | 2553.43 | 1 | 1123.51
|  | Итого по расценке |  |  |  |  | 2553.43 |  | 1123.51
|  | Всего по позиции | [6 empty] | 1123.51
348 | ФССЦ 12.2.07.05-0067 | Трубки теплоизоляционные из пенополиэтилена, диаметр 60 мм, толщина 13 мм | 100 м | 0.22 20*1,1/100
| 4 | М |  |  | 1 |  | 1102.48 | 1 | 242.55
|  | Итого по расценке |  |  |  |  | 1102.48 |  | 242.55
|  | Всего по позиции | [6 empty] | 242.55
349 | ФССЦ 12.2.07.05-0058 | Трубки теплоизоляционные из пенополиэтилена, диаметр 48 мм, толщина 13 мм | 100 м | 1.562 142*1,1/100
| 4 | М |  |  | 1 |  | 864.37 | 1 | 1350.15
|  | Итого по расценке |  |  |  |  | 864.37 |  | 1350.15
|  | Всего по позиции | [6 empty] | 1350.15
350 | ФССЦ 12.2.07.05-0049 | Трубки теплоизоляционные из пенополиэтилена, диаметр 35 мм, толщина 13 мм | 100 м | 5.038 458*1,1/100
| 4 | М |  |  | 1 |  | 558.21 | 1 | 2812.26
|  | Итого по расценке |  |  |  |  | 558.21 |  | 2812.26
|  | Всего по позиции | [6 empty] | 2812.26
351 | ФССЦ 12.2.07.05-0041 | Трубки теплоизоляционные из пенополиэтилена, диаметр 28 мм, толщина 13 мм | 100 м | 2.728 248*1,1/100
| 4 | М |  |  | 1 |  | 461.59 | 1 | 1259.22
|  | Итого по расценке |  |  |  |  | 461.59 |  | 1259.22
|  | Всего по позиции | [6 empty] | 1259.22
352 | ТЦ_12.2.07.05_70_7017169255_15.04.2022_01 | Лента армированная самоклеящаяся ENERGOFLEX 48мм*50м (серая) (36) (20.16/9.56) | м | 1362 |  | 1362
| КА п. 413 | Пр. № 421/пр от 04.08.2020 п.92а Заготовительно-складские расходы — 2%
М=1.02
| 4 | М |  |  | 1.02 |  | 20.17 | 1.02 | 2928.3 | 9.56 | 27994.55
|  | Итого по расценке | [6 empty] | 2928.3 |  | 27994.55
|  | Всего по позиции | [6 empty] | 2928.3 |  | 27995
353 | ТЦ_14.5.01.11_70_7017169255_15.04.2022_01 | Против. герметик CP 601S 310ML бел.Номер артикула 310633 (3759.68/9.56) | шт. | 47 |  | 47
| КА п. 414 | Пр. № 421/пр от 04.08.2020 п.92а Заготовительно-складские расходы — 2%
М=1.02
| 4 | М |  |  | 1.02 |  | 3759.66 | 1.02 | 18853.58 | 9.56 | 180240.22
|  | Итого по расценке | [6 empty] | 18853.58 |  | 180240.22
|  | Всего по позиции | [6 empty] | 18853.58 |  | 180240
354 | ТЦ_12.2.03.02_70_7017169255_15.04.2022_01 | Утеплитель ТЕПЛОТЕК П-125 50х500х1000мм (1516.67/9.56) | м3 | 0.06 |  | 0.06
| КА п. 406 | Пр. № 421/пр от 04.08.2020 п.92а Заготовительно-складские расходы — 2%
М=1.02
| 4 | М |  |  | 1.02 |  | 1516.69 | 1.02 | 9.71 | 9.56 | 92.82
|  | Итого по расценке | [6 empty] | 9.71 |  | 92.82
|  | Всего по позиции | [6 empty] | 9.71 |  | 93
355 | ТЦ_12.2.07.02_70_7017169255_15.04.2022_01 | Рулон ENERGOFLEX SUPER AL 10/1,0 (14420/9.56) | м2 | 0.09 |  | 0.09
| КА п. 407 | Пр. № 421/пр от 04.08.2020 п.92а Заготовительно-складские расходы — 2%
М=1.02
| 4 | М |  |  | 1.02 |  | 14420.02 | 1.02 | 138.47 | 9.56 | 1323.76
|  | Итого по расценке | [6 empty] | 138.47 |  | 1323.76
|  | Всего по позиции | [6 empty] | 138.47 |  | 1324
|  | ИТОГО прямые затраты по разделу ОБЩЕСТРОИТЕЛЬНЫЕ РАБОТЫ (в базисном уровне цен) | [6 empty] | 37894.11
в том числе
|  | оплата труда | [6 empty] | 2543.69
|  | эксплуатация машин и механизмов | [6 empty] | 1605.09
|  | материальные ресурсы | [6 empty] | 33745.33
перевозка
|  | Итого ФОТ (в базисном и текущем уровне цен) (справочно) | [6 empty] | 2808.29
|  | Итого накладные расходы (в базисном и текущем уровне цен) | [6 empty] | 2732.57
|  | Итого сметная прибыль (в базисном и текущем уровне цен) | [6 empty] | 1513.54
Итого оборудование (в базисном и текущем уровне цен)
Итого прочие затраты (в базисном и текущем уровне цен)
|  | ИТОГО по разделу ОБЩЕСТРОИТЕЛЬНЫЕ РАБОТЫ (в базисном и текущем уровне цен) | [6 empty] | 42140.21
справочно
|  | материальные ресурсы, отсутствующие в СНБ (в базисном уровне цен) | [6 empty] | 21930.06
оборудование, отсутствующее в СНБ (в базисном уровне цен)
В том числе:
СТРОИТЕЛЬНЫХ РАБОТ | [8 empty] | 42140 |  | 229863
ВСЕГО по смете
| Письмо от 05.04.2022 № 14208-ИФ/09 приложение 1: Объекты образования: Прочие | ВСЕГО СМР (без учета перевозки) по смете (в базисном уровне цен с пересчетом в текущий уровень) | [6 empty] | 1141169.65 | 9.56 | 10909582
|  | ВСЕГО перевозка по смете (в базисном уровне цен с пересчетом в текущий уровень) | [7 empty] | 9.56
| Письмо от 22.03.2022 № 11596-ИФ/09 приложение 5: Образование | ВСЕГО оборудование по смете (в базисном уровне цен с пересчетом в текущий уровень) | [6 empty] | 920990 | 4.59 | 4227344
|  | ВСЕГО прочие затраты по смете (в базисном уровне цен с пересчетом в текущий уровень) | [7 empty] | 9.56
|  | ВСЕГО по смете (в базисном и текущем уровнях цен) | [6 empty] | 2062159.65 |  | 15136926
в том числе
|  | материальные ресурсы, отсутствующие в СНБ (в текущем уровне цен) | [8 empty] | 8722547
|  | оборудование, отсутствующее в СНБ (в текущем уровне цен) | [8 empty] | 4227344
|  | ИТОГО | [6 empty] | 2062159.65 |  | 15136926
В том числе:
СТРОИТЕЛЬНЫХ РАБОТ | [8 empty] | 1127572 |  | 10779592
МОНТАЖНЫХ РАБОТ | [8 empty] | 13597 |  | 129990
ОБОРУДОВАНИЯ | [8 empty] | 920990 |  | 4227344
(Пятнадцать миллионов сто тридцать шесть тысяч девятьсот двадцать шесть руб. 00 коп.)
Составил: _________________Хижнякова М. П.
Проверил