## 02-01-08
Наименование редакции сметных нормативов |  |  | ФЕР 2001 в редакции 2020 г. (приказы Минстроя РФ 871/пр, 872/пр, 873/пр, 874/пр, 875/пр от 26.12.2019 г.), дополнение 1 (приказы Минстроя РФ 171/пр, 172/пр от 30.03.2020 г.), дополнение 2 (приказы Минстроя РФ № 294/пр, 295/пр от 01.06.2020), дополнение 3 (приказы Минстроя РФ № 352/пр, 353/пр от 30.06.2020), дополнение 4 (приказы Минстроя РФ №635/пр, 636/пр от 20.10.2020), дополнение 5 (приказы Минстроя РФ №50/пр, 51/пр от 09.02.2021), дополнение 6 (приказы Минстроя РФ №320/пр, 321/пр от 24.05.2021), дополнение 7 (приказы Минстроя РФ №407/пр, 408/пр от 24.06.2021), дополнение 8 (приказы Минстроя РФ № 745/пр, 746/пр от 14.10.2021), дополнение 9 (приказы Минстроя РФ № 961/пр, 962/пр от 20.12.2021)
Наименование программного продукта |  |  | Гектор: Сметчик-строитель
Здание общежития ТГУ, расположенное по адресу: г. Томск, пр. Ленина, д. 49-а. Капитальный ремонт
ЛОКАЛЬНЫЙ СМЕТНЫЙ РАСЧЕТ N 02-01-08
Радиофикация
Составлен базисно-индексным методом
Основание Ведомость объемов работ №02-01-08
Составлен(а) в текущем (базисном) уровне цен (январь 2000) |  |  | 1 кв. 2022г.
Сметная стоимость |  | 393,666 (44,738) тыс.руб. |  |  |  | Средства на оплату труда рабочих |  |  | 44,674 (4,673) тыс.руб.
в том числе: | [5 empty] | Нормативные затраты труда рабочих |  |  | 524,79 чел.час
строительных работ |  | 4,644 (0,486) тыс.руб. |  |  |  | Нормативные затраты труда машинистов |  |  | 2,72 чел.час
монтажных работ |  | 357,591 (37,405) тыс.руб. |  |  |  | Расчетный измеритель конструктивного решения |  |  | Здание S= 3680,3м2
оборудования |  | 31,431 (6,848) тыс.руб.
прочих затрат |  | - (-) тыс.руб.
NN пп | Обоснование | Наименование работ и затрат | Единица измерения | Количество |  |  | Сметная стоимость в базисном уровне цен (в текущем уровне цен (гр. 8) для ресурсов, отсутствующих в СНБ), руб. |  |  | Индексы | Сметная стоимость в текущем уровне цен,
|  |  |  | на единицу | коэффициенты | всего с учетом коэффициентов | на единицу | коэффициенты | всего |  | руб.
1 | ФЕР 34-02-061-01 | Установка стоек для радиотрансляционных сетей одинарных на напряжение: до 240 В | стойка | 1 |  | 1
| 1 | ОТ |  |  | 1 |  | 62.82 | 1 | 62.82
| 4 | М |  |  | 1 |  | 336.54 | 1 | 336.54
|  | ЗТ | чел.-ч | 6.53 | 1 | 6.53
|  | Итого по расценке |  |  |  |  | 399.36 |  | 399.36
|  | ФОТ | [6 empty] | 62.82
| Пр/812-028.0-1 | НР 028.0 Сооружения связи, радиовещания и телевидения | % | 98 | 0.9 | 88.2 |  |  | 55.41
| Пр/774-028.0 | СП 028.0 Сооружения связи, радиовещания и телевидения | % | 58 | 0.85 | 49.3 |  |  | 30.97
|  | Всего по позиции | [6 empty] | 485.74
2 | ФССЦ 22.1.02.06-0061 | Стойка открытая универсальная 19": REC-27UB-GY высотой 1300 мм // Радиостойка РС-I -1300х48 ГОСТ 8715-78 стойка РС-1 1300х48 | шт | 1 |  | 1
| 4 | М |  |  | 1 |  | 702.84 | 1 | 702.84
|  | Итого по расценке |  |  |  |  | 702.84 |  | 702.84
|  | Всего по позиции | [6 empty] | 702.84
3 | ТЦ_22.2.02.18_70_7714790036_20.04.2022_02 | Траверса съемная 1Т ГОСТ 8715-78 для радиостойки РС-I (2875/9.56) | шт | 1 |  | 1
| КА п. 528 | зср 2%
М=1.02
| 4 | М |  |  | 1 |  | 2874.98 | 1.02 | 306.74 | 9.56 | 2932
|  | Итого по расценке | [6 empty] | 306.74 |  | 2932
|  | Всего по позиции | [6 empty] | 306.74 |  | 2932
4 | ФЕРм 08-01-053-02 | Трансформатор тока напряжением: до 20 кВ | шт | 1 |  | 1
| 1 | ОТ |  |  | 1 |  | 23.95 | 1 | 23.95
| 3 | ЭМ |  |  | 1 |  | 13.49 | 1 | 13.49
| 2 | в т.ч. ОТм |  |  | 1 |  | 1.74 | 1 | 1.74
| 4 | М |  |  | 1 |  | 12.88 | 1 | 12.88
|  | ЗТ | чел.-ч | 2.49 | 1 | 2.49
|  | ЗТм | чел.-ч | 0.14 | 1 | 0.14
|  | Итого по расценке |  |  |  |  | 50.32 |  | 50.32
|  | ФОТ | [6 empty] | 25.69
| Пр/812-049.3-1 | НР 049.3 Электротехнические установки на других объектах | % | 97 |  | 97 |  |  | 24.92
| Пр/774-049.3 | СП 049.3 Электротехнические установки на других объектах | % | 51 |  | 51 |  |  | 13.1
|  | Всего по позиции | [6 empty] | 88.34
5 Об | ТЦ_62.5.02.01_70_7714790036_20.04.2022_02 | Трансформатор абонентский ТАМУ-25С (2708.33/4.59) | шт | 1 |  | 1
| КА п. 529 | зср 1,2%
М=1.012
| 4 | М |  |  | 1 |  | 2708.33 | 1.012 | 597.13 | 4.59 | 2741
|  | Итого по расценке | [6 empty] | 597.13 |  | 2741
|  | Всего по позиции | [6 empty] | 597.13 |  | 2741
6 | ФЕРм 08-02-394-01 | Линия провода тросового, количество проводов в линии до 4, сечение жил провода: до 6 мм2 | 100 м | 1.6 |  | 1.6
| 1 | ОТ |  |  | 1 |  | 213.57 | 1 | 341.71
| 3 | ЭМ |  |  | 1 |  | 69.3 | 1 | 110.88
| 2 | в т.ч. ОТм |  |  | 1 |  | 7.28 | 1 | 11.65
| 4 | М |  |  | 1 |  | 260.35 | 1 | 416.56
|  | ЗТ | чел.-ч | 22.72 | 1 | 36.35
|  | ЗТм | чел.-ч | 0.58 | 1 | 0.93
|  | Итого по расценке |  |  |  |  | 543.22 |  | 869.15
|  | ФОТ | [6 empty] | 353.36
| Пр/812-049.3-1 | НР 049.3 Электротехнические установки на других объектах | % | 97 |  | 97 |  |  | 342.76
| Пр/774-049.3 | СП 049.3 Электротехнические установки на других объектах | % | 51 |  | 51 |  |  | 180.21
|  | Всего по позиции | [6 empty] | 1392.12
7 | ТЦ_21.2.02.01_70_7714790036_20.04.2022_02 | Провод биметаллический Д 3 мм , БСМ-1 Д 3 мм; ТУ 16.501.017-74 158.33/1,2/9.56 | м | 164.8 |  | 164.8
| КА п. 527 | зср 2%
М=1.02
| 4 | М |  |  | 1 |  | 131.93 | 1.02 | 2319.72 | 9.56 | 22177
|  | Итого по расценке | [6 empty] | 2319.72 |  | 22177
|  | Всего по позиции | [6 empty] | 2319.72 |  | 22177
8 | ФЕРм 08-03-599-05 | Щитки осветительные, устанавливаемые в нише: болтами на конструкции, масса щитка до 6 кг | шт | 9 |  | 9
| 1 | ОТ |  |  | 1 |  | 27.58 | 1 | 248.22
| 3 | ЭМ |  |  | 1 |  | 5.09 | 1 | 45.81
| 2 | в т.ч. ОТм |  |  | 1 |  | 0.64 | 1 | 5.76
| 4 | М |  |  | 1 |  | 47.07 | 1 | 423.63
|  | ЗТ | чел.-ч | 2.78 | 1 | 25.02
|  | ЗТм | чел.-ч | 0.05 | 1 | 0.45
|  | Итого по расценке |  |  |  |  | 79.74 |  | 717.66
|  | ФОТ | [6 empty] | 253.98
| Пр/812-049.3-1 | НР 049.3 Электротехнические установки на других объектах | % | 97 |  | 97 |  |  | 246.36
| Пр/774-049.3 | СП 049.3 Электротехнические установки на других объектах | % | 51 |  | 51 |  |  | 129.53
|  | Всего по позиции | [6 empty] | 1093.55
9 Об | ТЦ_20.4.04.03_70_7714790036_20.04.2022_02 | Корпус металлический с монтажной панелью, 400х400х150 мм ЩМП-4.4.1 О 36УХЛ, IP31; Арт. YKM40-441-31 (3150/4.59) | шт | 9 |  | 9
методика приказ 421/пр п.92в заготовительно-складские расходы для оборудования
| КА п. 524 | М=1.012
| 4 | М |  |  | 1 |  | 3149.98 | 1.012 | 6250.55 | 4.59 | 28690
|  | Итого по расценке | [6 empty] | 6250.55 |  | 28690
|  | Всего по позиции | [6 empty] | 6250.55 |  | 28690
10 | ФЕРм 10-04-066-07 | Розетка микрофонная | шт | 106 |  | 106
| 1 | ОТ |  |  | 1 |  | 8.53 | 1 | 904.18
| 4 | М |  |  | 1 |  | 0.78 | 1 | 82.68
| МАССА_ОБОР | Масса оборудования | т | 0.0001 | 1 | 0.0001
|  | ЗТ | чел.-ч | 1 | 1 | 106
|  | Итого по расценке |  |  |  |  | 9.31 |  | 986.86
|  | ФОТ | [6 empty] | 904.18
| Пр/812-051.2-1 | НР 051.2 Оборудование связи: монтаж радиотелевизионного и электронного оборудования | % | 95 |  | 95 |  |  | 858.97
| Пр/774-051.2 | СП 051.2 Оборудование связи: монтаж радиотелевизионного и электронного оборудования | % | 53 |  | 53 |  |  | 479.22
|  | Всего по позиции | [6 empty] | 2325.05
11 | ТЦ_20.4.03.03_70_7714790036_20.04.2022_02 | Радиорозетка штепсельная скрытой установки, 30 В RPVS-B Schneider Electric (150/9.56) | шт | 106 |  | 106
| КА п. 523 | зср 2%
М=1.02
| 4 | М |  |  | 1 |  | 150 | 1.02 | 1696.4 | 9.56 | 16218
|  | Итого по расценке | [6 empty] | 1696.4 |  | 16218
|  | Всего по позиции | [6 empty] | 1696.4 |  | 16218
12 | ФЕРм 10-08-019-01 | Коробка ответвительная на стене | шт | 9 |  | 9
| 1 | ОТ |  |  | 1 |  | 4.88 | 1 | 43.92
| 4 | М |  |  | 1 |  | 0.41 | 1 | 3.69
|  | ЗТ | чел.-ч | 0.5 | 1 | 4.5
|  | Итого по расценке |  |  |  |  | 5.29 |  | 47.61
|  | ФОТ | [6 empty] | 43.92
| Пр/812-051.1-1 | НР 051.1 Оборудование связи: прокладка и монтаж сетей связи | % | 90 |  | 90 |  |  | 39.53
| Пр/774-051.1 | СП 051.1 Оборудование связи: прокладка и монтаж сетей связи | % | 46 |  | 46 |  |  | 20.2
|  | Всего по позиции | [6 empty] | 107.34
13 | ФССЦ 20.5.02.10-0012 | Коробка универсальная УК-П | шт | 9 |  | 9
| 4 | М |  |  | 1 |  | 6.01 | 1 | 54.09
|  | Итого по расценке |  |  |  |  | 6.01 |  | 54.09
|  | Всего по позиции | [6 empty] | 54.09
14 | ФЕРм 10-04-066-04 | Коробка кабельная соединительная или разветвительная | шт | 53 |  | 53
| 1 | ОТ |  |  | 1 |  | 34.12 | 1 | 1808.36
| 4 | М |  |  | 1 |  | 7.95 | 1 | 421.35
| МАССА_ОБОР | Масса оборудования | т | 0.001 | 1 | 0.001
|  | ЗТ | чел.-ч | 4 | 1 | 212
|  | Итого по расценке |  |  |  |  | 42.07 |  | 2229.71
|  | ФОТ | [6 empty] | 1808.36
| Пр/812-051.2-1 | НР 051.2 Оборудование связи: монтаж радиотелевизионного и электронного оборудования | % | 95 |  | 95 |  |  | 1717.94
| Пр/774-051.2 | СП 051.2 Оборудование связи: монтаж радиотелевизионного и электронного оборудования | % | 53 |  | 53 |  |  | 958.43
|  | Всего по позиции | [6 empty] | 4906.08
15 | ФССЦ 20.5.02.10-0011 | Коробка распределительная УК-2П | шт | 53 |  | 53
| 4 | М |  |  | 1 |  | 5.54 | 1 | 293.62
|  | Итого по расценке |  |  |  |  | 5.54 |  | 293.62
|  | Всего по позиции | [6 empty] | 293.62
16 | ФЕРм 08-02-396-05 | Короб металлический по стенам и потолкам, длина: 2 м | 100 м | 0.37 |  | 0.37
| 1 | ОТ |  |  | 1 |  | 282.75 | 1 | 104.62
| 3 | ЭМ |  |  | 1 |  | 34.15 | 1 | 12.64
| 2 | в т.ч. ОТм |  |  | 1 |  | 2.51 | 1 | 0.93
| 4 | М |  |  | 1 |  | 113.16 | 1 | 41.87
|  | ЗТ | чел.-ч | 30.08 | 1 | 11.13
|  | ЗТм | чел.-ч | 0.2 | 1 | 0.07
|  | Итого по расценке |  |  |  |  | 430.06 |  | 159.13
|  | ФОТ | [6 empty] | 105.55
| Пр/812-049.3-1 | НР 049.3 Электротехнические установки на других объектах | % | 97 |  | 97 |  |  | 102.38
| Пр/774-049.3 | СП 049.3 Электротехнические установки на других объектах | % | 51 |  | 51 |  |  | 53.83
|  | Всего по позиции | [6 empty] | 315.34
17 | ТЦ_20.2.04.00_70_5405008945_04.04.2022_02 | Кабель-канал металлический 15х15 мм SK.015.015 (66.75/9.56) | м | 38.11 |  | 38.11
| КА п. 521 | зср 2%
М=1.02
| 4 | М |  |  | 1 |  | 66.73 | 1.02 | 271.33 | 9.56 | 2594
|  | Итого по расценке | [6 empty] | 271.33 |  | 2594
|  | Всего по позиции | [6 empty] | 271.33 |  | 2594
18 | ФЕРм 08-02-396-06 | Короб металлический по стенам и потолкам, длина: 3 м | 100 м | 3.6 |  | 3.6
| 1 | ОТ |  |  | 1 |  | 221.09 | 1 | 795.92
| 3 | ЭМ |  |  | 1 |  | 32.12 | 1 | 115.63
| 2 | в т.ч. ОТм |  |  | 1 |  | 2.51 | 1 | 9.04
| 4 | М |  |  | 1 |  | 111.92 | 1 | 402.91
|  | ЗТ | чел.-ч | 23.52 | 1 | 84.67
|  | ЗТм | чел.-ч | 0.2 | 1 | 0.72
|  | Итого по расценке |  |  |  |  | 365.13 |  | 1314.46
|  | ФОТ | [6 empty] | 804.96
| Пр/812-049.3-1 | НР 049.3 Электротехнические установки на других объектах | % | 97 |  | 97 |  |  | 780.81
| Пр/774-049.3 | СП 049.3 Электротехнические установки на других объектах | % | 51 |  | 51 |  |  | 410.53
|  | Всего по позиции | [6 empty] | 2505.8
19 | ТЦ_20.2.04.00_70_5405008945_04.04.2022_02 | Кабель-канал металлический 20х16*2500 мм SK.020.016 (82.08/9.56) | м | 370.8 |  | 370.8
| КА п. 520 | зср 2%
М=1.02
| 4 | М |  |  | 1 |  | 82.12 | 1.02 | 3248.88 | 9.56 | 31059
|  | Итого по расценке | [6 empty] | 3248.88 |  | 31059
|  | Всего по позиции | [6 empty] | 3248.88 |  | 31059
20 | ФЕРм 08-02-399-01 | Провод в коробах, сечением: до 6 мм2 | 100 м | 9.36 |  | 9.36
| 1 | ОТ |  |  | 1 |  | 26.51 | 1 | 248.13
| 3 | ЭМ |  |  | 1 |  | 1.81 | 1 | 16.94
| 2 | в т.ч. ОТм |  |  | 1 |  | 0.26 | 1 | 2.43
| 4 | М |  |  | 1 |  | 10.27 | 1 | 96.13
|  | ЗТ | чел.-ч | 2.82 | 1 | 26.4
|  | ЗТм | чел.-ч | 0.02 | 1 | 0.19
|  | Итого по расценке |  |  |  |  | 38.59 |  | 361.2
|  | ФОТ | [6 empty] | 250.56
| Пр/812-049.3-1 | НР 049.3 Электротехнические установки на других объектах | % | 97 |  | 97 |  |  | 243.04
| Пр/774-049.3 | СП 049.3 Электротехнические установки на других объектах | % | 51 |  | 51 |  |  | 127.79
|  | Всего по позиции | [6 empty] | 732.03
21 | ФЕРм 08-02-413-01 | Прокладка резинобитумных трубок с затягивание проводов, количество проводов: до 2, сечение провода до 6 мм2 | 100 м | 0.6 |  | 0.6
| 1 | ОТ |  |  | 1 |  | 151.9 | 1 | 91.14
| 3 | ЭМ |  |  | 1 |  | 32.6 | 1 | 19.56
| 2 | в т.ч. ОТм |  |  | 1 |  | 4.52 | 1 | 2.71
| 4 | М |  |  | 1 |  | 64.51 | 1 | 38.71
|  | ЗТ | чел.-ч | 16.16 | 1 | 9.7
|  | ЗТм | чел.-ч | 0.36 | 1 | 0.22
|  | Итого по расценке |  |  |  |  | 249.01 |  | 149.41
|  | ФОТ | [6 empty] | 93.85
| Пр/812-049.3-1 | НР 049.3 Электротехнические установки на других объектах | % | 97 |  | 97 |  |  | 91.03
| Пр/774-049.3 | СП 049.3 Электротехнические установки на других объектах | % | 51 |  | 51 |  |  | 47.86
|  | Всего по позиции | [6 empty] | 288.3
22 | ТЦ_20.2.12.03_70_7714790036_20.04.2022_02 | Труба гофрированная из ПНД безгалогенная HF оранжевая, ? 25 мм PR.022561 (40.42/9.56) | м | 61.2 60*1,02
| КА п. 522 | зср 1,2%
М=1.012
| 4 | М |  |  | 1 |  | 40.44 | 1.012 | 261.98 | 9.56 | 2505
|  | Итого по расценке | [6 empty] | 261.98 |  | 2505
|  | Всего по позиции | [6 empty] | 261.98 |  | 2505
23 | ФССЦ 20.5.02.06-0044 | Коробка разветвительная УК-2 | 10 шт | 10.6 |  | 10.6
| 4 | М |  |  | 1 |  | 28.5 | 1 | 302.1
|  | Итого по расценке |  |  |  |  | 28.5 |  | 302.1
|  | Всего по позиции | [6 empty] | 302.1
24 | ТЦ_21.1.06.04_70_7714790036_20.04.2022_02 | Кабель с медными жилами с ПЭ изоляцией однопарный, Д жилы, мм: 2х0,9 ПРППМнг(А)-HF 2х0,9, (116.67/9.56) | м | 954.72 936*1,02
| КА п. 525 | зср 2%
М=1.02
| 4 | М |  |  | 1 |  | 116.63 | 1.02 | 11880.54 | 9.56 | 113578
|  | Итого по расценке | [6 empty] | 11880.54 |  | 113578
|  | Всего по позиции | [6 empty] | 11880.54 |  | 113578
25 | ТЦ_21.1.06.04_70_7714790036_20.04.2022_02 | Кабель с медными жилами с ПЭ изоляцией однопарный, Д жилы, мм: 2х1,2 ПРППМнг(А)-HF 2х1,2, (174.17/9.56) | м | 124.44 122*1,02
| КА п. 526 | зср 2%
М=1.02
| 4 | М |  |  | 1 |  | 174.18 | 1.02 | 2312.64 | 9.56 | 22109
|  | Итого по расценке | [6 empty] | 2312.64 |  | 22109
|  | Всего по позиции | [6 empty] | 2312.64 |  | 22109
ВСЕГО по смете
| Письмо от 05.04.2022 № 14208-ИФ/09 приложение 1: Объекты образования: Прочие | ВСЕГО СМР (без учета перевозки) по смете (в базисном уровне цен с пересчетом в текущий уровень) | [6 empty] | 37890.57 | 9.56 | 362235
|  | ВСЕГО перевозка по смете (в базисном уровне цен с пересчетом в текущий уровень) | [7 empty] | 9.56
| Письмо от 22.03.2022 № 11596-ИФ/09 приложение 5: Образование | ВСЕГО оборудование по смете (в базисном уровне цен с пересчетом в текущий уровень) | [6 empty] | 6847.68 | 4.59 | 31431
|  | ВСЕГО прочие затраты по смете (в базисном уровне цен с пересчетом в текущий уровень) | [7 empty] | 9.56
|  | ВСЕГО по смете (в базисном и текущем уровнях цен) | [6 empty] | 44738.25 |  | 393666
в том числе
|  | материальные ресурсы, отсутствующие в СНБ (в текущем уровне цен) | [8 empty] | 213172
|  | оборудование, отсутствующее в СНБ (в текущем уровне цен) | [8 empty] | 31431
|  | ИТОГО | [6 empty] | 44738.25 |  | 393666
В том числе:
СТРОИТЕЛЬНЫХ РАБОТ | [8 empty] | 486 |  | 4644
МОНТАЖНЫХ РАБОТ | [8 empty] | 37405 |  | 357591
ОБОРУДОВАНИЯ | [8 empty] | 6848 |  | 31431
Составил ___________________Хижнякова М. П.
Проверил