## 02-01-10
Наименование редакции сметных нормативов |  |  | ФЕР 2001 в редакции 2020 г. (приказы Минстроя РФ 871/пр, 872/пр, 873/пр, 874/пр, 875/пр от 26.12.2019 г.), дополнение 1 (приказы Минстроя РФ 171/пр, 172/пр от 30.03.2020 г.), дополнение 2 (приказы Минстроя РФ № 294/пр, 295/пр от 01.06.2020), дополнение 3 (приказы Минстроя РФ № 352/пр, 353/пр от 30.06.2020), дополнение 4 (приказы Минстроя РФ №635/пр, 636/пр от 20.10.2020), дополнение 5 (приказы Минстроя РФ №50/пр, 51/пр от 09.02.2021), дополнение 6 (приказы Минстроя РФ №320/пр, 321/пр от 24.05.2021), дополнение 7 (приказы Минстроя РФ №407/пр, 408/пр от 24.06.2021), дополнение 8 (приказы Минстроя РФ № 745/пр, 746/пр от 14.10.2021), дополнение 9 (приказы Минстроя РФ № 961/пр, 962/пр от 20.12.2021)
Наименование программного продукта |  |  | Гектор: Сметчик-строитель
Здание общежития ТГУ, расположенное по адресу: г. Томск, пр. Ленина, д. 49-а. Капитальный ремонт
ЛОКАЛЬНЫЙ СМЕТНЫЙ РАСЧЕТ N 02-01-10
Системы автоматизации комплексной
Составлен базисно-индексным методом
Основание Ведомость объемов работ №09-01-04
Составлен(а) в текущем (базисном) уровне цен (январь 2000) |  |  | 1 кв. 2022 г.
Сметная стоимость |  | 6 137,037 (1 094,368) тыс.руб. |  |  |  | Средства на оплату труда рабочих |  |  | 236,446 (24,733) тыс.руб.
в том числе: | [5 empty] | Нормативные затраты труда рабочих |  |  | 2 530,55 чел.час
строительных работ |  | - (-) тыс.руб. |  |  |  | Нормативные затраты труда машинистов |  |  | 42,77 чел.час
монтажных работ |  | 2 142,606 (224,122) тыс.руб. |  |  |  | Расчетный измеритель конструктивного решения |  |  | Здание S = 3680,3 м2
оборудования |  | 3 994,431 (870,246) тыс.руб.
прочих затрат |  | - (-) тыс.руб.
NN пп | Обоснование | Наименование работ и затрат | Единица измерения | Количество |  |  | Сметная стоимость в базисном уровне цен (в текущем уровне цен (гр. 8) для ресурсов, отсутствующих в СНБ), руб. |  |  | Индексы | Сметная стоимость в текущем уровне цен,
|  |  |  | на единицу | коэффициенты | всего с учетом коэффициентов | на единицу | коэффициенты | всего |  | руб.
1 | 2 | 3 | 4 | 5 | 6 | 7 | 8 | 9 | 10 | 11 | 12
Раздел 1. Кабельная продукция и кабеленесущие системы
1 | ФЕРм 08-02-413-02 | Прокладка резинобитумных трубок с затягивание проводов, количество проводов: до 2, сечение провода до 16 мм2 | 100 м | 7.5 |  | 7.5
| 1 | ОТ |  |  | 1 |  | 211.31 | 1 | 1584.83
| 3 | ЭМ |  |  | 1 |  | 47.08 | 1 | 353.1
| 2 | в т.ч. ОТм |  |  | 1 |  | 6.53 | 1 | 48.98
| 4 | М |  |  | 1 |  | 66.06 | 1 | 495.45
|  | ЗТ | чел.-ч | 22.48 | 1 | 168.6
|  | ЗТм | чел.-ч | 0.52 | 1 | 3.9
|  | Итого по расценке |  |  |  |  | 324.45 |  | 2433.38
|  | ФОТ | [6 empty] | 1633.81
| Пр/812-049.3-1 | НР 049.3 Электротехнические установки на других объектах | % | 97 |  | 97 |  |  | 1584.79
| Пр/774-049.3 | СП 049.3 Электротехнические установки на других объектах | % | 51 |  | 51 |  |  | 833.24
|  | Всего по позиции | [6 empty] | 4851.4
2 | ТЦ_24.3.03.05_70_7714790036_20.04.2022_01 | Труба ПЛЛ гибкая гофрированная не содержит галогенов 16мм ПВ-0 с протяжкой (100м) белая (81816) (102.91/9.56) | м | 103 100*1,03
| КА п. 609 | приказ от 04.08.2020 № 421/пр п.92а Заготовительно-складские расходы для материальных ресурсов (за исключением металлических конструкций) - 2%
М=1.02
| 4 | М |  |  | 1.02 |  | 102.87 | 1.02 | 1130.94 | 9.56 | 10811.79
|  | Итого по расценке | [6 empty] | 1130.94 |  | 10811.79
|  | Всего по позиции | [6 empty] | 1130.94 |  | 10812
3 | ТЦ_24.3.03.05_70_7714790036_20.04.2022_01 | Труба ПЛЛ гибкая гофрированная не содержит галогенов 20мм ПВ-0 с протяжкой (100м) белая (81820) (134.93/9.56) | м | 618 600*1,03
| КА п. 610 | приказ от 04.08.2020 № 421/пр п.92а Заготовительно-складские расходы для материальных ресурсов (за исключением металлических конструкций) - 2%
М=1.02
| 4 | М |  |  | 1.02 |  | 134.89 | 1.02 | 8893.02 | 9.56 | 85017.27
|  | Итого по расценке | [6 empty] | 8893.02 |  | 85017.27
|  | Всего по позиции | [6 empty] | 8893.02 |  | 85017
4 | ТЦ_24.3.03.05_70_7714790036_20.04.2022_01 | Труба ПЛЛ гибкая гофрированная не содержит галогенов 25мм ПВ-0 с протяжкой (50м) белая (81825) (93.43/9.56) | м | 51.5 50*1,03
| КА п. 611 | приказ от 04.08.2020 № 421/пр п.92а Заготовительно-складские расходы для материальных ресурсов (за исключением металлических конструкций) - 2%
М=1.02
| 4 | М |  |  | 1.02 |  | 93.4 | 1.02 | 513.46 | 9.56 | 4908.63
|  | Итого по расценке | [6 empty] | 513.46 |  | 4908.63
|  | Всего по позиции | [6 empty] | 513.46 |  | 4909
5 | ТЦ_20.2.07.05_70_7714790036_20.04.2022_01 | Лоток перфорированный 50х50х3000 (35260) (496.76/9.56) | м | 24 |  | 24
| КА п. 567 | приказ от 04.08.2020 № 421/пр п.92а Заготовительно-складские расходы для материальных ресурсов (за исключением металлических конструкций) - 2%
М=1.02
| 4 | М |  |  | 1.02 |  | 496.74 | 1.02 | 1272 | 9.56 | 12160.32
|  | Итого по расценке | [6 empty] | 1272 |  | 12160.32
|  | Всего по позиции | [6 empty] | 1272 |  | 12160
6 | ТЦ_21.1.06.02_70_7714790036_20.04.2022_01 | Кабель силовой ППГнг(А)-HF 3х1.5(N.PE)-0.660 барабан (119.25/9.56) | м | 338.64 332*1,02
| КА п. 594 | приказ от 04.08.2020 № 421/пр п.92а Заготовительно-складские расходы для материальных ресурсов (за исключением металлических конструкций) - 2%
М=1.02
| 4 | М |  |  | 1.02 |  | 119.21 | 1.02 | 4307.5 | 9.56 | 41179.71
|  | Итого по расценке | [6 empty] | 4307.5 |  | 41179.71
|  | Всего по позиции | [6 empty] | 4307.5 |  | 41180
7 | ТЦ_21.1.06.02_70_7714790036_20.04.2022_01 | Кабель силовой ППГнг(А)-HF 4х1.5(N. PE) - 0.66 ТРТС (150.22/9.56) | м | 49.98 49*1,02
| КА п. 586 | приказ от 04.08.2020 № 421/пр п.92а Заготовительно-складские расходы для материальных ресурсов (за исключением металлических конструкций) - 2%
М=1.02
| 4 | М |  |  | 1.02 |  | 150.19 | 1.02 | 800.68 | 9.56 | 7654.5
|  | Итого по расценке | [6 empty] | 800.68 |  | 7654.5
|  | Всего по позиции | [6 empty] | 800.68 |  | 7654
8 | ТЦ_21.1.06.02_70_7714790036_20.04.2022_01 | Кабель силовой ППГнг(А)-HF 5х1.5(N. PE) - 0.66 ТРТС (181.35/9.56) | м | 37.74 37*1,02
| КА п. 588 | приказ от 04.08.2020 № 421/пр п.92а Заготовительно-складские расходы для материальных ресурсов (за исключением металлических конструкций) - 2%
М=1.02
| 4 | М |  |  | 1.02 |  | 181.35 | 1.02 | 730.27 | 9.56 | 6981.37
|  | Итого по расценке | [6 empty] | 730.27 |  | 6981.37
|  | Всего по позиции | [6 empty] | 730.27 |  | 6981
9 | ТЦ_21.1.06.02_70_7714790036_20.04.2022_01 | Кабель контрольный КППГнг(А)-HF 4х1 (119.12/9.56) | м | 98.94 97*1,02
| КА п. 595 | приказ от 04.08.2020 № 421/пр п.92а Заготовительно-складские расходы для материальных ресурсов (за исключением металлических конструкций) - 2%
М=1.02
| 4 | М |  |  | 1.02 |  | 119.12 | 1.02 | 1257.53 | 9.56 | 12021.96
|  | Итого по расценке | [6 empty] | 1257.53 |  | 12021.96
|  | Всего по позиции | [6 empty] | 1257.53 |  | 12022
10 | ТЦ_21.1.06.02_70_7714790036_20.04.2022_01 | Кабель контрольный КППГнг(А)-HF 5х1 (146.18/9.56) | м | 95.88 94*1,02
| КА п. 589 | приказ от 04.08.2020 № 421/пр п.92а Заготовительно-складские расходы для материальных ресурсов (за исключением металлических конструкций) - 2%
М=1.02
| 4 | М |  |  | 1.02 |  | 146.17 | 1.02 | 1495.73 | 9.56 | 14299.16
|  | Итого по расценке | [6 empty] | 1495.73 |  | 14299.16
|  | Всего по позиции | [6 empty] | 1495.73 |  | 14299
11 | ТЦ_21.1.04.01_70_7714790036_20.04.2022_01 | Кабель(провод) КИС-Пнг(А)-HF 1х2х0,90 (или КПСЭ-FRHF) (277.32/9.56) | м | 58.14 57*1,02
| КА п. 576 | приказ от 04.08.2020 № 421/пр п.92а Заготовительно-складские расходы для материальных ресурсов (за исключением металлических конструкций) - 2%
М=1.02
| 4 | М |  |  | 1.02 |  | 277.34 | 1.02 | 1720.36 | 9.56 | 16446.67
|  | Итого по расценке | [6 empty] | 1720.36 |  | 16446.67
|  | Всего по позиции | [6 empty] | 1720.36 |  | 16447
12 | ТЦ_21.1.04.01_70_7714790036_20.04.2022_01 | Кабель(провод) КИС-Пнг(А)-HF 1х2х1,20 (или КПСЭ-FRHF) (345.05/9.56) | м | 429.42 421*1,02
| КА п. 573 | приказ от 04.08.2020 № 421/пр п.92а Заготовительно-складские расходы для материальных ресурсов (за исключением металлических конструкций) - 2%
М=1.02
| 4 | М |  |  | 1.02 |  | 345.02 | 1.02 | 15806.95 | 9.56 | 151114.44
|  | Итого по расценке | [6 empty] | 15806.95 |  | 151114.44
|  | Всего по позиции | [6 empty] | 15806.95 |  | 151114
13 | ТЦ_21.1.04.01_70_7714790036_20.04.2022_01 | Кабель(провод) КИС-Пнг(А)-HF 2х2х0,90 (или КПСЭ-FRHF) (437.9/9.56) | м | 8.16 8*1,02
| КА п. 572 | приказ от 04.08.2020 № 421/пр п.92а Заготовительно-складские расходы для материальных ресурсов (за исключением металлических конструкций) - 2%
М=1.02
| 4 | М |  |  | 1.02 |  | 437.94 | 1.02 | 381.32 | 9.56 | 3645.39
|  | Итого по расценке | [6 empty] | 381.32 |  | 3645.39
|  | Всего по позиции | [6 empty] | 381.32 |  | 3645
14 | ТЦ_21.1.04.01_70_7714790036_20.04.2022_01 | Кабель(провод) КИС-Пнг(А)-HF 4х2х0,90 (667.71/9.56) | м | 12.24 12*1,02
| КА п. 577 | приказ от 04.08.2020 № 421/пр п.92а Заготовительно-складские расходы для материальных ресурсов (за исключением металлических конструкций) - 2%
М=1.02
| 4 | М |  |  | 1.02 |  | 667.67 | 1.02 | 871.98 | 9.56 | 8336.11
|  | Итого по расценке | [6 empty] | 871.98 |  | 8336.11
|  | Всего по позиции | [6 empty] | 871.98 |  | 8336
15 | ТЦ_20.2.07.05_70_7714790036_20.04.2022_01 | Миниканал TMC 22x10 (00317) (67.81/9.56) | м | 16 |  | 16
| КА п. 566 | приказ от 04.08.2020 № 421/пр п.92а Заготовительно-складские расходы для материальных ресурсов (за исключением металлических конструкций) - 2%
М=1.02
| 4 | М |  |  | 1.02 |  | 67.78 | 1.02 | 115.68 | 9.56 | 1105.9
|  | Итого по расценке | [6 empty] | 115.68 |  | 1105.9
|  | Всего по позиции | [6 empty] | 115.68 |  | 1106
16 | ТЦ_20.2.03.26_70_7714790036_20.04.2022_01 | Угол внутренний 22x10 AIM In-liner (00386) (42.35/9.56) | шт. | 4 |  | 4
| КА п. 565 | приказ от 04.08.2020 № 421/пр п.92а Заготовительно-складские расходы для материальных ресурсов (за исключением металлических конструкций) - 2%
М=1.02
| 4 | М |  |  | 1.02 |  | 42.35 | 1.02 | 18.08 | 9.56 | 172.84
|  | Итого по расценке | [6 empty] | 18.08 |  | 172.84
|  | Всего по позиции | [6 empty] | 18.08 |  | 173
17 | ТЦ_20.2.03.26_70_7714790036_20.04.2022_01 | Угол плоский APM 22x10 белый (00407R) (42.35/9.56) | шт. | 4 |  | 4
| КА п. 564 | приказ от 04.08.2020 № 421/пр п.92а Заготовительно-складские расходы для материальных ресурсов (за исключением металлических конструкций) - 2%
М=1.02
| 4 | М |  |  | 1.02 |  | 42.35 | 1.02 | 18.08 | 9.56 | 172.84
|  | Итого по расценке | [6 empty] | 18.08 |  | 172.84
|  | Всего по позиции | [6 empty] | 18.08 |  | 173
|  | ИТОГО прямые затраты по разделу Кабельная продукция и кабеленесущие системы (в базисном уровне цен) | [6 empty] | 41766.96
в том числе
|  | оплата труда | [6 empty] | 1584.83
|  | эксплуатация машин и механизмов | [6 empty] | 353.1
|  | материальные ресурсы | [6 empty] | 39829.03
перевозка
|  | Итого ФОТ (в базисном и текущем уровне цен) (справочно) | [6 empty] | 1633.81
|  | Итого накладные расходы (в базисном и текущем уровне цен) | [6 empty] | 1584.79
|  | Итого сметная прибыль (в базисном и текущем уровне цен) | [6 empty] | 833.24
Итого оборудование (в базисном и текущем уровне цен)
Итого прочие затраты (в базисном и текущем уровне цен)
|  | ИТОГО по разделу Кабельная продукция и кабеленесущие системы (в базисном и текущем уровне цен) | [6 empty] | 44184.98
справочно
|  | материальные ресурсы, отсутствующие в СНБ (в базисном уровне цен) | [6 empty] | 39333.58
оборудование, отсутствующее в СНБ (в базисном уровне цен)
В том числе:
МОНТАЖНЫХ РАБОТ | [8 empty] | 44185 |  | 380879
Раздел 2. Щитовая продукция
ЩВУ
18 | ФЕРм 08-03-573-04 | Шкаф (пульт) управления навесной, высота, ширина и глубина: до 600х600х350 мм | шт | 1 |  | 1
| 1 | ОТ |  |  | 1 |  | 20.44 | 1 | 20.44
| 3 | ЭМ |  |  | 1 |  | 33.47 | 1 | 33.47
| 2 | в т.ч. ОТм |  |  | 1 |  | 3.42 | 1 | 3.42
| 4 | М |  |  | 1 |  | 2.94 | 1 | 2.94
|  | ЗТ | чел.-ч | 2.06 | 1 | 2.06
|  | ЗТм | чел.-ч | 0.31 | 1 | 0.31
|  | Итого по расценке |  |  |  |  | 56.85 |  | 56.85
|  | ФОТ | [6 empty] | 23.86
| Пр/812-049.3-1 | НР 049.3 Электротехнические установки на других объектах | % | 97 |  | 97 |  |  | 23.15
| Пр/774-049.3 | СП 049.3 Электротехнические установки на других объектах | % | 51 |  | 51 |  |  | 12.16
|  | Всего по позиции | [6 empty] | 92.16
19 Об | ТЦ_22.1.01.02_70_7714790036_22.04.2022_01 | Щит распределительный навесной ЩРн-П-12 IP65 пластиковый прозрачная дверь c клеммным блоком (85912) (9075/4.59) | шт. | 1 |  | 1
| КА п. 604 | приказ от 04.08.2020 № 421/пр п.92а Заготовительно-складские расходы для оборудования - 1,2%
М=1.012
| 4 | М |  |  | 1.012 |  | 9074.98 | 1.012 | 2000.85 | 4.59 | 9183.9
|  | Итого по расценке | [6 empty] | 2000.85 |  | 9183.9
|  | Всего по позиции | [6 empty] | 2000.85 |  | 9184
20 | ФЕРм 08-03-575-01 | Прибор или аппарат | шт | 1 |  | 1
| 1 | ОТ |  |  | 1 |  | 10.22 | 1 | 10.22
| 4 | М |  |  | 1 |  | 0.38 | 1 | 0.38
|  | ЗТ | чел.-ч | 1.03 | 1 | 1.03
|  | Итого по расценке |  |  |  |  | 10.6 |  | 10.6
|  | ФОТ | [6 empty] | 10.22
| Пр/812-049.3-1 | НР 049.3 Электротехнические установки на других объектах | % | 97 |  | 97 |  |  | 9.91
| Пр/774-049.3 | СП 049.3 Электротехнические установки на других объектах | % | 51 |  | 51 |  |  | 5.21
|  | Всего по позиции | [6 empty] | 25.73
21 Об | ТЦ_62.4.02.03_70_7714790036_20.04.2022_01 | Блок питания ABL8 100/240В AC 120/250В DC 24В DC 0.6А 1ф (6240/4.59) | шт. | 1 |  | 1
| КА п. 656 | приказ от 04.08.2020 № 421/пр п.92а Заготовительно-складские расходы для оборудования - 1,2%
М=1.012
| 4 | М |  |  | 1.012 |  | 6240.01 | 1.012 | 1375.79 | 4.59 | 6314.88
|  | Итого по расценке | [6 empty] | 1375.79 |  | 6314.88
|  | Всего по позиции | [6 empty] | 1375.79 |  | 6315
22 | ФЕРм 08-03-575-01 | Прибор или аппарат | шт | 2 |  | 2
| 1 | ОТ |  |  | 1 |  | 10.22 | 1 | 20.44
| 4 | М |  |  | 1 |  | 0.38 | 1 | 0.76
|  | ЗТ | чел.-ч | 1.03 | 1 | 2.06
|  | Итого по расценке |  |  |  |  | 10.6 |  | 21.2
|  | ФОТ | [6 empty] | 20.44
| Пр/812-049.3-1 | НР 049.3 Электротехнические установки на других объектах | % | 97 |  | 97 |  |  | 19.83
| Пр/774-049.3 | СП 049.3 Электротехнические установки на других объектах | % | 51 |  | 51 |  |  | 10.42
|  | Всего по позиции | [6 empty] | 51.45
23 Об | ТЦ_62.5.01.04_70_7714790036_22.04.2022_01 | Счётчик импульсов-регистратор 'Пульсар' 4-канальный с выходом Ethernet (27083.33/4.59) | шт. | 2 |  | 2
| КА п. 659 | приказ от 04.08.2020 № 421/пр п.92а Заготовительно-складские расходы для оборудования - 1,2%
М=1.012
| 4 | М |  |  | 1.012 |  | 27083.34 | 1.012 | 11942.64 | 4.59 | 54816.72
|  | Итого по расценке | [6 empty] | 11942.64 |  | 54816.72
|  | Всего по позиции | [6 empty] | 11942.64 |  | 54817
24 | ФЕРм 08-03-575-01 | Прибор или аппарат | шт | 1 |  | 1
| 1 | ОТ |  |  | 1 |  | 10.22 | 1 | 10.22
| 4 | М |  |  | 1 |  | 0.38 | 1 | 0.38
|  | ЗТ | чел.-ч | 1.03 | 1 | 1.03
|  | Итого по расценке |  |  |  |  | 10.6 |  | 10.6
|  | ФОТ | [6 empty] | 10.22
| Пр/812-049.3-1 | НР 049.3 Электротехнические установки на других объектах | % | 97 |  | 97 |  |  | 9.91
| Пр/774-049.3 | СП 049.3 Электротехнические установки на других объектах | % | 51 |  | 51 |  |  | 5.21
|  | Всего по позиции | [6 empty] | 25.73
25 Об | ТЦ_62.1.01.08_70_7714790036_20.04.2022_01 | Выключатель автоматический двухполюсный 10A C 4.5кА EASY 9 (EZ9F34210) (751.4/4.59) | шт. | 1 |  | 1
| КА п. 647 | приказ от 04.08.2020 № 421/пр п.92а Заготовительно-складские расходы для оборудования - 1,2%
М=1.012
| 4 | М |  |  | 1.012 |  | 751.38 | 1.012 | 165.66 | 4.59 | 760.38
|  | Итого по расценке | [6 empty] | 165.66 |  | 760.38
|  | Всего по позиции | [6 empty] | 165.66 |  | 760
26 | ФЕРм 08-02-401-01 | Кабель трех-пятижильный сечением жилы до 16 мм2 с креплением накладными скобами, полосками с установкой ответвительных коробок | 100 м | 0.13 |  | 0.13
| 1 | ОТ |  |  | 1 |  | 388.03 | 1 | 50.44
| 3 | ЭМ |  |  | 1 |  | 52.26 | 1 | 6.79
| 2 | в т.ч. ОТм |  |  | 1 |  | 5.02 | 1 | 0.65
| 4 | М |  |  | 1 |  | 189.82 | 1 | 24.68
|  | ЗТ | чел.-ч | 41.28 | 1 | 5.37
|  | ЗТм | чел.-ч | 0.4 | 1 | 0.05
|  | Итого по расценке |  |  |  |  | 630.11 |  | 81.91
|  | ФОТ | [6 empty] | 51.09
| Пр/812-049.3-1 | НР 049.3 Электротехнические установки на других объектах | % | 97 |  | 97 |  |  | 49.56
| Пр/774-049.3 | СП 049.3 Электротехнические установки на других объектах | % | 51 |  | 51 |  |  | 26.06
|  | Всего по позиции | [6 empty] | 157.54
27 | ТЦ_21.1.06.02_70_7714790036_20.04.2022_01 | Провод силовой ПуПнг(А)-HF 1х1.5 белый (25.7/9.56) | м | 5.15 5*1,03
| КА п. 585 | приказ от 04.08.2020 № 421/пр п.92а Заготовительно-складские расходы для материальных ресурсов (за исключением металлических конструкций) - 2%
М=1.02
| 4 | М |  |  | 1.02 |  | 25.72 | 1.02 | 14.11 | 9.56 | 134.9
|  | Итого по расценке | [6 empty] | 14.11 |  | 134.9
|  | Всего по позиции | [6 empty] | 14.11 |  | 135
28 | ТЦ_21.1.06.02_70_7714790036_20.04.2022_01 | Провод силовой ПуПнг(А)-HF 1х1.5 синий (25.7/9.56) | м | 5.15 5*1,03
| КА п. 598 | приказ от 04.08.2020 № 421/пр п.92а Заготовительно-складские расходы для материальных ресурсов (за исключением металлических конструкций) - 2%
М=1.02
| 4 | М |  |  | 1.02 |  | 25.72 | 1.02 | 14.11 | 9.56 | 134.9
|  | Итого по расценке | [6 empty] | 14.11 |  | 134.9
|  | Всего по позиции | [6 empty] | 14.11 |  | 135
29 | ТЦ_21.1.06.02_70_7714790036_20.04.2022_01 | Провод силовой ПуПнг(А)-HF 1х1.5 желто-зеленый (25.7/9.56) | м | 3.09 3*1,03
| КА п. 587 | приказ от 04.08.2020 № 421/пр п.92а Заготовительно-складские расходы для материальных ресурсов (за исключением металлических конструкций) - 2%
М=1.02
| 4 | М |  |  | 1.02 |  | 25.72 | 1.02 | 8.47 | 9.56 | 80.94
|  | Итого по расценке | [6 empty] | 8.47 |  | 80.94
|  | Всего по позиции | [6 empty] | 8.47 |  | 81
ЩУ-ИТП1
30 | ФЕРм 08-03-573-05 | Шкаф (пульт) управления навесной, высота, ширина и глубина: до 900х600х500 мм | шт | 1 |  | 1
| 1 | ОТ |  |  | 1 |  | 20.44 | 1 | 20.44
| 3 | ЭМ |  |  | 1 |  | 49 | 1 | 49
| 2 | в т.ч. ОТм |  |  | 1 |  | 5.29 | 1 | 5.29
| 4 | М |  |  | 1 |  | 3.47 | 1 | 3.47
|  | ЗТ | чел.-ч | 2.06 | 1 | 2.06
|  | ЗТм | чел.-ч | 0.47 | 1 | 0.47
|  | Итого по расценке |  |  |  |  | 72.91 |  | 72.91
|  | ФОТ | [6 empty] | 25.73
| Пр/812-049.3-1 | НР 049.3 Электротехнические установки на других объектах | % | 97 |  | 97 |  |  | 24.96
| Пр/774-049.3 | СП 049.3 Электротехнические установки на других объектах | % | 51 |  | 51 |  |  | 13.12
|  | Всего по позиции | [6 empty] | 110.99
31 Об | ТЦ_22.1.01.02_70_7714790036_20.04.2022_01 | Щит с монтажной панелью ЩМП 800x600x200мм IP65 (18150.16/4.59) | шт. | 1 |  | 1
| КА п. 601 | приказ от 04.08.2020 № 421/пр п.92а Заготовительно-складские расходы для оборудования - 1,2%
М=1.012
| 4 | М |  |  | 1.012 |  | 18150.15 | 1.012 | 4001.73 | 4.59 | 18367.94
|  | Итого по расценке | [6 empty] | 4001.73 |  | 18367.94
|  | Всего по позиции | [6 empty] | 4001.73 |  | 18368
32 Об | ТЦ_63.4.03.03_70_7714790036_22.04.2022_01 | ECL Comfort 110, Электронный регулятор температуры с таймером 087H3020 (80933.33/4.59) | шт. | 1 |  | 1
| КА п. 666 | приказ от 04.08.2020 № 421/пр п.92а Заготовительно-складские расходы для оборудования - 1,2%
М=1.012
| 4 | М |  |  | 1.012 |  | 80933.31 | 1.012 | 17844.12 | 4.59 | 81904.51
|  | Итого по расценке | [6 empty] | 17844.12 |  | 81904.51
|  | Всего по позиции | [6 empty] | 17844.12 |  | 81905
33 Об | ТЦ_63.4.03.03_70_7017169255_20.04.2022_01 | ECL 210 Электронный регулятор температуры с дисплеем и поворотной кнопкой, 230 В 087H3230 (75958.33/4.59) | шт. | 1 |  | 1
| КА п. 660 | приказ от 04.08.2020 № 421/пр п.92а Заготовительно-складские расходы для оборудования - 1,2%
М=1.012
| 4 | М |  |  | 1.012 |  | 75958.35 | 1.012 | 16747.24 | 4.59 | 76869.83
|  | Итого по расценке | [6 empty] | 16747.24 |  | 76869.83
|  | Всего по позиции | [6 empty] | 16747.24 |  | 76870
34 Об | ТЦ_63.4.03.03_70_7017169255_20.04.2022_01 | ECL Comfort клеммная панель 087H3230 (14616.67/4.59) | шт. | 1 |  | 1
| КА п. 663 | приказ от 04.08.2020 № 421/пр п.92а Заготовительно-складские расходы для оборудования - 1,2%
М=1.012
| 4 | М |  |  | 1.012 |  | 14616.67 | 1.012 | 3222.67 | 4.59 | 14792.06
|  | Итого по расценке | [6 empty] | 3222.67 |  | 14792.06
|  | Всего по позиции | [6 empty] | 3222.67 |  | 14792
35 Об | ТЦ_63.4.03.03_70_7017169255_20.04.2022_01 | Ключ электронный A266 Регулирование температуры в контуре отопления и ГВС 087H3800 (39833.33/4.59) | шт. | 1 |  | 1
| КА п. 665 | приказ от 04.08.2020 № 421/пр п.92а Заготовительно-складские расходы для оборудования - 1,2%
М=1.012
| 4 | М |  |  | 1.012 |  | 39833.35 | 1.012 | 8782.43 | 4.59 | 40311.35
|  | Итого по расценке | [6 empty] | 8782.43 |  | 40311.35
|  | Всего по позиции | [6 empty] | 8782.43 |  | 40311
36 Об | ТЦ_61.1.04.09_70_7714790036_20.04.2022_01 | Таймер электронный 1мин....168 чс. ТЭ-15 (3472.11/4.59) | шт. | 1 |  | 1
| КА п. 632 | приказ от 04.08.2020 № 421/пр п.92а Заготовительно-складские расходы для оборудования - 1,2%
М=1.012
| 4 | М |  |  | 1.012 |  | 3472.11 | 1.012 | 765.53 | 4.59 | 3513.78
|  | Итого по расценке | [6 empty] | 765.53 |  | 3513.78
|  | Всего по позиции | [6 empty] | 765.53 |  | 3514
37 | ФЕРм 08-01-081-01 | Аппарат (кнопка, ключ управления, замок электромагнитной блокировки, звуковой сигнал, сигнальная лампа) управления и сигнализации, количество подключаемых концов: до 2 | шт | 8 |  | 8
| 1 | ОТ |  |  | 1 |  | 9.91 | 1 | 79.28
| 3 | ЭМ |  |  | 1 |  | 5.43 | 1 | 43.44
| 2 | в т.ч. ОТм |  |  | 1 |  | 0.76 | 1 | 6.08
| 4 | М |  |  | 1 |  | 0.74 | 1 | 5.92
|  | ЗТ | чел.-ч | 1.03 | 1 | 8.24
|  | ЗТм | чел.-ч | 0.06 | 1 | 0.48
|  | Итого по расценке |  |  |  |  | 16.08 |  | 128.64
|  | ФОТ | [6 empty] | 85.36
| Пр/812-049.3-1 | НР 049.3 Электротехнические установки на других объектах | % | 97 |  | 97 |  |  | 82.8
| Пр/774-049.3 | СП 049.3 Электротехнические установки на других объектах | % | 51 |  | 51 |  |  | 43.53
|  | Всего по позиции | [6 empty] | 254.97
38 Об | ФССЦ 62.1.01.09-0048 | Выключатели автоматические, количество полюсов 1, номинальный ток 6 А | шт | 2 |  | 2
| 4 | М |  |  | 1 |  | 81.61 | 1 | 163.22
|  | Итого по расценке |  |  |  |  | 81.61 |  | 163.22
|  | Всего по позиции | [6 empty] | 163.22
39 Об | ФССЦ 62.1.01.09-0005 | Выключатели автоматические: «IEK» ВА47-29 1Р 16А, характеристика С | шт | 1 |  | 1
| 4 | М |  |  | 1 |  | 9.87 | 1 | 9.87
|  | Итого по расценке |  |  |  |  | 9.87 |  | 9.87
|  | Всего по позиции | [6 empty] | 9.87
40 Об | ФССЦ 62.1.01.09-0010 | Выключатели автоматические: «IEK» ВА47-29 2Р 10А, характеристика С | шт | 1 |  | 1
| 4 | М |  |  | 1 |  | 20.9 | 1 | 20.9
|  | Итого по расценке |  |  |  |  | 20.9 |  | 20.9
|  | Всего по позиции | [6 empty] | 20.9
41 Об | ТЦ_62.1.01.08_70_7714790036_20.04.2022_01 | Выключатель автоматический дифференциальный 1п+N 10A 30мА C 4.5кА (3549/4.59) | шт. | 4 |  | 4
| КА п. 646 | приказ от 04.08.2020 № 421/пр п.92а Заготовительно-складские расходы для оборудования - 1,2%
М=1.012
| 4 | М |  |  | 1.012 |  | 3548.99 | 1.012 | 3129.92 | 4.59 | 14366.33
|  | Итого по расценке | [6 empty] | 3129.92 |  | 14366.33
|  | Всего по позиции | [6 empty] | 3129.92 |  | 14366
42 | ФЕРм 08-01-081-01 | Аппарат (кнопка, ключ управления, замок электромагнитной блокировки, звуковой сигнал, сигнальная лампа) управления и сигнализации, количество подключаемых концов: до 2 | шт | 15 |  | 15
| 1 | ОТ |  |  | 1 |  | 9.91 | 1 | 148.65
| 3 | ЭМ |  |  | 1 |  | 5.43 | 1 | 81.45
| 2 | в т.ч. ОТм |  |  | 1 |  | 0.76 | 1 | 11.4
| 4 | М |  |  | 1 |  | 0.74 | 1 | 11.1
|  | ЗТ | чел.-ч | 1.03 | 1 | 15.45
|  | ЗТм | чел.-ч | 0.06 | 1 | 0.9
|  | Итого по расценке |  |  |  |  | 16.08 |  | 241.2
|  | ФОТ | [6 empty] | 160.05
| Пр/812-049.3-1 | НР 049.3 Электротехнические установки на других объектах | % | 97 |  | 97 |  |  | 155.25
| Пр/774-049.3 | СП 049.3 Электротехнические установки на других объектах | % | 51 |  | 51 |  |  | 81.62
|  | Всего по позиции | [6 empty] | 478.07
43 | ТЦ_61.1.04.09_70_7714790036_20.04.2022_01 | Лампа сигнальная светодиодная желтая 24В (514.15/9.56) | шт. | 4 |  | 4
| КА п. 637 | приказ от 04.08.2020 № 421/пр п.92а Заготовительно-складские расходы для материальных ресурсов (за исключением металлических конструкций) - 2%
М=1.02
| 4 | М |  |  | 1.02 |  | 514.14 | 1.02 | 219.44 | 9.56 | 2097.85
|  | Итого по расценке | [6 empty] | 219.44 |  | 2097.85
|  | Всего по позиции | [6 empty] | 219.44 |  | 2098
44 | ТЦ_61.1.04.09_70_7714790036_20.04.2022_01 | Лампа сигнальная светодиодная красная 24В (513.9/9.56) | шт. | 4 |  | 4
| КА п. 622 | приказ от 04.08.2020 № 421/пр п.92а Заготовительно-складские расходы для материальных ресурсов (за исключением металлических конструкций) - 2%
М=1.02
| 4 | М |  |  | 1.02 |  | 513.95 | 1.02 | 219.36 | 9.56 | 2097.08
|  | Итого по расценке | [6 empty] | 219.36 |  | 2097.08
|  | Всего по позиции | [6 empty] | 219.36 |  | 2097
45 | ТЦ_61.1.04.09_70_7714790036_20.04.2022_01 | Лампа сигнальная светодиодная зелёная 24В (566.15/9.56) | шт. | 5 |  | 5
| КА п. 634 | приказ от 04.08.2020 № 421/пр п.92а Заготовительно-складские расходы для материальных ресурсов (за исключением металлических конструкций) - 2%
М=1.02
| 4 | М |  |  | 1.02 |  | 566.14 | 1.02 | 302 | 9.56 | 2887.12
|  | Итого по расценке | [6 empty] | 302 |  | 2887.12
|  | Всего по позиции | [6 empty] | 302 |  | 2887
46 | ТЦ_61.1.04.09_70_7714790036_20.04.2022_01 | Контактор четырёхполюсный 9А,220 (2262/9.56) | шт. | 2 |  | 2
| КА п. 633 | приказ от 04.08.2020 № 421/пр п.92а Заготовительно-складские расходы для материальных ресурсов (за исключением металлических конструкций) - 2%
М=1.02
| 4 | М |  |  | 1.02 |  | 2261.99 | 1.02 | 482.68 | 9.56 | 4614.42
|  | Итого по расценке | [6 empty] | 482.68 |  | 4614.42
|  | Всего по позиции | [6 empty] | 482.68 |  | 4614
47 | ТЦ_61.1.04.09_70_7714790036_20.04.2022_01 | Переключатель 22мм, 3 положения 2НО с ключом (2788.5/9.56) | шт. | 1 |  | 1
| КА п. 625 | приказ от 04.08.2020 № 421/пр п.92а Заготовительно-складские расходы для материальных ресурсов (за исключением металлических конструкций) - 2%
М=1.02
| 4 | М |  |  | 1.02 |  | 2788.46 | 1.02 | 297.51 | 9.56 | 2844.2
|  | Итого по расценке | [6 empty] | 297.51 |  | 2844.2
|  | Всего по позиции | [6 empty] | 297.51 |  | 2844
48 | ФЕРм 08-01-006-04 | Трансформатор тока трехфазный напряжением: 220 кВ | компл | 1 |  | 1
| 1 | ОТ |  |  | 1 |  | 376.14 | 1 | 376.14
| 3 | ЭМ |  |  | 1 |  | 863.56 | 1 | 863.56
| 2 | в т.ч. ОТм |  |  | 1 |  | 129.88 | 1 | 129.88
| 4 | М |  |  | 1 |  | 631.8 | 1 | 631.8
|  | ЗТ | чел.-ч | 39.1 | 1 | 39.1
|  | ЗТм | чел.-ч | 10.76 | 1 | 10.76
|  | Итого по расценке |  |  |  |  | 1871.5 |  | 1871.5
|  | ФОТ | [6 empty] | 506.02
| Пр/812-049.3-1 | НР 049.3 Электротехнические установки на других объектах | % | 97 |  | 97 |  |  | 490.84
| Пр/774-049.3 | СП 049.3 Электротехнические установки на других объектах | % | 51 |  | 51 |  |  | 258.07
|  | Всего по позиции | [6 empty] | 2620.41
49 Об | ТЦ_62.4.02.03_70_7714790036_20.04.2022_01 | Трансформатор понижающий 220/24 В АС,40ВА (10660/4.59) | шт. | 1 |  | 1
| КА п. 657 | приказ от 04.08.2020 № 421/пр п.92а Заготовительно-складские расходы для оборудования - 1,2%
М=1.012
| 4 | М |  |  | 1.012 |  | 10660 | 1.012 | 2350.31 | 4.59 | 10787.92
|  | Итого по расценке | [6 empty] | 2350.31 |  | 10787.92
|  | Всего по позиции | [6 empty] | 2350.31 |  | 10788
50 | ФЕРм 10-04-101-12 | Колодка клеммная на металлической конструкции, количество перьев: 40 | шт | 1 |  | 1
| 1 | ОТ |  |  | 1 |  | 96.2 | 1 | 96.2
| 4 | М |  |  | 1 |  | 6.14 | 1 | 6.14
|  | ЗТ | чел.-ч | 10 | 1 | 10
|  | Итого по расценке |  |  |  |  | 102.34 |  | 102.34
|  | ФОТ | [6 empty] | 96.2
| Пр/812-051.2-1 | НР 051.2 Оборудование связи: монтаж радиотелевизионного и электронного оборудования | % | 95 |  | 95 |  |  | 91.39
| Пр/774-051.2 | СП 051.2 Оборудование связи: монтаж радиотелевизионного и электронного оборудования | % | 53 |  | 53 |  |  | 50.99
|  | Всего по позиции | [6 empty] | 244.72
51 | ТЦ_61.1.04.09_70_7714790036_20.04.2022_01 | Наконечник НШВИ 2х0,75 (79462) (1.53/9.56) | шт. | 300 |  | 300
| КА п. 628 | приказ от 04.08.2020 № 421/пр п.92а Заготовительно-складские расходы для материальных ресурсов (за исключением металлических конструкций) - 2%
М=1.02
| 4 | М |  |  | 1.02 |  | 1.53 | 1.02 | 48 | 9.56 | 458.88
|  | Итого по расценке | [6 empty] | 48 |  | 458.88
|  | Всего по позиции | [6 empty] | 48 |  | 459
52 | ТЦ_61.1.04.09_70_7714790036_20.04.2022_01 | Клемма винтовая 4мм.кв. серая (ZCBC04GR) (73.33/9.56) | шт. | 44 |  | 44
| КА п. 620 | приказ от 04.08.2020 № 421/пр п.92а Заготовительно-складские расходы для материальных ресурсов (за исключением металлических конструкций) - 2%
М=1.02
| 4 | М |  |  | 1.02 |  | 73.33 | 1.02 | 344.08 | 9.56 | 3289.4
|  | Итого по расценке | [6 empty] | 344.08 |  | 3289.4
|  | Всего по позиции | [6 empty] | 344.08 |  | 3289
53 | ТЦ_61.1.04.09_70_7714790036_20.04.2022_01 | Клемма винтовая 4мм.кв. синяя (ZCBI04) (86.16/9.56) | шт. | 6 |  | 6
| КА п. 629 | приказ от 04.08.2020 № 421/пр п.92а Заготовительно-складские расходы для материальных ресурсов (за исключением металлических конструкций) - 2%
М=1.02
| 4 | М |  |  | 1.02 |  | 86.14 | 1.02 | 55.14 | 9.56 | 527.14
|  | Итого по расценке | [6 empty] | 55.14 |  | 527.14
|  | Всего по позиции | [6 empty] | 55.14 |  | 527
54 | ТЦ_61.1.04.09_70_7714790036_20.04.2022_01 | Клемма винтовая 4мм.кв. земляная TEO.4 (без изолятора) (ZTO430) (241.68/9.56) | шт. | 7 |  | 7
| КА п. 630 | приказ от 04.08.2020 № 421/пр п.92а Заготовительно-складские расходы для материальных ресурсов (за исключением металлических конструкций) - 2%
М=1.02
| 4 | М |  |  | 1.02 |  | 241.68 | 1.02 | 180.53 | 9.56 | 1725.87
|  | Итого по расценке | [6 empty] | 180.53 |  | 1725.87
|  | Всего по позиции | [6 empty] | 180.53 |  | 1726
55 | ТЦ_20.2.07.05_70_7714790036_20.04.2022_01 | Короб перфорированный RL6 40x40 серый QUADRO (01134RL) (366.18/9.56) | м | 2 |  | 2
| КА п. 568 | приказ от 04.08.2020 № 421/пр п.92а Заготовительно-складские расходы для материальных ресурсов (за исключением металлических конструкций) - 2%
М=1.02
| 4 | М |  |  | 1.02 |  | 366.15 | 1.02 | 78.14 | 9.56 | 747.02
|  | Итого по расценке | [6 empty] | 78.14 |  | 747.02
|  | Всего по позиции | [6 empty] | 78.14 |  | 747
56 | ТЦ_20.2.07.05_70_7714790036_20.04.2022_01 | Короб перфорированный 60x40 серый QUADRO (447.13/9.56) | м | 2 |  | 2
| КА п. 569 | приказ от 04.08.2020 № 421/пр п.92а Заготовительно-складские расходы для материальных ресурсов (за исключением металлических конструкций) - 2%
М=1.02
| 4 | М |  |  | 1.02 |  | 447.12 | 1.02 | 95.42 | 9.56 | 912.22
|  | Итого по расценке | [6 empty] | 95.42 |  | 912.22
|  | Всего по позиции | [6 empty] | 95.42 |  | 912
57 | ТЦ_61.1.04.09_70_7714790036_20.04.2022_01 | Наконечник НШВИ 0.75- 8 (79436) (0.81/9.56) | шт. | 300 |  | 300
| КА п. 624 | приказ от 04.08.2020 № 421/пр п.92а Заготовительно-складские расходы для материальных ресурсов (за исключением металлических конструкций) - 2%
М=1.02
| 4 | М |  |  | 1.02 |  | 0.77 | 1.02 | 24 | 9.56 | 229.44
|  | Итого по расценке | [6 empty] | 24 |  | 229.44
|  | Всего по позиции | [6 empty] | 24 |  | 229
58 | ТЦ_61.1.04.09_70_7714790036_20.04.2022_01 | Наконечник НШВИ 1.5- 8 (79440) (0.97/9.56) | шт. | 100 |  | 100
| КА п. 621 | приказ от 04.08.2020 № 421/пр п.92а Заготовительно-складские расходы для материальных ресурсов (за исключением металлических конструкций) - 2%
М=1.02
| 4 | М |  |  | 1.02 |  | 0.96 | 1.02 | 10 | 9.56 | 95.6
|  | Итого по расценке | [6 empty] | 10 |  | 95.6
|  | Всего по позиции | [6 empty] | 10 |  | 96
59 | ТЦ_61.1.04.09_70_7714790036_20.04.2022_01 | Наконечник НШВИ 2.5- 8 (79443) (1.21/9.56) | шт. | 100 |  | 100
| КА п. 631 | приказ от 04.08.2020 № 421/пр п.92а Заготовительно-складские расходы для материальных ресурсов (за исключением металлических конструкций) - 2%
М=1.02
| 4 | М |  |  | 1.02 |  | 1.24 | 1.02 | 13 | 9.56 | 124.28
|  | Итого по расценке | [6 empty] | 13 |  | 124.28
|  | Всего по позиции | [6 empty] | 13 |  | 124
60 | ТЦ_61.1.04.09_70_7714790036_20.04.2022_01 | Клемная колодка соединительная на DIN-рейку 15х5,3 мм (734.03/9.56) | шт. | 2 |  | 2
| КА п. 627 | приказ от 04.08.2020 № 421/пр п.92а Заготовительно-складские расходы для материальных ресурсов (за исключением металлических конструкций) - 2%
М=1.02
| 4 | М |  |  | 1.02 |  | 734.02 | 1.02 | 156.64 | 9.56 | 1497.48
|  | Итого по расценке | [6 empty] | 156.64 |  | 1497.48
|  | Всего по позиции | [6 empty] | 156.64 |  | 1497
61 | ФЕРм 08-02-399-01 | Провод в коробах, сечением: до 6 мм2 | 100 м | 1.03 |  | 1.03
| 1 | ОТ |  |  | 1 |  | 26.51 | 1 | 27.31
| 3 | ЭМ |  |  | 1 |  | 1.81 | 1 | 1.86
| 2 | в т.ч. ОТм |  |  | 1 |  | 0.26 | 1 | 0.27
| 4 | М |  |  | 1 |  | 10.27 | 1 | 10.58
|  | ЗТ | чел.-ч | 2.82 | 1 | 2.9
|  | ЗТм | чел.-ч | 0.02 | 1 | 0.02
|  | Итого по расценке |  |  |  |  | 38.59 |  | 39.75
|  | ФОТ | [6 empty] | 27.58
| Пр/812-049.3-1 | НР 049.3 Электротехнические установки на других объектах | % | 97 |  | 97 |  |  | 26.75
| Пр/774-049.3 | СП 049.3 Электротехнические установки на других объектах | % | 51 |  | 51 |  |  | 14.07
|  | Всего по позиции | [6 empty] | 80.56
62 | ТЦ_21.1.06.02_70_7714790036_20.04.2022_01 | Провод силовой ПуПнг(А)-HF 1х0.75 белый (13.74/9.56) | м | 46.35 45*1,03
| КА п. 593 | приказ от 04.08.2020 № 421/пр п.92а Заготовительно-складские расходы для материальных ресурсов (за исключением металлических конструкций) - 2%
М=1.02
| 4 | М |  |  | 1.02 |  | 13.77 | 1.02 | 68.13 | 9.56 | 651.37
|  | Итого по расценке | [6 empty] | 68.13 |  | 651.37
|  | Всего по позиции | [6 empty] | 68.13 |  | 651
63 | ТЦ_21.1.06.02_70_7714790036_20.04.2022_01 | Провод силовой ПуПнг(А)-HF 1х0.75 синий (13.74/9.56) | м | 23.69 23*1,03
| КА п. 591 | приказ от 04.08.2020 № 421/пр п.92а Заготовительно-складские расходы для материальных ресурсов (за исключением металлических конструкций) - 2%
М=1.02
| 4 | М |  |  | 1.02 |  | 13.77 | 1.02 | 34.82 | 9.56 | 332.92
|  | Итого по расценке | [6 empty] | 34.82 |  | 332.92
|  | Всего по позиции | [6 empty] | 34.82 |  | 333
64 | ТЦ_21.1.06.02_70_7714790036_20.04.2022_01 | Провод силовой ПуПнг(А)-HF 1х0.75 желто-зеленый (13.74/9.56) | м | 16.48 16*1,03
| КА п. 599 | приказ от 04.08.2020 № 421/пр п.92а Заготовительно-складские расходы для материальных ресурсов (за исключением металлических конструкций) - 2%
М=1.02
| 4 | М |  |  | 1.02 |  | 13.77 | 1.02 | 24.23 | 9.56 | 231.6
|  | Итого по расценке | [6 empty] | 24.23 |  | 231.6
|  | Всего по позиции | [6 empty] | 24.23 |  | 232
65 | ТЦ_21.1.06.02_70_7714790036_20.04.2022_01 | Провод силовой ПуПнг(А)-HF 1х1.5 белый (25.7/9.56) | м | 5.15 5*1,03
| КА п. 585 | приказ от 04.08.2020 № 421/пр п.92а Заготовительно-складские расходы для материальных ресурсов (за исключением металлических конструкций) - 2%
М=1.02
| 4 | М |  |  | 1.02 |  | 25.72 | 1.02 | 14.11 | 9.56 | 134.9
|  | Итого по расценке | [6 empty] | 14.11 |  | 134.9
|  | Всего по позиции | [6 empty] | 14.11 |  | 135
66 | ТЦ_21.1.06.02_70_7714790036_20.04.2022_01 | Провод силовой ПуПнг(А)-HF 1х1.5 синий (25.7/9.56) | м | 5.15 5*1,03
| КА п. 598 | приказ от 04.08.2020 № 421/пр п.92а Заготовительно-складские расходы для материальных ресурсов (за исключением металлических конструкций) - 2%
М=1.02
| 4 | М |  |  | 1.02 |  | 25.72 | 1.02 | 14.11 | 9.56 | 134.9
|  | Итого по расценке | [6 empty] | 14.11 |  | 134.9
|  | Всего по позиции | [6 empty] | 14.11 |  | 135
67 | ТЦ_21.1.06.02_70_7714790036_20.04.2022_01 | Провод силовой ПуПнг(А)-HF 1х1.5 желто-зеленый (25.7/9.56) | м | 3.09 3*1,03
| КА п. 597 | приказ от 04.08.2020 № 421/пр п.92а Заготовительно-складские расходы для материальных ресурсов (за исключением металлических конструкций) - 2%
М=1.02
| 4 | М |  |  | 1.02 |  | 25.72 | 1.02 | 8.47 | 9.56 | 80.94
|  | Итого по расценке | [6 empty] | 8.47 |  | 80.94
|  | Всего по позиции | [6 empty] | 8.47 |  | 81
68 | ТЦ_21.1.06.02_70_7714790036_20.04.2022_01 | Провод силовой ПуПнг(А)-HF 1х2.5 белый (40.85/9.56) | м | 4.12 4*1,03
| КА п. 587 | приказ от 04.08.2020 № 421/пр п.92а Заготовительно-складские расходы для материальных ресурсов (за исключением металлических конструкций) - 2%
М=1.02
| 4 | М |  |  | 1.02 |  | 40.82 | 1.02 | 17.96 | 9.56 | 171.73
|  | Итого по расценке | [6 empty] | 17.96 |  | 171.73
|  | Всего по позиции | [6 empty] | 17.96 |  | 172
69 | ТЦ_21.1.06.02_70_7714790036_20.04.2022_01 | Провод силовой ПуПнг(А)-HF 1х2.5 синий (40.85/9.56) | м | 1.03 1*1,03
| КА п. 596 | приказ от 04.08.2020 № 421/пр п.92а Заготовительно-складские расходы для материальных ресурсов (за исключением металлических конструкций) - 2%
М=1.02
| 4 | М |  |  | 1.02 |  | 40.82 | 1.02 | 4.49 | 9.56 | 42.93
|  | Итого по расценке | [6 empty] | 4.49 |  | 42.93
|  | Всего по позиции | [6 empty] | 4.49 |  | 43
70 | ТЦ_21.1.06.02_70_7714790036_20.04.2022_01 | Провод силовой ПуПнг(А)-HF 1х2.5 желто-зеленый (40.85/9.56) | м | 1.03 1*1,03
| КА п. 592 | приказ от 04.08.2020 № 421/пр п.92а Заготовительно-складские расходы для материальных ресурсов (за исключением металлических конструкций) - 2%
М=1.02
| 4 | М |  |  | 1.02 |  | 40.82 | 1.02 | 4.49 | 9.56 | 42.93
|  | Итого по расценке | [6 empty] | 4.49 |  | 42.93
|  | Всего по позиции | [6 empty] | 4.49 |  | 43
ЩСУ3
71 | ФЕРм 08-03-573-04 | Шкаф (пульт) управления навесной, высота, ширина и глубина: до 600х600х350 мм | шт | 1 |  | 1
| 1 | ОТ |  |  | 1 |  | 20.44 | 1 | 20.44
| 3 | ЭМ |  |  | 1 |  | 33.47 | 1 | 33.47
| 2 | в т.ч. ОТм |  |  | 1 |  | 3.42 | 1 | 3.42
| 4 | М |  |  | 1 |  | 2.94 | 1 | 2.94
|  | ЗТ | чел.-ч | 2.06 | 1 | 2.06
|  | ЗТм | чел.-ч | 0.31 | 1 | 0.31
|  | Итого по расценке |  |  |  |  | 56.85 |  | 56.85
|  | ФОТ | [6 empty] | 23.86
| Пр/812-049.3-1 | НР 049.3 Электротехнические установки на других объектах | % | 97 |  | 97 |  |  | 23.15
| Пр/774-049.3 | СП 049.3 Электротехнические установки на других объектах | % | 51 |  | 51 |  |  | 12.16
|  | Всего по позиции | [6 empty] | 92.16
72 Об | ТЦ_22.1.01.02_70_7714790036_20.04.2022_01 | Щит с монтажной панелью ЩМП 600x600x250мм IP65 серия ST (R5ST0669) (18224.05/4.59) | шт. | 1 |  | 1
| КА п. 603 | приказ от 04.08.2020 № 421/пр п.92а Заготовительно-складские расходы для оборудования - 1,2%
М=1.012
| 4 | М |  |  | 1.012 |  | 18224.04 | 1.012 | 4018.02 | 4.59 | 18442.71
|  | Итого по расценке | [6 empty] | 4018.02 |  | 18442.71
|  | Всего по позиции | [6 empty] | 4018.02 |  | 18443
73 | ФЕРм 10-08-001-07 | Приборы приемно-контрольные сигнальные, концентратор: блок линейный | 10 лучей | 0.1 |  | 0.1
| 1 | ОТ |  |  | 1 |  | 38.69 | 1 | 3.87
| 4 | М |  |  | 1 |  | 5.47 | 1 | 0.55
|  | ЗТ | чел.-ч | 3.9 | 1 | 0.39
|  | Итого по расценке |  |  |  |  | 44.16 |  | 4.42
|  | ФОТ | [6 empty] | 3.87
| Пр/812-051.1-1 | НР 051.1 Оборудование связи: прокладка и монтаж сетей связи | % | 90 |  | 90 |  |  | 3.48
| Пр/774-051.1 | СП 051.1 Оборудование связи: прокладка и монтаж сетей связи | % | 46 |  | 46 |  |  | 1.78
|  | Всего по позиции | [6 empty] | 9.68
74 Об | ФССЦ 61.2.07.02-0081 | Блок сигнально-пусковой, марка "С2000-СП1" исп. 01 | шт | 1 |  | 1
| 4 | М |  |  | 1 |  | 175.97 | 1 | 175.97
|  | Итого по расценке |  |  |  |  | 175.97 |  | 175.97
|  | Всего по позиции | [6 empty] | 175.97
75 | ФЕРм 08-01-080-04 | Блок-контактор | шт | 4 |  | 4
| 1 | ОТ |  |  | 1 |  | 9.91 | 1 | 39.64
| 3 | ЭМ |  |  | 1 |  | 18.11 | 1 | 72.44
| 2 | в т.ч. ОТм |  |  | 1 |  | 2.51 | 1 | 10.04
| 4 | М |  |  | 1 |  | 1.83 | 1 | 7.32
|  | ЗТ | чел.-ч | 1.03 | 1 | 4.12
|  | ЗТм | чел.-ч | 0.2 | 1 | 0.8
|  | Итого по расценке |  |  |  |  | 29.85 |  | 119.4
|  | ФОТ | [6 empty] | 49.68
| Пр/812-049.3-1 | НР 049.3 Электротехнические установки на других объектах | % | 97 |  | 97 |  |  | 48.19
| Пр/774-049.3 | СП 049.3 Электротехнические установки на других объектах | % | 51 |  | 51 |  |  | 25.34
|  | Всего по позиции | [6 empty] | 192.93
76 | ТЦ_61.1.04.09_70_7714790036_20.04.2022_01 | Контактор E 25А катушка управления 220В АС3 50Гц 1НО (2710.5/9.56) | шт. | 2 |  | 2
| КА п. 619 | приказ от 04.08.2020 № 421/пр п.92а Заготовительно-складские расходы для материальных ресурсов (за исключением металлических конструкций) - 2%
М=1.02
| 4 | М |  |  | 1.02 |  | 2710.55 | 1.02 | 578.4 | 9.56 | 5529.5
|  | Итого по расценке | [6 empty] | 578.4 |  | 5529.5
|  | Всего по позиции | [6 empty] | 578.4 |  | 5530
77 | ТЦ_61.1.04.09_70_7714790036_20.04.2022_01 | Контактор E 9А катушка управления 220В АС3 50Гц 1НО (1469/9.56) | шт. | 2 |  | 2
| КА п. 629 | приказ от 04.08.2020 № 421/пр п.92а Заготовительно-складские расходы для материальных ресурсов (за исключением металлических конструкций) - 2%
М=1.02
| 4 | М |  |  | 1.02 |  | 1468.99 | 1.02 | 313.46 | 9.56 | 2996.68
|  | Итого по расценке | [6 empty] | 313.46 |  | 2996.68
|  | Всего по позиции | [6 empty] | 313.46 |  | 2997
78 | ФЕРм 08-03-575-01 | Прибор или аппарат | шт | 6 |  | 6
| 1 | ОТ |  |  | 1 |  | 10.22 | 1 | 61.32
| 4 | М |  |  | 1 |  | 0.38 | 1 | 2.28
|  | ЗТ | чел.-ч | 1.03 | 1 | 6.18
|  | Итого по расценке |  |  |  |  | 10.6 |  | 63.6
|  | ФОТ | [6 empty] | 61.32
| Пр/812-049.3-1 | НР 049.3 Электротехнические установки на других объектах | % | 97 |  | 97 |  |  | 59.48
| Пр/774-049.3 | СП 049.3 Электротехнические установки на других объектах | % | 51 |  | 51 |  |  | 31.27
|  | Всего по позиции | [6 empty] | 154.35
79 Об | ТЦ_62.1.01.08_70_7714790036_20.04.2022_01 | Выключатель автоматический трехполюсный 32A C 4.5кА EASY 9 (EZ9F34332) (1200.55/4.59) | шт. | 1 |  | 1
| КА п. 653 | приказ от 04.08.2020 № 421/пр п.92а Заготовительно-складские расходы для оборудования - 1,2%
М=1.012
| 4 | М |  |  | 1.012 |  | 1200.56 | 1.012 | 264.7 | 4.59 | 1214.97
|  | Итого по расценке | [6 empty] | 264.7 |  | 1214.97
|  | Всего по позиции | [6 empty] | 264.7 |  | 1215
80 Об | ТЦ_62.1.01.08_70_7714790036_20.04.2022_01 | Выключатель автоматический трехполюсный 20A C 4.5кА EASY 9 (EZ9F34320) (1196.66/4.59) | шт. | 2 |  | 2
| КА п. 651 | приказ от 04.08.2020 № 421/пр п.92а Заготовительно-складские расходы для оборудования - 1,2%
М=1.012
| 4 | М |  |  | 1.012 |  | 1196.66 | 1.012 | 527.68 | 4.59 | 2422.05
|  | Итого по расценке | [6 empty] | 527.68 |  | 2422.05
|  | Всего по позиции | [6 empty] | 527.68 |  | 2422
81 Об | ТЦ_62.1.01.08_70_7714790036_20.04.2022_01 | Выключатель автоматический однополюсный 6A C 4.5кА EASY 9 (EZ9F34106) (347.1/4.59) | шт. | 3 |  | 3
| КА п. 649 | приказ от 04.08.2020 № 421/пр п.92а Заготовительно-складские расходы для оборудования - 1,2%
М=1.012
| 4 | М |  |  | 1.012 |  | 347.1 | 1.012 | 229.59 | 4.59 | 1053.82
|  | Итого по расценке | [6 empty] | 229.59 |  | 1053.82
|  | Всего по позиции | [6 empty] | 229.59 |  | 1054
82 | ФЕРм 10-04-101-12 | Колодка клеммная на металлической конструкции, количество перьев: 40 | шт | 1 |  | 1
| 1 | ОТ |  |  | 1 |  | 96.2 | 1 | 96.2
| 4 | М |  |  | 1 |  | 6.14 | 1 | 6.14
|  | ЗТ | чел.-ч | 10 | 1 | 10
|  | Итого по расценке |  |  |  |  | 102.34 |  | 102.34
|  | ФОТ | [6 empty] | 96.2
| Пр/812-051.2-1 | НР 051.2 Оборудование связи: монтаж радиотелевизионного и электронного оборудования | % | 95 |  | 95 |  |  | 91.39
| Пр/774-051.2 | СП 051.2 Оборудование связи: монтаж радиотелевизионного и электронного оборудования | % | 53 |  | 53 |  |  | 50.99
|  | Всего по позиции | [6 empty] | 244.72
83 | ТЦ_61.1.04.09_70_7714790036_20.04.2022_01 | Клемма винтовая 4мм.кв. серая (ZCBC04GR) (73.33/9.56) | шт. | 20 |  | 20
| КА п. 620 | приказ от 04.08.2020 № 421/пр п.92а Заготовительно-складские расходы для материальных ресурсов (за исключением металлических конструкций) - 2%
М=1.02
| 4 | М |  |  | 1.02 |  | 73.33 | 1.02 | 156.4 | 9.56 | 1495.18
|  | Итого по расценке | [6 empty] | 156.4 |  | 1495.18
|  | Всего по позиции | [6 empty] | 156.4 |  | 1495
84 | ТЦ_61.1.04.09_70_7714790036_20.04.2022_01 | Клемма винтовая 4мм.кв. синяя (ZCBI04) (86.16/9.56) | шт. | 5 |  | 5
| КА п. 629 | приказ от 04.08.2020 № 421/пр п.92а Заготовительно-складские расходы для материальных ресурсов (за исключением металлических конструкций) - 2%
М=1.02
| 4 | М |  |  | 1.02 |  | 86.14 | 1.02 | 45.95 | 9.56 | 439.28
|  | Итого по расценке | [6 empty] | 45.95 |  | 439.28
|  | Всего по позиции | [6 empty] | 45.95 |  | 439
85 | ТЦ_61.1.04.09_70_7714790036_20.04.2022_01 | Клемма винтовая 4мм.кв. земляная TEO.4 (без изолятора) (ZTO430) (241.68/9.56) | шт. | 4 |  | 4
| КА п. 630 | приказ от 04.08.2020 № 421/пр п.92а Заготовительно-складские расходы для материальных ресурсов (за исключением металлических конструкций) - 2%
М=1.02
| 4 | М |  |  | 1.02 |  | 241.68 | 1.02 | 103.16 | 9.56 | 986.21
|  | Итого по расценке | [6 empty] | 103.16 |  | 986.21
|  | Всего по позиции | [6 empty] | 103.16 |  | 986
86 | ТЦ_20.2.07.05_70_7714790036_20.04.2022_01 | Короб перфорированный RL6 40x40 серый QUADRO (01134RL) (366.18/9.56) | м | 4 |  | 4
| КА п. 568 | приказ от 04.08.2020 № 421/пр п.92а Заготовительно-складские расходы для материальных ресурсов (за исключением металлических конструкций) - 2%
М=1.02
| 4 | М |  |  | 1.02 |  | 366.15 | 1.02 | 156.28 | 9.56 | 1494.04
|  | Итого по расценке | [6 empty] | 156.28 |  | 1494.04
|  | Всего по позиции | [6 empty] | 156.28 |  | 1494
87 | ТЦ_61.1.04.09_70_7714790036_20.04.2022_01 | Наконечник НШВИ 0.75- 8 (79436) (0.81/9.56) | шт. | 100 |  | 100
| КА п. 624 | приказ от 04.08.2020 № 421/пр п.92а Заготовительно-складские расходы для материальных ресурсов (за исключением металлических конструкций) - 2%
М=1.02
| 4 | М |  |  | 1.02 |  | 0.77 | 1.02 | 8 | 9.56 | 76.48
|  | Итого по расценке | [6 empty] | 8 |  | 76.48
|  | Всего по позиции | [6 empty] | 8 |  | 76
88 | ТЦ_61.1.04.09_70_7714790036_20.04.2022_01 | Наконечник НШВИ 1.5- 8 (79440) (0.97/9.56) | шт. | 100 |  | 100
| КА п. 628 | приказ от 04.08.2020 № 421/пр п.92а Заготовительно-складские расходы для материальных ресурсов (за исключением металлических конструкций) - 2%
М=1.02
| 4 | М |  |  | 1.02 |  | 0.96 | 1.02 | 10 | 9.56 | 95.6
|  | Итого по расценке | [6 empty] | 10 |  | 95.6
|  | Всего по позиции | [6 empty] | 10 |  | 96
89 | ТЦ_61.1.04.09_70_7714790036_20.04.2022_01 | Наконечник НШВИ 2.5- 8 (79443) (1.21/9.56) | шт. | 100 |  | 100
| КА п. 631 | приказ от 04.08.2020 № 421/пр п.92а Заготовительно-складские расходы для материальных ресурсов (за исключением металлических конструкций) - 2%
М=1.02
| 4 | М |  |  | 1.02 |  | 1.24 | 1.02 | 13 | 9.56 | 124.28
|  | Итого по расценке | [6 empty] | 13 |  | 124.28
|  | Всего по позиции | [6 empty] | 13 |  | 124
90 | ФЕРм 08-02-399-01 | Провод в коробах, сечением: до 6 мм2 | 100 м | 0.87 |  | 0.87
| 1 | ОТ |  |  | 1 |  | 26.51 | 1 | 23.06
| 3 | ЭМ |  |  | 1 |  | 1.81 | 1 | 1.57
| 2 | в т.ч. ОТм |  |  | 1 |  | 0.26 | 1 | 0.23
| 4 | М |  |  | 1 |  | 10.27 | 1 | 8.93
|  | ЗТ | чел.-ч | 2.82 | 1 | 2.45
|  | ЗТм | чел.-ч | 0.02 | 1 | 0.02
|  | Итого по расценке |  |  |  |  | 38.59 |  | 33.57
|  | ФОТ | [6 empty] | 23.29
| Пр/812-049.3-1 | НР 049.3 Электротехнические установки на других объектах | % | 97 |  | 97 |  |  | 22.59
| Пр/774-049.3 | СП 049.3 Электротехнические установки на других объектах | % | 51 |  | 51 |  |  | 11.88
|  | Всего по позиции | [6 empty] | 68.04
91 | ТЦ_21.1.06.02_70_7714790036_20.04.2022_01 | Провод силовой ПуПнг(А)-HF 1х0.75 белый (13.74/9.56) | м | 15.45 15*1,03
| КА п. 593 | приказ от 04.08.2020 № 421/пр п.92а Заготовительно-складские расходы для материальных ресурсов (за исключением металлических конструкций) - 2%
М=1.02
| 4 | М |  |  | 1.02 |  | 13.77 | 1.02 | 22.71 | 9.56 | 217.12
|  | Итого по расценке | [6 empty] | 22.71 |  | 217.12
|  | Всего по позиции | [6 empty] | 22.71 |  | 217
92 | ТЦ_21.1.06.02_70_7714790036_20.04.2022_01 | Провод силовой ПуПнг(А)-HF 1х0.75 синий (13.74/9.56) | м | 13.39 13*1,03
| КА п. 591 | приказ от 04.08.2020 № 421/пр п.92а Заготовительно-складские расходы для материальных ресурсов (за исключением металлических конструкций) - 2%
М=1.02
| 4 | М |  |  | 1.02 |  | 13.77 | 1.02 | 19.68 | 9.56 | 188.17
|  | Итого по расценке | [6 empty] | 19.68 |  | 188.17
|  | Всего по позиции | [6 empty] | 19.68 |  | 188
93 | ТЦ_21.1.06.02_70_7714790036_20.04.2022_01 | Провод силовой ПуПнг(А)-HF 1х0.75 желто-зеленый (13.74/9.56) | м | 6.18 6*1,03
| КА п. 599 | приказ от 04.08.2020 № 421/пр п.92а Заготовительно-складские расходы для материальных ресурсов (за исключением металлических конструкций) - 2%
М=1.02
| 4 | М |  |  | 1.02 |  | 13.77 | 1.02 | 9.08 | 9.56 | 86.85
|  | Итого по расценке | [6 empty] | 9.08 |  | 86.85
|  | Всего по позиции | [6 empty] | 9.08 |  | 87
94 | ТЦ_21.1.06.02_70_7714790036_20.04.2022_01 | Провод силовой ПуПнг(А)-HF 1х1.5 белый (25.7/9.56) | м | 15.45 15*1,03
| КА п. 585 | приказ от 04.08.2020 № 421/пр п.92а Заготовительно-складские расходы для материальных ресурсов (за исключением металлических конструкций) - 2%
М=1.02
| 4 | М |  |  | 1.02 |  | 25.72 | 1.02 | 42.33 | 9.56 | 404.7
|  | Итого по расценке | [6 empty] | 42.33 |  | 404.7
|  | Всего по позиции | [6 empty] | 42.33 |  | 405
95 | ТЦ_21.1.06.02_70_7714790036_20.04.2022_01 | Провод силовой ПуПнг(А)-HF 1х1.5 синий (25.7/9.56) | м | 5.15 5*1,03
| КА п. 598 | приказ от 04.08.2020 № 421/пр п.92а Заготовительно-складские расходы для материальных ресурсов (за исключением металлических конструкций) - 2%
М=1.02
| 4 | М |  |  | 1.02 |  | 25.72 | 1.02 | 14.11 | 9.56 | 134.9
|  | Итого по расценке | [6 empty] | 14.11 |  | 134.9
|  | Всего по позиции | [6 empty] | 14.11 |  | 135
96 | ТЦ_21.1.06.02_70_7714790036_20.04.2022_01 | Провод силовой ПуПнг(А)-HF 1х1.5 желто-зеленый (25.7/9.56) | м | 3.09 3*1,03
| КА п. 597 | приказ от 04.08.2020 № 421/пр п.92а Заготовительно-складские расходы для материальных ресурсов (за исключением металлических конструкций) - 2%
М=1.02
| 4 | М |  |  | 1.02 |  | 25.72 | 1.02 | 8.47 | 9.56 | 80.94
|  | Итого по расценке | [6 empty] | 8.47 |  | 80.94
|  | Всего по позиции | [6 empty] | 8.47 |  | 81
97 | ТЦ_21.1.06.02_70_7714790036_20.04.2022_01 | Провод силовой ПуПнг(А)-HF 1х2.5 белый (40.85/9.56) | м | 24.72 24*1,03
| КА п. 587 | приказ от 04.08.2020 № 421/пр п.92а Заготовительно-складские расходы для материальных ресурсов (за исключением металлических конструкций) - 2%
М=1.02
| 4 | М |  |  | 1.02 |  | 40.82 | 1.02 | 107.78 | 9.56 | 1030.37
|  | Итого по расценке | [6 empty] | 107.78 |  | 1030.37
|  | Всего по позиции | [6 empty] | 107.78 |  | 1030
98 | ТЦ_21.1.06.02_70_7714790036_20.04.2022_01 | Провод силовой ПуПнг(А)-HF 1х2.5 синий (40.85/9.56) | м | 3.09 3*1,03
| КА п. 596 | приказ от 04.08.2020 № 421/пр п.92а Заготовительно-складские расходы для материальных ресурсов (за исключением металлических конструкций) - 2%
М=1.02
| 4 | М |  |  | 1.02 |  | 40.82 | 1.02 | 13.47 | 9.56 | 128.8
|  | Итого по расценке | [6 empty] | 13.47 |  | 128.8
|  | Всего по позиции | [6 empty] | 13.47 |  | 129
99 | ТЦ_21.1.06.02_70_7714790036_20.04.2022_01 | Провод силовой ПуПнг(А)-HF 1х2.5 желто-зеленый (40.85/9.56) | м | 3.09 3*1,03
| КА п. 592 | приказ от 04.08.2020 № 421/пр п.92а Заготовительно-складские расходы для материальных ресурсов (за исключением металлических конструкций) - 2%
М=1.02
| 4 | М |  |  | 1.02 |  | 40.82 | 1.02 | 13.47 | 9.56 | 128.8
|  | Итого по расценке | [6 empty] | 13.47 |  | 128.8
|  | Всего по позиции | [6 empty] | 13.47 |  | 129
ЩСРК
100 | ФЕРм 08-03-573-04 | Шкаф (пульт) управления навесной, высота, ширина и глубина: до 600х600х350 мм | шт | 2 |  | 2
| 1 | ОТ |  |  | 1 |  | 20.44 | 1 | 40.88
| 3 | ЭМ |  |  | 1 |  | 33.47 | 1 | 66.94
| 2 | в т.ч. ОТм |  |  | 1 |  | 3.42 | 1 | 6.84
| 4 | М |  |  | 1 |  | 2.94 | 1 | 5.88
|  | ЗТ | чел.-ч | 2.06 | 1 | 4.12
|  | ЗТм | чел.-ч | 0.31 | 1 | 0.62
|  | Итого по расценке |  |  |  |  | 56.85 |  | 113.7
|  | ФОТ | [6 empty] | 47.72
| Пр/812-049.3-1 | НР 049.3 Электротехнические установки на других объектах | % | 97 |  | 97 |  |  | 46.28
| Пр/774-049.3 | СП 049.3 Электротехнические установки на других объектах | % | 51 |  | 51 |  |  | 24.34
|  | Всего по позиции | [6 empty] | 184.32
101 Об | ТЦ_22.1.01.02_70_7714790036_22.04.2022_01 | Щит распределительный навесной ЩРн-П-12 IP65 пластиковый прозрачная дверь c клеммным блоком (85912) (9075/4.59) | шт. | 2 |  | 2
| КА п. 604 | приказ от 04.08.2020 № 421/пр п.92а Заготовительно-складские расходы для оборудования - 1,2%
М=1.012
| 4 | М |  |  | 1.012 |  | 9074.98 | 1.012 | 4001.7 | 4.59 | 18367.8
|  | Итого по расценке | [6 empty] | 4001.7 |  | 18367.8
|  | Всего по позиции | [6 empty] | 4001.7 |  | 18368
102 | ФЕРм 08-03-575-01 | Прибор или аппарат | шт | 8 |  | 8
| 1 | ОТ |  |  | 1 |  | 10.22 | 1 | 81.76
| 4 | М |  |  | 1 |  | 0.38 | 1 | 3.04
|  | ЗТ | чел.-ч | 1.03 | 1 | 8.24
|  | Итого по расценке |  |  |  |  | 10.6 |  | 84.8
|  | ФОТ | [6 empty] | 81.76
| Пр/812-049.3-1 | НР 049.3 Электротехнические установки на других объектах | % | 97 |  | 97 |  |  | 79.31
| Пр/774-049.3 | СП 049.3 Электротехнические установки на других объектах | % | 51 |  | 51 |  |  | 41.7
|  | Всего по позиции | [6 empty] | 205.8
103 Об | ТЦ_62.1.01.08_70_7714790036_20.04.2022_01 | Выключатель автоматический однополюсный 6A C 4.5кА EASY 9 (EZ9F34106) (347.1/4.59) | шт. | 16 |  | 16
| КА п. 649 | приказ от 04.08.2020 № 421/пр п.92а Заготовительно-складские расходы для оборудования - 1,2%
М=1.012
| 4 | М |  |  | 1.012 |  | 347.1 | 1.012 | 1224.48 | 4.59 | 5620.36
|  | Итого по расценке | [6 empty] | 1224.48 |  | 5620.36
|  | Всего по позиции | [6 empty] | 1224.48 |  | 5620
104 | ТЦ_61.1.04.09_70_7714790036_20.04.2022_01 | Клемма винтовая 4мм.кв. серая (ZCBC04GR) (73.33/9.56) | шт. | 8 |  | 8
| КА п. 620 | приказ от 04.08.2020 № 421/пр п.92а Заготовительно-складские расходы для материальных ресурсов (за исключением металлических конструкций) - 2%
М=1.02
| 4 | М |  |  | 1.02 |  | 73.33 | 1.02 | 62.56 | 9.56 | 598.07
|  | Итого по расценке | [6 empty] | 62.56 |  | 598.07
|  | Всего по позиции | [6 empty] | 62.56 |  | 598
105 | ТЦ_61.1.04.09_70_7714790036_20.04.2022_01 | Клемма винтовая 4мм.кв. синяя (ZCBI04) (86.16/9.56) | шт. | 8 |  | 8
| КА п. 629 | приказ от 04.08.2020 № 421/пр п.92а Заготовительно-складские расходы для материальных ресурсов (за исключением металлических конструкций) - 2%
М=1.02
| 4 | М |  |  | 1.02 |  | 86.14 | 1.02 | 73.52 | 9.56 | 702.85
|  | Итого по расценке | [6 empty] | 73.52 |  | 702.85
|  | Всего по позиции | [6 empty] | 73.52 |  | 703
106 | ТЦ_61.1.04.09_70_7714790036_20.04.2022_01 | Клемма винтовая 4мм.кв. земляная TEO.4 (без изолятора) (ZTO430) (241.68/9.56) | шт. | 8 |  | 8
| КА п. 630 | приказ от 04.08.2020 № 421/пр п.92а Заготовительно-складские расходы для материальных ресурсов (за исключением металлических конструкций) - 2%
М=1.02
| 4 | М |  |  | 1.02 |  | 241.68 | 1.02 | 206.32 | 9.56 | 1972.42
|  | Итого по расценке | [6 empty] | 206.32 |  | 1972.42
|  | Всего по позиции | [6 empty] | 206.32 |  | 1972
ЩСПК
107 | ФЕРм 08-03-573-04 | Шкаф (пульт) управления навесной, высота, ширина и глубина: до 600х600х350 мм | шт | 1 |  | 1
| 1 | ОТ |  |  | 1 |  | 20.44 | 1 | 20.44
| 3 | ЭМ |  |  | 1 |  | 33.47 | 1 | 33.47
| 2 | в т.ч. ОТм |  |  | 1 |  | 3.42 | 1 | 3.42
| 4 | М |  |  | 1 |  | 2.94 | 1 | 2.94
|  | ЗТ | чел.-ч | 2.06 | 1 | 2.06
|  | ЗТм | чел.-ч | 0.31 | 1 | 0.31
|  | Итого по расценке |  |  |  |  | 56.85 |  | 56.85
|  | ФОТ | [6 empty] | 23.86
| Пр/812-049.3-1 | НР 049.3 Электротехнические установки на других объектах | % | 97 |  | 97 |  |  | 23.15
| Пр/774-049.3 | СП 049.3 Электротехнические установки на других объектах | % | 51 |  | 51 |  |  | 12.16
|  | Всего по позиции | [6 empty] | 92.16
108 Об | ТЦ_22.1.01.02_70_7714790036_20.04.2022_01 | Щит с монтажной панелью ЩМП 300x300x150мм IP65 ST (R5ST0331) (7819.43/4.59) | шт. | 1 |  | 1
| КА п. 602 | приказ от 04.08.2020 № 421/пр п.92а Заготовительно-складские расходы для оборудования - 1,2%
М=1.012
| 4 | М |  |  | 1.012 |  | 7819.43 | 1.012 | 1724.02 | 4.59 | 7913.25
|  | Итого по расценке | [6 empty] | 1724.02 |  | 7913.25
|  | Всего по позиции | [6 empty] | 1724.02 |  | 7913
109 | ФЕРм 08-03-575-01 | Прибор или аппарат | шт | 7 |  | 7
| 1 | ОТ |  |  | 1 |  | 10.22 | 1 | 71.54
| 4 | М |  |  | 1 |  | 0.38 | 1 | 2.66
|  | ЗТ | чел.-ч | 1.03 | 1 | 7.21
|  | Итого по расценке |  |  |  |  | 10.6 |  | 74.2
|  | ФОТ | [6 empty] | 71.54
| Пр/812-049.3-1 | НР 049.3 Электротехнические установки на других объектах | % | 97 |  | 97 |  |  | 69.39
| Пр/774-049.3 | СП 049.3 Электротехнические установки на других объектах | % | 51 |  | 51 |  |  | 36.49
|  | Всего по позиции | [6 empty] | 180.08
110 Об | ТЦ_62.1.01.08_70_7714790036_21.04.2022_01 | Выключатель автоматический однополюсный 16A M201 (M201 16A) (421.2/4.59) | шт. | 1 |  | 1
| КА п. 655 | приказ от 04.08.2020 № 421/пр п.92а Заготовительно-складские расходы для оборудования - 1,2%
М=1.012
| 4 | М |  |  | 1.012 |  | 421.18 | 1.012 | 92.86 | 4.59 | 426.23
|  | Итого по расценке | [6 empty] | 92.86 |  | 426.23
|  | Всего по позиции | [6 empty] | 92.86 |  | 426
111 Об | ТЦ_62.1.01.08_70_7714790036_21.04.2022_01 | Выключатель автоматический двухполюсный 6.3A M202 (M202 6,3A) (956.8/4.59) | шт. | 6 |  | 6
| КА п. 654 | приказ от 04.08.2020 № 421/пр п.92а Заготовительно-складские расходы для оборудования - 1,2%
М=1.012
| 4 | М |  |  | 1.012 |  | 956.79 | 1.012 | 1265.7 | 4.59 | 5809.56
|  | Итого по расценке | [6 empty] | 1265.7 |  | 5809.56
|  | Всего по позиции | [6 empty] | 1265.7 |  | 5810
|  | ИТОГО прямые затраты по разделу Щитовая продукция (в базисном уровне цен) | [6 empty] | 8078.82
в том числе
|  | оплата труда | [6 empty] | 1318.93
|  | эксплуатация машин и механизмов | [6 empty] | 1287.46
|  | материальные ресурсы | [6 empty] | 5472.42
перевозка
|  | Итого ФОТ (в базисном и текущем уровне цен) (справочно) | [6 empty] | 1499.87
|  | Итого накладные расходы (в базисном и текущем уровне цен) | [6 empty] | 1450.74
|  | Итого сметная прибыль (в базисном и текущем уровне цен) | [6 empty] | 768.6
|  | Итого оборудование (в базисном и текущем уровне цен) | [6 empty] | 86047.6
Итого прочие затраты (в базисном и текущем уровне цен)
|  | ИТОГО по разделу Щитовая продукция (в базисном и текущем уровне цен) | [6 empty] | 96345.76
справочно
|  | материальные ресурсы, отсутствующие в СНБ (в базисном уровне цен) | [6 empty] | 4731.59
|  | оборудование, отсутствующее в СНБ (в базисном уровне цен) | [6 empty] | 85677.64
В том числе:
МОНТАЖНЫХ РАБОТ | [8 empty] | 10298 |  | 50802
ОБОРУДОВАНИЯ | [8 empty] | 86048 |  | 393631
Раздел 3. Оборудование по месту
112 | ФЕРм 11-03-001-01 | Приборы, устанавливаемые на металлоконструкциях, щитах и пультах, масса: до 5 кг | шт | 2 |  | 2
| 1 | ОТ |  |  | 1 |  | 5.16 | 1 | 10.32
| 4 | М |  |  | 1 |  | 1.09 | 1 | 2.18
|  | ЗТ | чел.-ч | 0.52 | 1 | 1.04
|  | Итого по расценке |  |  |  |  | 6.25 |  | 12.5
|  | ФОТ | [6 empty] | 10.32
| Пр/812-053.0-1 | НР 053.0 Приборы, средства автоматизации и вычислительной техники | % | 90 |  | 90 |  |  | 9.29
| Пр/774-053.0 | СП 053.0 Приборы, средства автоматизации и вычислительной техники | % | 46 |  | 46 |  |  | 4.75
|  | Всего по позиции | [6 empty] | 26.54
113 Об | ФССЦ 63.4.03.01-0005 | Датчик температуры наружного воздуха ESMT с длиной трубки 100 мм | шт | 2 |  | 2
| 4 | М |  |  | 1 |  | 786.07 | 1 | 1572.14
|  | Итого по расценке |  |  |  |  | 786.07 |  | 1572.14
|  | Всего по позиции | [6 empty] | 1572.14
114 | ФЕРм 11-02-001-01 | Прибор, устанавливаемый на резьбовых соединениях, масса: до 1,5 кг | шт | 6 |  | 6
| 1 | ОТ |  |  | 1 |  | 10.22 | 1 | 61.32
| 4 | М |  |  | 1 |  | 1.31 | 1 | 7.86
|  | ЗТ | чел.-ч | 1.03 | 1 | 6.18
|  | Итого по расценке |  |  |  |  | 11.53 |  | 69.18
|  | ФОТ | [6 empty] | 61.32
| Пр/812-053.0-1 | НР 053.0 Приборы, средства автоматизации и вычислительной техники | % | 90 |  | 90 |  |  | 55.19
| Пр/774-053.0 | СП 053.0 Приборы, средства автоматизации и вычислительной техники | % | 46 |  | 46 |  |  | 28.21
|  | Всего по позиции | [6 empty] | 152.58
115 Об | ТЦ_63.4.03.03_70_7017169255_20.04.2022_01 | Датчик погружной, l = 100 мм, (0...140 oС), нержавеющая сталь ESMU 087B1182 (11875/4.59) | шт. | 6 |  | 6
| КА п. 661 | приказ от 04.08.2020 № 421/пр п.92а Заготовительно-складские расходы для оборудования - 1,2%
М=1.012
| 4 | М |  |  | 1.012 |  | 11875.02 | 1.012 | 15709.2 | 4.59 | 72105.23
|  | Итого по расценке | [6 empty] | 15709.2 |  | 72105.23
|  | Всего по позиции | [6 empty] | 15709.2 |  | 72105
116 | ФЕРм 10-01-039-06 | Реле, ключ, кнопка и др. с подготовкой места установки | шт | 3 |  | 3
| 1 | ОТ |  |  | 1 |  | 17.06 | 1 | 51.18
| 4 | М |  |  | 1 |  | 0.34 | 1 | 1.02
|  | ЗТ | чел.-ч | 2 | 1 | 6
|  | Итого по расценке |  |  |  |  | 17.4 |  | 52.2
|  | ФОТ | [6 empty] | 51.18
| Пр/812-051.1-1 | НР 051.1 Оборудование связи: прокладка и монтаж сетей связи | % | 90 |  | 90 |  |  | 46.06
| Пр/774-051.1 | СП 051.1 Оборудование связи: прокладка и монтаж сетей связи | % | 46 |  | 46 |  |  | 23.54
|  | Всего по позиции | [6 empty] | 121.8
117 Об | ТЦ_63.4.03.03_70_7017169255_20.04.2022_01 | Реле давления KPI 35 060-113066 с однополюсным переключателем SPDT для воды, воздуха, масла (7666.67/4.59) | шт. | 3 |  | 3
| КА п. 662 | приказ от 04.08.2020 № 421/пр п.92а Заготовительно-складские расходы для оборудования - 1,2%
М=1.012
| 4 | М |  |  | 1.012 |  | 7666.68 | 1.012 | 5071.02 | 4.59 | 23275.98
|  | Итого по расценке | [6 empty] | 5071.02 |  | 23275.98
|  | Всего по позиции | [6 empty] | 5071.02 |  | 23276
118 | ФЕРм 11-05-001-01 | Механизм исполнительный, масса: до 20 кг | шт | 3 |  | 3
| 1 | ОТ |  |  | 1 |  | 4.44 | 1 | 13.32
| 3 | ЭМ |  |  | 1 |  | 29.85 | 1 | 89.55
| 2 | в т.ч. ОТм |  |  | 1 |  | 2.93 | 1 | 8.79
| 4 | М |  |  | 1 |  | 8.33 | 1 | 24.99
|  | ЗТ | чел.-ч | 0.52 | 1 | 1.56
|  | ЗТм | чел.-ч | 0.22 | 1 | 0.66
|  | Итого по расценке |  |  |  |  | 42.62 |  | 127.86
|  | ФОТ | [6 empty] | 22.11
| Пр/812-053.0-1 | НР 053.0 Приборы, средства автоматизации и вычислительной техники | % | 90 |  | 90 |  |  | 19.9
| Пр/774-053.0 | СП 053.0 Приборы, средства автоматизации и вычислительной техники | % | 46 |  | 46 |  |  | 10.17
|  | Всего по позиции | [6 empty] | 157.93
119 Об | ТЦ_63.4.03.03_77_772201001_15.07.2022_01 | Электропривод редукторный ARV 153 082G6011 (49885/4.59) | шт. | 3 |  | 3
| КА п. 667 | приказ от 04.08.2020 № 421/пр п.92а Заготовительно-складские расходы для оборудования - 1,2%
М=1.012
| 4 | М |  |  | 1.012 |  | 49884.99 | 1.012 | 32995.83 | 4.59 | 151450.86
|  | Итого по расценке | [6 empty] | 32995.83 |  | 151450.86
|  | Всего по позиции | [6 empty] | 32995.83 |  | 151451
|  | ИТОГО прямые затраты по разделу Оборудование по месту (в базисном уровне цен) | [6 empty] | 261.74
в том числе
|  | оплата труда | [6 empty] | 136.14
|  | эксплуатация машин и механизмов | [6 empty] | 89.55
|  | материальные ресурсы | [6 empty] | 36.05
перевозка
|  | Итого ФОТ (в базисном и текущем уровне цен) (справочно) | [6 empty] | 144.93
|  | Итого накладные расходы (в базисном и текущем уровне цен) | [6 empty] | 130.44
|  | Итого сметная прибыль (в базисном и текущем уровне цен) | [6 empty] | 66.67
|  | Итого оборудование (в базисном и текущем уровне цен) | [6 empty] | 55348.19
Итого прочие затраты (в базисном и текущем уровне цен)
|  | ИТОГО по разделу Оборудование по месту (в базисном и текущем уровне цен) | [6 empty] | 55807.04
справочно
материальные ресурсы, отсутствующие в СНБ (в базисном уровне цен)
|  | оборудование, отсутствующее в СНБ (в базисном уровне цен) | [6 empty] | 53776.05
В том числе:
МОНТАЖНЫХ РАБОТ | [8 empty] | 459 |  | 459
ОБОРУДОВАНИЯ | [8 empty] | 55348 |  | 248404
Раздел 4. Электромонтажные изделия
120 | ФССЦ 20.5.02.04-0008 | Коробка ответвительная с кабельными вводами (6 выводов, диаметр 20 мм), размер 80Х80Х40 мм, цвет серый | 10 шт | 1.2 |  | 1.2
| 4 | М |  |  | 1 |  | 132.24 | 1 | 158.69
|  | Итого по расценке |  |  |  |  | 132.24 |  | 158.69
|  | Всего по позиции | [6 empty] | 158.69
121 | ТЦ_61.1.04.09_70_7714790036_20.04.2022_01 | Клеммник 2П 110 градусов 450V 24А 2.5мм.кв полиамид 6.6 (67.59/9.56) | шт. | 12 |  | 12
| КА п. 636 | приказ от 04.08.2020 № 421/пр п.92а Заготовительно-складские расходы для материальных ресурсов (за исключением металлических конструкций) - 2%
М=1.02
| 4 | М |  |  | 1.02 |  | 67.59 | 1.02 | 86.52 | 9.56 | 827.13
|  | Итого по расценке | [6 empty] | 86.52 |  | 827.13
|  | Всего по позиции | [6 empty] | 86.52 |  | 827
122 | ТЦ_61.1.04.09_70_7714790036_20.04.2022_01 | Клеммник 3П 110 градусов 450V 24А 2.5мм.кв полиамид 6.6 (72.57/9.56) | шт. | 12 |  | 12
| КА п. 623 | приказ от 04.08.2020 № 421/пр п.92а Заготовительно-складские расходы для материальных ресурсов (за исключением металлических конструкций) - 2%
М=1.02
| 4 | М |  |  | 1.02 |  | 72.56 | 1.02 | 92.88 | 9.56 | 887.93
|  | Итого по расценке | [6 empty] | 92.88 |  | 887.93
|  | Всего по позиции | [6 empty] | 92.88 |  | 888
|  | ИТОГО прямые затраты по разделу Электромонтажные изделия (в базисном уровне цен) | [6 empty] | 338.09
в том числе
оплата труда
эксплуатация машин и механизмов
|  | материальные ресурсы | [6 empty] | 338.09
перевозка
Итого ФОТ (в базисном и текущем уровне цен) (справочно)
Итого накладные расходы (в базисном и текущем уровне цен)
Итого сметная прибыль (в базисном и текущем уровне цен)
Итого оборудование (в базисном и текущем уровне цен)
Итого прочие затраты (в базисном и текущем уровне цен)
|  | ИТОГО по разделу Электромонтажные изделия (в базисном и текущем уровне цен) | [6 empty] | 338.09
справочно
|  | материальные ресурсы, отсутствующие в СНБ (в базисном уровне цен) | [6 empty] | 179.4
оборудование, отсутствующее в СНБ (в базисном уровне цен)
В том числе:
МОНТАЖНЫХ РАБОТ | [8 empty] | 338 |  | 1874
Раздел 5. Автоматика пожарной безопасности здания
123 | ФЕРм 08-03-573-06 | Шкаф (пульт) управления навесной, высота, ширина и глубина: до 1200х600х500 мм | шт | 3 |  | 3
| 1 | ОТ |  |  | 1 |  | 20.44 | 1 | 61.32
| 3 | ЭМ |  |  | 1 |  | 58.68 | 1 | 176.04
| 2 | в т.ч. ОТм |  |  | 1 |  | 6.49 | 1 | 19.47
| 4 | М |  |  | 1 |  | 4.56 | 1 | 13.68
|  | ЗТ | чел.-ч | 2.06 | 1 | 6.18
|  | ЗТм | чел.-ч | 0.57 | 1 | 1.71
|  | Итого по расценке |  |  |  |  | 83.68 |  | 251.04
|  | ФОТ | [6 empty] | 80.79
| Пр/812-049.3-1 | НР 049.3 Электротехнические установки на других объектах | % | 97 |  | 97 |  |  | 78.37
| Пр/774-049.3 | СП 049.3 Электротехнические установки на других объектах | % | 51 |  | 51 |  |  | 41.2
|  | Всего по позиции | [6 empty] | 370.61
124 Об | ТЦ_22.1.01.02_70_7714790036_22.04.2022_01 | Щиток 1000х500х15 (3458.33/4.59) | шт. | 3 |  | 3
| КА п. 607 | приказ от 04.08.2020 № 421/пр п.92а Заготовительно-складские расходы для оборудования - 1,2%
М=1.012
| 4 | М |  |  | 1.012 |  | 3458.34 | 1.012 | 2287.47 | 4.59 | 10499.49
|  | Итого по расценке | [6 empty] | 2287.47 |  | 10499.49
|  | Всего по позиции | [6 empty] | 2287.47 |  | 10499
125 | ФЕРм 10-08-001-02 | Приборы ПС приемно-контрольные, пусковые, концентратор: блок базовый на 20 лучей | шт | 33 |  | 33
| 1 | ОТ |  |  | 1 |  | 117.7 | 1 | 3884.1
| 4 | М |  |  | 1 |  | 12.53 | 1 | 413.49
|  | ЗТ | чел.-ч | 11.7 | 1 | 386.1
|  | Итого по расценке |  |  |  |  | 130.23 |  | 4297.59
|  | ФОТ | [6 empty] | 3884.1
| Пр/812-051.1-1 | НР 051.1 Оборудование связи: прокладка и монтаж сетей связи | % | 90 |  | 90 |  |  | 3495.69
| Пр/774-051.1 | СП 051.1 Оборудование связи: прокладка и монтаж сетей связи | % | 46 |  | 46 |  |  | 1786.69
|  | Всего по позиции | [6 empty] | 9579.97
126 Об | ТЦ_61.1.04.09_70_7017174199_06.04.2022_01 | С2000М (13259.17/4.59) | шт. | 3 |  | 3
| КА п. 614 | приказ от 04.08.2020 № 421/пр п.92а Заготовительно-складские расходы для оборудования - 1,2%
М=1.012
| 4 | М |  |  | 1.012 |  | 13259.18 | 1.012 | 8770.11 | 4.59 | 40254.8
|  | Итого по расценке | [6 empty] | 8770.11 |  | 40254.8
|  | Всего по позиции | [6 empty] | 8770.11 |  | 40255
127 Об | ФССЦ 61.2.07.04-0002 | Контроллер двухпроводной линии связи, марка "С2000-КДЛ" | шт | 15 |  | 15
| 4 | М |  |  | 1 |  | 175.63 | 1 | 2634.45
|  | Итого по расценке |  |  |  |  | 175.63 |  | 2634.45
|  | Всего по позиции | [6 empty] | 2634.45
128 Об | ТЦ_61.1.04.09_70_7714790036_22.04.2022_01 | Сигнал-10 (4950/4.59) | шт. | 3 |  | 3
| КА п. 641 | приказ от 04.08.2020 № 421/пр п.92а Заготовительно-складские расходы для оборудования - 1,2%
М=1.012
| 4 | М |  |  | 1.012 |  | 4949.99 | 1.012 | 3274.11 | 4.59 | 15028.16
|  | Итого по расценке | [6 empty] | 3274.11 |  | 15028.16
|  | Всего по позиции | [6 empty] | 3274.11 |  | 15028
129 Об | ТЦ_61.1.04.09_70_7017174199_06.04.2022_01 | С2000-БКИ (8423.33/4.59) | шт. | 12 4*3
| КА п. 612 | приказ от 04.08.2020 № 421/пр п.92а Заготовительно-складские расходы для оборудования - 1,2%
М=1.012
| 4 | М |  |  | 1.012 |  | 8423.34 | 1.012 | 22286.04 | 4.59 | 102292.92
|  | Итого по расценке | [6 empty] | 22286.04 |  | 102292.92
|  | Всего по позиции | [6 empty] | 22286.04 |  | 102293
130 | ФЕРм 08-01-080-04 | Блок-контактор | шт | 6 |  | 6
| 1 | ОТ |  |  | 1 |  | 9.91 | 1 | 59.46
| 3 | ЭМ |  |  | 1 |  | 18.11 | 1 | 108.66
| 2 | в т.ч. ОТм |  |  | 1 |  | 2.51 | 1 | 15.06
| 4 | М |  |  | 1 |  | 1.83 | 1 | 10.98
|  | ЗТ | чел.-ч | 1.03 | 1 | 6.18
|  | ЗТм | чел.-ч | 0.2 | 1 | 1.2
|  | Итого по расценке |  |  |  |  | 29.85 |  | 179.1
|  | ФОТ | [6 empty] | 74.52
| Пр/812-049.3-1 | НР 049.3 Электротехнические установки на других объектах | % | 97 |  | 97 |  |  | 72.29
| Пр/774-049.3 | СП 049.3 Электротехнические установки на других объектах | % | 51 |  | 51 |  |  | 38
|  | Всего по позиции | [6 empty] | 289.39
131 Об | ТЦ_61.1.04.09_70_7714790036_22.04.2022_01 | БЗС исп.01 (2616.67/4.59) | шт. | 3 |  | 3
| КА п. 567 | приказ от 04.08.2020 № 421/пр п.92а Заготовительно-складские расходы для оборудования - 1,2%
М=1.012
| 4 | М |  |  | 1.012 |  | 2616.67 | 1.012 | 1730.76 | 4.59 | 7944.19
|  | Итого по расценке | [6 empty] | 1730.76 |  | 7944.19
|  | Всего по позиции | [6 empty] | 1730.76 |  | 7944
132 Об | ТЦ_61.1.04.09_70_7017174199_06.04.2022_01 | БЗК исп.02 (1808.33/4.59) | шт. | 3 |  | 3
| КА п. 645 | приказ от 04.08.2020 № 421/пр п.92а Заготовительно-складские расходы для оборудования - 1,2%
М=1.012
| 4 | М |  |  | 1.012 |  | 1808.32 | 1.012 | 1196.1 | 4.59 | 5490.1
|  | Итого по расценке | [6 empty] | 1196.1 |  | 5490.1
|  | Всего по позиции | [6 empty] | 1196.1 |  | 5490
133 | ФЕРм 08-03-575-01 | Прибор или аппарат | шт | 3 |  | 3
| 1 | ОТ |  |  | 1 |  | 10.22 | 1 | 30.66
| 4 | М |  |  | 1 |  | 0.38 | 1 | 1.14
|  | ЗТ | чел.-ч | 1.03 | 1 | 3.09
|  | Итого по расценке |  |  |  |  | 10.6 |  | 31.8
|  | ФОТ | [6 empty] | 30.66
| Пр/812-049.3-1 | НР 049.3 Электротехнические установки на других объектах | % | 97 |  | 97 |  |  | 29.74
| Пр/774-049.3 | СП 049.3 Электротехнические установки на других объектах | % | 51 |  | 51 |  |  | 15.64
|  | Всего по позиции | [6 empty] | 77.18
134 Об | ТЦ_62.1.01.08_70_7714790036_21.04.2022_01 | Выключатель автоматический двухполюсный 6.3A M202 (M202 6,3A) (956.8/4.59) | шт. | 3 |  | 3
| КА п. 654 | приказ от 04.08.2020 № 421/пр п.92а Заготовительно-складские расходы для оборудования - 1,2%
М=1.012
| 4 | М |  |  | 1.012 |  | 956.79 | 1.012 | 632.85 | 4.59 | 2904.78
|  | Итого по расценке | [6 empty] | 632.85 |  | 2904.78
|  | Всего по позиции | [6 empty] | 632.85 |  | 2905
135 | ФЕРм 10-08-001-02 | Приборы ПС приемно-контрольные, пусковые, концентратор: блок базовый на 20 лучей | шт | 12 |  | 12
| 1 | ОТ |  |  | 1 |  | 117.7 | 1 | 1412.4
| 4 | М |  |  | 1 |  | 12.53 | 1 | 150.36
|  | ЗТ | чел.-ч | 11.7 | 1 | 140.4
|  | Итого по расценке |  |  |  |  | 130.23 |  | 1562.76
|  | ФОТ | [6 empty] | 1412.4
| Пр/812-051.1-1 | НР 051.1 Оборудование связи: прокладка и монтаж сетей связи | % | 90 |  | 90 |  |  | 1271.16
| Пр/774-051.1 | СП 051.1 Оборудование связи: прокладка и монтаж сетей связи | % | 46 |  | 46 |  |  | 649.7
|  | Всего по позиции | [6 empty] | 3483.62
136 Об | ФССЦ 61.2.07.02-0034 | Блок контрольно-пусковой, марка "С2000-КПБ" | шт | 12 |  | 12
| 4 | М |  |  | 1 |  | 243.85 | 1 | 2926.2
|  | Итого по расценке |  |  |  |  | 243.85 |  | 2926.2
|  | Всего по позиции | [6 empty] | 2926.2
137 | ФЕРм 10-08-003-06 | Устройство оптико-(фото)электрическое,: блок питания и контроля | шт | 3 |  | 3
| 1 | ОТ |  |  | 1 |  | 59.62 | 1 | 178.86
| 4 | М |  |  | 1 |  | 7.26 | 1 | 21.78
|  | ЗТ | чел.-ч | 5.76 | 1 | 17.28
|  | Итого по расценке |  |  |  |  | 66.88 |  | 200.64
|  | ФОТ | [6 empty] | 178.86
| Пр/812-051.1-1 | НР 051.1 Оборудование связи: прокладка и монтаж сетей связи | % | 90 |  | 90 |  |  | 160.97
| Пр/774-051.1 | СП 051.1 Оборудование связи: прокладка и монтаж сетей связи | % | 46 |  | 46 |  |  | 82.28
|  | Всего по позиции | [6 empty] | 443.89
138 Об | ТЦ_61.1.04.09_70_7017174199_06.04.2022_01 | РИП-12 исп.56 РИП-12-6/80М3-Р-RS (14414.17/4.59) | шт. | 3 |  | 3
| КА п. 613 | приказ от 04.08.2020 № 421/пр п.92а Заготовительно-складские расходы для оборудования - 1,2%
М=1.012
| 4 | М |  |  | 1.012 |  | 14414.16 | 1.012 | 9534.06 | 4.59 | 43761.34
|  | Итого по расценке | [6 empty] | 9534.06 |  | 43761.34
|  | Всего по позиции | [6 empty] | 9534.06 |  | 43761
139 | ФЕРм 08-01-121-05 | Аккумулятор кислотный стационарный, тип: С-6, СК-6, С-8, СК-8 | шт | 6 |  | 6
| 1 | ОТ |  |  | 1 |  | 39.63 | 1 | 237.78
| 4 | М |  |  | 1 |  | 68.02 | 1 | 408.12
|  | ЗТ | чел.-ч | 4.12 | 1 | 24.72
|  | Итого по расценке |  |  |  |  | 107.65 |  | 645.9
|  | ФОТ | [6 empty] | 237.78
| Пр/812-049.3-1 | НР 049.3 Электротехнические установки на других объектах | % | 97 |  | 97 |  |  | 230.65
| Пр/774-049.3 | СП 049.3 Электротехнические установки на других объектах | % | 51 |  | 51 |  |  | 121.27
|  | Всего по позиции | [6 empty] | 997.81
140 Об | ФССЦ 62.4.01.01-0009 | Батарея аккумуляторная необслуживаемая, номинальным напряжением 12 В, емкость 40 А/ч | шт | 6 |  | 6
| 4 | М |  |  | 1 |  | 554.98 | 1 | 3329.88
|  | Итого по расценке |  |  |  |  | 554.98 |  | 3329.88
|  | Всего по позиции | [6 empty] | 3329.88
141 | ТЦ_61.1.04.09_70_7714790036_20.04.2022_01 | Клемма винтовая 4мм.кв. серая (ZCBC04GR) (73.33/9.56) | шт. | 3 |  | 3
| КА п. 620 | приказ от 04.08.2020 № 421/пр п.92а Заготовительно-складские расходы для материальных ресурсов (за исключением металлических конструкций) - 2%
М=1.02
| 4 | М |  |  | 1.02 |  | 73.33 | 1.02 | 23.46 | 9.56 | 224.28
|  | Итого по расценке | [6 empty] | 23.46 |  | 224.28
|  | Всего по позиции | [6 empty] | 23.46 |  | 224
142 | ТЦ_61.1.04.09_70_7714790036_20.04.2022_01 | Клемма винтовая 4мм.кв. синяя (ZCBI04) (86.16/9.56) | шт. | 3 |  | 3
| КА п. 629 | приказ от 04.08.2020 № 421/пр п.92а Заготовительно-складские расходы для материальных ресурсов (за исключением металлических конструкций) - 2%
М=1.02
| 4 | М |  |  | 1.02 |  | 86.14 | 1.02 | 27.57 | 9.56 | 263.57
|  | Итого по расценке | [6 empty] | 27.57 |  | 263.57
|  | Всего по позиции | [6 empty] | 27.57 |  | 264
143 | ТЦ_61.1.04.09_70_7714790036_20.04.2022_01 | Клемма винтовая 4мм.кв. земляная TEO.4 (без изолятора) (ZTO430) (241.68/9.56) | шт. | 3 |  | 3
| КА п. 630 | приказ от 04.08.2020 № 421/пр п.92а Заготовительно-складские расходы для материальных ресурсов (за исключением металлических конструкций) - 2%
М=1.02
| 4 | М |  |  | 1.02 |  | 241.68 | 1.02 | 77.37 | 9.56 | 739.66
|  | Итого по расценке | [6 empty] | 77.37 |  | 739.66
|  | Всего по позиции | [6 empty] | 77.37 |  | 740
144 | ТЦ_61.1.04.09_70_7714790036_20.04.2022_01 | Клемная колодка соединительная на DIN-рейку 15х5,3 мм (734.03/9.56) | шт. | 3 |  | 3
| КА п. 627 | приказ от 04.08.2020 № 421/пр п.92а Заготовительно-складские расходы для материальных ресурсов (за исключением металлических конструкций) - 2%
М=1.02
| 4 | М |  |  | 1.02 |  | 734.02 | 1.02 | 234.96 | 9.56 | 2246.22
|  | Итого по расценке | [6 empty] | 234.96 |  | 2246.22
|  | Всего по позиции | [6 empty] | 234.96 |  | 2246
145 | ТЦ_20.2.07.05_70_7714790036_20.04.2022_01 | Короб перфорированный RL6 40x40 серый QUADRO (01134RL) (366.18/9.56) | м | 18 2*3*3
| КА п. 568 | приказ от 04.08.2020 № 421/пр п.92а Заготовительно-складские расходы для материальных ресурсов (за исключением металлических конструкций) - 2%
М=1.02
| 4 | М |  |  | 1.02 |  | 366.15 | 1.02 | 703.26 | 9.56 | 6723.17
|  | Итого по расценке | [6 empty] | 703.26 |  | 6723.17
|  | Всего по позиции | [6 empty] | 703.26 |  | 6723
146 | ТЦ_61.1.04.09_70_7714790036_20.04.2022_01 | Наконечник НШВИ 1.5- 8 (79440) (0.97/9.56) | шт. | 300 |  | 300
| КА п. 624 | приказ от 04.08.2020 № 421/пр п.92а Заготовительно-складские расходы для материальных ресурсов (за исключением металлических конструкций) - 2%
М=1.02
| 4 | М |  |  | 1.02 |  | 0.96 | 1.02 | 30 | 9.56 | 286.8
|  | Итого по расценке | [6 empty] | 30 |  | 286.8
|  | Всего по позиции | [6 empty] | 30 |  | 287
147 | ФЕРм 08-02-399-01 | Провод в коробах, сечением: до 6 мм2 | 100 м | 21 |  | 21
| 1 | ОТ |  |  | 1 |  | 26.51 | 1 | 556.71
| 3 | ЭМ |  |  | 1 |  | 1.81 | 1 | 38.01
| 2 | в т.ч. ОТм |  |  | 1 |  | 0.26 | 1 | 5.46
| 4 | М |  |  | 1 |  | 10.27 | 1 | 215.67
|  | ЗТ | чел.-ч | 2.82 | 1 | 59.22
|  | ЗТм | чел.-ч | 0.02 | 1 | 0.42
|  | Итого по расценке |  |  |  |  | 38.59 |  | 810.39
|  | ФОТ | [6 empty] | 562.17
| Пр/812-049.3-1 | НР 049.3 Электротехнические установки на других объектах | % | 97 |  | 97 |  |  | 545.31
| Пр/774-049.3 | СП 049.3 Электротехнические установки на других объектах | % | 51 |  | 51 |  |  | 286.7
|  | Всего по позиции | [6 empty] | 1642.4
148 | ТЦ_21.1.06.02_70_7714790036_20.04.2022_01 | Провод силовой ПуПнг(А)-HF 1х1.5 белый (25.7/9.56) | м | 21.63 7*3*1,03
| КА п. 585 | приказ от 04.08.2020 № 421/пр п.92а Заготовительно-складские расходы для материальных ресурсов (за исключением металлических конструкций) - 2%
М=1.02
| 4 | М |  |  | 1.02 |  | 25.72 | 1.02 | 59.27 | 9.56 | 566.58
|  | Итого по расценке | [6 empty] | 59.27 |  | 566.58
|  | Всего по позиции | [6 empty] | 59.27 |  | 567
149 | ТЦ_21.1.06.02_70_7714790036_20.04.2022_01 | Провод силовой ПуПнг(А)-HF 1х1.5 синий (25.7/9.56) | м | 21.63 7*3*1,03
| КА п. 598 | приказ от 04.08.2020 № 421/пр п.92а Заготовительно-складские расходы для материальных ресурсов (за исключением металлических конструкций) - 2%
М=1.02
| 4 | М |  |  | 1.02 |  | 25.72 | 1.02 | 59.27 | 9.56 | 566.58
|  | Итого по расценке | [6 empty] | 59.27 |  | 566.58
|  | Всего по позиции | [6 empty] | 59.27 |  | 567
150 | ТЦ_21.1.06.02_70_7714790036_20.04.2022_01 | Провод силовой ПуПнг(А)-HF 1х1.5 желто-зеленый (25.7/9.56) | м | 21.63 7*3*1,03
| КА п. 597 | приказ от 04.08.2020 № 421/пр п.92а Заготовительно-складские расходы для материальных ресурсов (за исключением металлических конструкций) - 2%
М=1.02
| 4 | М |  |  | 1.02 |  | 25.72 | 1.02 | 59.27 | 9.56 | 566.58
|  | Итого по расценке | [6 empty] | 59.27 |  | 566.58
|  | Всего по позиции | [6 empty] | 59.27 |  | 567
|  | ИТОГО прямые затраты по разделу Автоматика пожарной безопасности здания (в базисном уровне цен) | [6 empty] | 9253.65
в том числе
|  | оплата труда | [6 empty] | 6421.29
|  | эксплуатация машин и механизмов | [6 empty] | 322.71
|  | материальные ресурсы | [6 empty] | 2509.65
перевозка
|  | Итого ФОТ (в базисном и текущем уровне цен) (справочно) | [6 empty] | 6461.28
|  | Итого накладные расходы (в базисном и текущем уровне цен) | [6 empty] | 5884.16
|  | Итого сметная прибыль (в базисном и текущем уровне цен) | [6 empty] | 3021.5
|  | Итого оборудование (в базисном и текущем уровне цен) | [6 empty] | 58602.03
Итого прочие затраты (в базисном и текущем уровне цен)
|  | ИТОГО по разделу Автоматика пожарной безопасности здания (в базисном и текущем уровне цен) | [6 empty] | 76761.33
справочно
|  | материальные ресурсы, отсутствующие в СНБ (в базисном уровне цен) | [6 empty] | 1274.43
|  | оборудование, отсутствующее в СНБ (в базисном уровне цен) | [6 empty] | 49711.5
В том числе:
МОНТАЖНЫХ РАБОТ | [8 empty] | 18159 |  | 29069
ОБОРУДОВАНИЯ | [8 empty] | 58602 |  | 237065
Раздел 6. Приборы и материалы системы автоматики
151 | ФЕРм 10-08-001-02 | Приборы ПС приемно-контрольные, пусковые, концентратор: блок базовый на 20 лучей | шт | 1 |  | 1
| 1 | ОТ |  |  | 1 |  | 117.7 | 1 | 117.7
| 4 | М |  |  | 1 |  | 12.53 | 1 | 12.53
|  | ЗТ | чел.-ч | 11.7 | 1 | 11.7
|  | Итого по расценке |  |  |  |  | 130.23 |  | 130.23
|  | ФОТ | [6 empty] | 117.7
| Пр/812-051.1-1 | НР 051.1 Оборудование связи: прокладка и монтаж сетей связи | % | 90 |  | 90 |  |  | 105.93
| Пр/774-051.1 | СП 051.1 Оборудование связи: прокладка и монтаж сетей связи | % | 46 |  | 46 |  |  | 54.14
|  | Всего по позиции | [6 empty] | 290.3
152 Об | ФССЦ 61.2.06.01-0068 | Прибор приемно-контрольный охранно-пожарный, марка: "С2000-4" | шт | 1 |  | 1
| 4 | М |  |  | 1 |  | 558.93 | 1 | 558.93
|  | Итого по расценке |  |  |  |  | 558.93 |  | 558.93
|  | Всего по позиции | [6 empty] | 558.93
153 | ФЕРм 08-03-573-04 | Шкаф (пульт) управления навесной, высота, ширина и глубина: до 600х600х350 мм | шт | 1 |  | 1
| 1 | ОТ |  |  | 1 |  | 20.44 | 1 | 20.44
| 3 | ЭМ |  |  | 1 |  | 33.47 | 1 | 33.47
| 2 | в т.ч. ОТм |  |  | 1 |  | 3.42 | 1 | 3.42
| 4 | М |  |  | 1 |  | 2.94 | 1 | 2.94
|  | ЗТ | чел.-ч | 2.06 | 1 | 2.06
|  | ЗТм | чел.-ч | 0.31 | 1 | 0.31
|  | Итого по расценке |  |  |  |  | 56.85 |  | 56.85
|  | ФОТ | [6 empty] | 23.86
| Пр/812-049.3-1 | НР 049.3 Электротехнические установки на других объектах | % | 97 |  | 97 |  |  | 23.15
| Пр/774-049.3 | СП 049.3 Электротехнические установки на других объектах | % | 51 |  | 51 |  |  | 12.16
|  | Всего по позиции | [6 empty] | 92.16
154 Об | ТЦ_22.1.01.02_70_7714790036_20.04.2022_01 | Щит с монтажной панелью ЩМП 300x250x150мм IP65 серия ST (8096.87/4.59) | шт. | 1 |  | 1
| КА п. 600 | приказ от 04.08.2020 № 421/пр п.92а Заготовительно-складские расходы для оборудования - 1,2%
М=1.012
| 4 | М |  |  | 1.012 |  | 8096.85 | 1.012 | 1785.19 | 4.59 | 8194.02
|  | Итого по расценке | [6 empty] | 1785.19 |  | 8194.02
|  | Всего по позиции | [6 empty] | 1785.19 |  | 8194
155 | ФЕРм 08-01-081-01 | Аппарат (кнопка, ключ управления, замок электромагнитной блокировки, звуковой сигнал, сигнальная лампа) управления и сигнализации, количество подключаемых концов: до 2 | шт | 34 |  | 34
| 1 | ОТ |  |  | 1 |  | 9.91 | 1 | 336.94
| 3 | ЭМ |  |  | 1 |  | 5.43 | 1 | 184.62
| 2 | в т.ч. ОТм |  |  | 1 |  | 0.76 | 1 | 25.84
| 4 | М |  |  | 1 |  | 0.74 | 1 | 25.16
|  | ЗТ | чел.-ч | 1.03 | 1 | 35.02
|  | ЗТм | чел.-ч | 0.06 | 1 | 2.04
|  | Итого по расценке |  |  |  |  | 16.08 |  | 546.72
|  | ФОТ | [6 empty] | 362.78
| Пр/812-049.3-1 | НР 049.3 Электротехнические установки на других объектах | % | 97 |  | 97 |  |  | 351.89
| Пр/774-049.3 | СП 049.3 Электротехнические установки на других объектах | % | 51 |  | 51 |  |  | 185.02
|  | Всего по позиции | [6 empty] | 1083.63
156 Об | ТЦ_61.1.04.09_70_7714790036_22.04.2022_01 | Удп 513-3АМ (1575/4.59) | шт. | 18 |  | 18
| КА п. 642 | приказ от 04.08.2020 № 421/пр п.92а Заготовительно-складские расходы для оборудования - 1,2%
М=1.012
| 4 | М |  |  | 1.012 |  | 1575.01 | 1.012 | 6250.68 | 4.59 | 28690.62
|  | Итого по расценке | [6 empty] | 6250.68 |  | 28690.62
|  | Всего по позиции | [6 empty] | 6250.68 |  | 28691
157 Об | ТЦ_61.1.04.09_70_7714790036_22.04.2022_01 | УДП 513-3АМ исп.02 (1575/4.59) | шт. | 16 |  | 16
| КА п. 639 | приказ от 04.08.2020 № 421/пр п.92а Заготовительно-складские расходы для оборудования - 1,2%
М=1.012
| 4 | М |  |  | 1.012 |  | 1575.01 | 1.012 | 5556.16 | 4.59 | 25502.77
|  | Итого по расценке | [6 empty] | 5556.16 |  | 25502.77
|  | Всего по позиции | [6 empty] | 5556.16 |  | 25503
158 | ФЕРм 10-08-001-02 | Приборы ПС приемно-контрольные, пусковые, концентратор: блок базовый на 20 лучей | шт | 59 |  | 59
| 1 | ОТ |  |  | 1 |  | 117.7 | 1 | 6944.3
| 4 | М |  |  | 1 |  | 12.53 | 1 | 739.27
|  | ЗТ | чел.-ч | 11.7 | 1 | 690.3
|  | Итого по расценке |  |  |  |  | 130.23 |  | 7683.57
|  | ФОТ | [6 empty] | 6944.3
| Пр/812-051.1-1 | НР 051.1 Оборудование связи: прокладка и монтаж сетей связи | % | 90 |  | 90 |  |  | 6249.87
| Пр/774-051.1 | СП 051.1 Оборудование связи: прокладка и монтаж сетей связи | % | 46 |  | 46 |  |  | 3194.38
|  | Всего по позиции | [6 empty] | 17127.82
159 Об | ТЦ_61.1.04.09_70_7714790036_22.04.2022_01 | С2000-СП4/220 (4100/4.59) | шт. | 59 |  | 59
| КА п. 638 | приказ от 04.08.2020 № 421/пр п.92а Заготовительно-складские расходы для оборудования - 1,2%
М=1.012
| 4 | М |  |  | 1.012 |  | 4100.02 | 1.012 | 53334.23 | 4.59 | 244804.12
|  | Итого по расценке | [6 empty] | 53334.23 |  | 244804.12
|  | Всего по позиции | [6 empty] | 53334.23 |  | 244804
160 Об | ТЦ_61.1.04.09_70_7714790036_22.04.2022_01 | Удп 513-3М (1041.67/4.59) | шт. | 59 |  | 59
| КА п. 643 | приказ от 04.08.2020 № 421/пр п.92а Заготовительно-складские расходы для оборудования - 1,2%
М=1.012
| 4 | М |  |  | 1.012 |  | 1041.66 | 1.012 | 13549.94 | 4.59 | 62194.22
|  | Итого по расценке | [6 empty] | 13549.94 |  | 62194.22
|  | Всего по позиции | [6 empty] | 13549.94 |  | 62194
161 | ФЕРм 10-08-001-02 | Приборы ПС приемно-контрольные, пусковые, концентратор: блок базовый на 20 лучей | шт | 1 |  | 1
| 1 | ОТ |  |  | 1 |  | 117.7 | 1 | 117.7
| 4 | М |  |  | 1 |  | 12.53 | 1 | 12.53
|  | ЗТ | чел.-ч | 11.7 | 1 | 11.7
|  | Итого по расценке |  |  |  |  | 130.23 |  | 130.23
|  | ФОТ | [6 empty] | 117.7
| Пр/812-051.1-1 | НР 051.1 Оборудование связи: прокладка и монтаж сетей связи | % | 90 |  | 90 |  |  | 105.93
| Пр/774-051.1 | СП 051.1 Оборудование связи: прокладка и монтаж сетей связи | % | 46 |  | 46 |  |  | 54.14
|  | Всего по позиции | [6 empty] | 290.3
162 Об | ФССЦ 61.2.07.02-0081 | Блок сигнально-пусковой, марка "С2000-СП1" исп. 01 | шт | 1 |  | 1
| 4 | М |  |  | 1 |  | 175.97 | 1 | 175.97
|  | Итого по расценке |  |  |  |  | 175.97 |  | 175.97
|  | Всего по позиции | [6 empty] | 175.97
163 | ФЕРм 08-03-575-01 | Прибор или аппарат | шт | 16 |  | 16
| 1 | ОТ |  |  | 1 |  | 10.22 | 1 | 163.52
| 4 | М |  |  | 1 |  | 0.38 | 1 | 6.08
|  | ЗТ | чел.-ч | 1.03 | 1 | 16.48
|  | Итого по расценке |  |  |  |  | 10.6 |  | 169.6
|  | ФОТ | [6 empty] | 163.52
| Пр/812-049.3-1 | НР 049.3 Электротехнические установки на других объектах | % | 97 |  | 97 |  |  | 158.61
| Пр/774-049.3 | СП 049.3 Электротехнические установки на других объектах | % | 51 |  | 51 |  |  | 83.4
|  | Всего по позиции | [6 empty] | 411.61
164 Об | ФССЦ 61.2.07.02-0051 | Блоки разветвительно-изолирующие типа БРИЗ, для участка двухпроводной линии с коротким замыканием, размер не более 56x38x20 мм | шт | 16 |  | 16
| 4 | М |  |  | 1 |  | 68.82 | 1 | 1101.12
|  | Итого по расценке |  |  |  |  | 68.82 |  | 1101.12
|  | Всего по позиции | [6 empty] | 1101.12
165 | ФЕРм 08-03-572-03 | Блок управления шкафного исполнения или распределительный пункт (шкаф), устанавливаемый: на стене, высота и ширина до 600х600 мм | шт | 2 |  | 2
| 1 | ОТ |  |  | 1 |  | 20.44 | 1 | 40.88
| 3 | ЭМ |  |  | 1 |  | 21.65 | 1 | 43.3
| 2 | в т.ч. ОТм |  |  | 1 |  | 2.26 | 1 | 4.52
| 4 | М |  |  | 1 |  | 176.9 | 1 | 353.8
|  | ЗТ | чел.-ч | 2.06 | 1 | 4.12
|  | ЗТм | чел.-ч | 0.18 | 1 | 0.36
|  | Итого по расценке |  |  |  |  | 218.99 |  | 437.98
|  | ФОТ | [6 empty] | 45.4
| Пр/812-049.3-1 | НР 049.3 Электротехнические установки на других объектах | % | 97 |  | 97 |  |  | 44.03
| Пр/774-049.3 | СП 049.3 Электротехнические установки на других объектах | % | 51 |  | 51 |  |  | 23.16
|  | Всего по позиции | [6 empty] | 505.17
166 Об | ТЦ_62.1.02.14_70_7714790036_22.04.2022_01 | Шкаф Грантор С-601615 АЭП40-017-54Ч-11ВП1С, 7,5 кВт (550166.67/4.59) | шт. | 2 |  | 2
| КА п. 605 | приказ от 04.08.2020 № 421/пр п.92а Заготовительно-складские расходы для оборудования - 1,2%
М=1.012
| 4 | М |  |  | 1.012 |  | 550166.67 | 1.012 | 242600.72 | 4.59 | 1113537.3
|  | Итого по расценке | [6 empty] | 242600.72 |  | 1113537.3
|  | Всего по позиции | [6 empty] | 242600.72 |  | 1113537
167 | ФЕРм 10-08-001-02 | Приборы ПС приемно-контрольные, пусковые, концентратор: блок базовый на 20 лучей | шт | 2 |  | 2
| 1 | ОТ |  |  | 1 |  | 117.7 | 1 | 235.4
| 4 | М |  |  | 1 |  | 12.53 | 1 | 25.06
|  | ЗТ | чел.-ч | 11.7 | 1 | 23.4
|  | Итого по расценке |  |  |  |  | 130.23 |  | 260.46
|  | ФОТ | [6 empty] | 235.4
| Пр/812-051.1-1 | НР 051.1 Оборудование связи: прокладка и монтаж сетей связи | % | 90 |  | 90 |  |  | 211.86
| Пр/774-051.1 | СП 051.1 Оборудование связи: прокладка и монтаж сетей связи | % | 46 |  | 46 |  |  | 108.28
|  | Всего по позиции | [6 empty] | 580.6
168 Об | ФССЦ 61.2.06.01-0068 | Прибор приемно-контрольный охранно-пожарный, марка: "С2000-4" | шт | 2 |  | 2
| 4 | М |  |  | 1 |  | 558.93 | 1 | 1117.86
|  | Итого по расценке |  |  |  |  | 558.93 |  | 1117.86
|  | Всего по позиции | [6 empty] | 1117.86
169 | ФЕРм 08-03-572-03 | Блок управления шкафного исполнения или распределительный пункт (шкаф), устанавливаемый: на стене, высота и ширина до 600х600 мм | шт | 2 |  | 2
| 1 | ОТ |  |  | 1 |  | 20.44 | 1 | 40.88
| 3 | ЭМ |  |  | 1 |  | 21.65 | 1 | 43.3
| 2 | в т.ч. ОТм |  |  | 1 |  | 2.26 | 1 | 4.52
| 4 | М |  |  | 1 |  | 176.9 | 1 | 353.8
|  | ЗТ | чел.-ч | 2.06 | 1 | 4.12
|  | ЗТм | чел.-ч | 0.18 | 1 | 0.36
|  | Итого по расценке |  |  |  |  | 218.99 |  | 437.98
|  | ФОТ | [6 empty] | 45.4
| Пр/812-049.3-1 | НР 049.3 Электротехнические установки на других объектах | % | 97 |  | 97 |  |  | 44.03
| Пр/774-049.3 | СП 049.3 Электротехнические установки на других объектах | % | 51 |  | 51 |  |  | 23.16
|  | Всего по позиции | [6 empty] | 505.17
170 Об | ТЦ_62.1.02.14_70_7714790036_22.04.2022_01 | Шкаф Грантор С-601616 АЭП40-032-54Ч-11ВП1С, 15 кВт (742083.33/4.59) | шт. | 2 |  | 2
| КА п. 606 | приказ от 04.08.2020 № 421/пр п.92а Заготовительно-складские расходы для оборудования - 1,2%
М=1.012
| 4 | М |  |  | 1.012 |  | 742083.34 | 1.012 | 327228.04 | 4.59 | 1501976.7
|  | Итого по расценке | [6 empty] | 327228.04 |  | 1501976.7
|  | Всего по позиции | [6 empty] | 327228.04 |  | 1501977
171 | ФЕРм 10-08-001-02 | Приборы ПС приемно-контрольные, пусковые, концентратор: блок базовый на 20 лучей | шт | 2 |  | 2
| 1 | ОТ |  |  | 1 |  | 117.7 | 1 | 235.4
| 4 | М |  |  | 1 |  | 12.53 | 1 | 25.06
|  | ЗТ | чел.-ч | 11.7 | 1 | 23.4
|  | Итого по расценке |  |  |  |  | 130.23 |  | 260.46
|  | ФОТ | [6 empty] | 235.4
| Пр/812-051.1-1 | НР 051.1 Оборудование связи: прокладка и монтаж сетей связи | % | 90 |  | 90 |  |  | 211.86
| Пр/774-051.1 | СП 051.1 Оборудование связи: прокладка и монтаж сетей связи | % | 46 |  | 46 |  |  | 108.28
|  | Всего по позиции | [6 empty] | 580.6
172 Об | ФССЦ 61.2.06.01-0068 | Прибор приемно-контрольный охранно-пожарный, марка: "С2000-4" | шт | 2 |  | 2
| 4 | М |  |  | 1 |  | 558.93 | 1 | 1117.86
|  | Итого по расценке |  |  |  |  | 558.93 |  | 1117.86
|  | Всего по позиции | [6 empty] | 1117.86
173 | ФЕРм 08-03-572-03 | Блок управления шкафного исполнения или распределительный пункт (шкаф), устанавливаемый: на стене, высота и ширина до 600х600 мм | шт | 2 |  | 2
| 1 | ОТ |  |  | 1 |  | 20.44 | 1 | 40.88
| 3 | ЭМ |  |  | 1 |  | 21.65 | 1 | 43.3
| 2 | в т.ч. ОТм |  |  | 1 |  | 2.26 | 1 | 4.52
| 4 | М |  |  | 1 |  | 176.9 | 1 | 353.8
|  | ЗТ | чел.-ч | 2.06 | 1 | 4.12
|  | ЗТм | чел.-ч | 0.18 | 1 | 0.36
|  | Итого по расценке |  |  |  |  | 218.99 |  | 437.98
|  | ФОТ | [6 empty] | 45.4
| Пр/812-049.3-1 | НР 049.3 Электротехнические установки на других объектах | % | 97 |  | 97 |  |  | 44.03
| Пр/774-049.3 | СП 049.3 Электротехнические установки на других объектах | % | 51 |  | 51 |  |  | 23.16
|  | Всего по позиции | [6 empty] | 505.17
174 Об | ФССЦ 62.1.02.14-0005 | Шкаф управления задвижкой ШУЗ-1-380-2кВт | шт | 2 |  | 2
| 4 | М |  |  | 1 |  | 5937.83 | 1 | 11875.66
|  | Итого по расценке |  |  |  |  | 5937.83 |  | 11875.66
|  | Всего по позиции | [6 empty] | 11875.66
175 | ФЕРм 11-02-001-01 | Прибор, устанавливаемый на резьбовых соединениях, масса: до 1,5 кг | шт | 15 |  | 15
| 1 | ОТ |  |  | 1 |  | 10.22 | 1 | 153.3
| 4 | М |  |  | 1 |  | 1.31 | 1 | 19.65
|  | ЗТ | чел.-ч | 1.03 | 1 | 15.45
|  | Итого по расценке |  |  |  |  | 11.53 |  | 172.95
|  | ФОТ | [6 empty] | 153.3
| Пр/812-053.0-1 | НР 053.0 Приборы, средства автоматизации и вычислительной техники | % | 90 |  | 90 |  |  | 137.97
| Пр/774-053.0 | СП 053.0 Приборы, средства автоматизации и вычислительной техники | % | 46 |  | 46 |  |  | 70.52
|  | Всего по позиции | [6 empty] | 381.44
176 Об | ТЦ_61.1.04.09_70_7714790036_22.04.2022_01 | УК-ВК исп.12 (1208.33/4.59) | шт. | 15 |  | 15
| КА п. 640 | приказ от 04.08.2020 № 421/пр п.92а Заготовительно-складские расходы для оборудования - 1,2%
М=1.012
| 4 | М |  |  | 1.012 |  | 1208.32 | 1.012 | 3996.15 | 4.59 | 18342.33
|  | Итого по расценке | [6 empty] | 3996.15 |  | 18342.33
|  | Всего по позиции | [6 empty] | 3996.15 |  | 18342
177 | ТЦ_21.1.06.02_70_7714790036_07.04.2022_01 | Провод силовой ПуВ 1х4 желто-зеленый(100м) ТРТС (55.92/9.56) | м | 51.5 50*1,03
| КА п. 584 | приказ от 04.08.2020 № 421/пр п.92а Заготовительно-складские расходы для материальных ресурсов (за исключением металлических конструкций) - 2%
М=1.02
| 4 | М |  |  | 1.02 |  | 55.93 | 1.02 | 307.46 | 9.56 | 2939.27
|  | Итого по расценке | [6 empty] | 307.46 |  | 2939.27
|  | Всего по позиции | [6 empty] | 307.46 |  | 2939
178 | ФЕРм 08-02-411-01 | Рукав металлический наружным диаметром: до 48 мм | 100 м | 0.75 |  | 0.75
| 1 | ОТ |  |  | 1 |  | 260.94 | 1 | 195.71
| 3 | ЭМ |  |  | 1 |  | 148.59 | 1 | 111.44
| 2 | в т.ч. ОТм |  |  | 1 |  | 4.52 | 1 | 3.39
| 4 | М |  |  | 1 |  | 600.62 | 1 | 450.47
|  | ЗТ | чел.-ч | 27.76 | 1 | 20.82
|  | ЗТм | чел.-ч | 0.36 | 1 | 0.27
|  | Итого по расценке |  |  |  |  | 1010.15 |  | 757.61
|  | ФОТ | [6 empty] | 199.1
| Пр/812-049.3-1 | НР 049.3 Электротехнические установки на других объектах | % | 97 |  | 97 |  |  | 193.12
| Пр/774-049.3 | СП 049.3 Электротехнические установки на других объектах | % | 51 |  | 51 |  |  | 101.54
|  | Всего по позиции | [6 empty] | 1052.28
|  | ИТОГО прямые затраты по разделу (в базисном уровне цен) | [6 empty] | 11790.08
в том числе
|  | оплата труда | [6 empty] | 8643.05
|  | эксплуатация машин и механизмов | [6 empty] | 459.43
|  | материальные ресурсы | [6 empty] | 2687.61
перевозка
|  | Итого ФОТ (в базисном и текущем уровне цен) (справочно) | [6 empty] | 8689.26
|  | Итого накладные расходы (в базисном и текущем уровне цен) | [6 empty] | 7882.31
|  | Итого сметная прибыль (в базисном и текущем уровне цен) | [6 empty] | 4041.32
|  | Итого оборудование (в базисном и текущем уровне цен) | [6 empty] | 670248.51
Итого прочие затраты (в базисном и текущем уровне цен)
|  | ИТОГО по разделу (в базисном и текущем уровне цен) | [6 empty] | 693962.22
справочно
|  | материальные ресурсы, отсутствующие в СНБ (в базисном уровне цен) | [6 empty] | 307.46
|  | оборудование, отсутствующее в СНБ (в базисном уровне цен) | [6 empty] | 654301.11
В том числе:
МОНТАЖНЫХ РАБОТ | [8 empty] | 23714 |  | 26348
ОБОРУДОВАНИЯ | [8 empty] | 670249 |  | 3019190
Раздел 6.1. Огнестойкие кабельные линии ПожТехКабель PTK-Line-ТГ FRHF
179 | ФЕРм 08-02-413-02 | Прокладка резинобитумных трубок с затягивание проводов, количество проводов: до 2, сечение провода до 16 мм2 | 100 м | 29.25 |  | 29.25
| 1 | ОТ |  |  | 1 |  | 211.31 | 1 | 6180.82
| 3 | ЭМ |  |  | 1 |  | 47.08 | 1 | 1377.09
| 2 | в т.ч. ОТм |  |  | 1 |  | 6.53 | 1 | 191
| 4 | М |  |  | 1 |  | 66.06 | 1 | 1932.26
|  | ЗТ | чел.-ч | 22.48 | 1 | 657.54
|  | ЗТм | чел.-ч | 0.52 | 1 | 15.21
|  | Итого по расценке |  |  |  |  | 324.45 |  | 9490.16
|  | ФОТ | [6 empty] | 6371.82
| Пр/812-049.3-1 | НР 049.3 Электротехнические установки на других объектах | % | 97 |  | 97 |  |  | 6180.66
| Пр/774-049.3 | СП 049.3 Электротехнические установки на других объектах | % | 51 |  | 51 |  |  | 3249.63
|  | Всего по позиции | [6 empty] | 18920.46
180 | ТЦ_24.3.03.05_70_7714790036_20.04.2022_01 | Труба ПЛЛ гибкая гофрированная не содержит галогенов 16мм ПВ-0 с протяжкой (100м) белая (81816) (102.91/9.56) | м | 2 472 2400*1,03
| КА п. 609 | приказ от 04.08.2020 № 421/пр п.92а Заготовительно-складские расходы для материальных ресурсов (за исключением металлических конструкций) - 2%
М=1.02
| 4 | М |  |  | 1.02 |  | 102.87 | 1.02 | 27142.56 | 9.56 | 259482.87
|  | Итого по расценке | [6 empty] | 27142.56 |  | 259482.87
|  | Всего по позиции | [6 empty] | 27142.56 |  | 259483
181 | ТЦ_24.3.03.05_70_7714790036_20.04.2022_01 | Труба ПЛЛ гибкая гофрированная не содержит галогенов 25мм ПВ-0 с протяжкой (50м) белая (81825) (93.43/9.56) | м | 540.75 525*1,03
| КА п. 611 | приказ от 04.08.2020 № 421/пр п.92а Заготовительно-складские расходы для материальных ресурсов (за исключением металлических конструкций) - 2%
М=1.02
| 4 | М |  |  | 1.02 |  | 93.4 | 1.02 | 5391.28 | 9.56 | 51540.61
|  | Итого по расценке | [6 empty] | 5391.28 |  | 51540.61
|  | Всего по позиции | [6 empty] | 5391.28 |  | 51541
182 | ТЦ_21.1.04.01_70_7714790036_22.04.2022_01 | КПСнг(А)-FRHF 1x2x0,5 (102.67/9.56) | м | 232.56 228*1,02
| КА п. 578 | приказ от 04.08.2020 № 421/пр п.92а Заготовительно-складские расходы для материальных ресурсов (за исключением металлических конструкций) - 2%
М=1.02
| 4 | М |  |  | 1.02 |  | 102.67 | 1.02 | 2546.53 | 9.56 | 24344.85
|  | Итого по расценке | [6 empty] | 2546.53 |  | 24344.85
|  | Всего по позиции | [6 empty] | 2546.53 |  | 24345
183 | ТЦ_21.1.04.01_70_7714790036_22.04.2022_01 | КПСнг(А)-FRHF 1x2x0,75 (157.92/9.56) | м | 1 056.72 1036*1,02
| КА п. 583 | приказ от 04.08.2020 № 421/пр п.92а Заготовительно-складские расходы для материальных ресурсов (за исключением металлических конструкций) - 2%
М=1.02
| 4 | М |  |  | 1.02 |  | 157.93 | 1.02 | 17805.73 | 9.56 | 170222.8
|  | Итого по расценке | [6 empty] | 17805.73 |  | 170222.8
|  | Всего по позиции | [6 empty] | 17805.73 |  | 170223
184 | ТЦ_21.1.04.01_70_7714790036_22.04.2022_01 | КПСнг(А)-FRHF 1x2x1 (168.75/9.56) | м | 156.06 153*1,02
| КА п. 581 | приказ от 04.08.2020 № 421/пр п.92а Заготовительно-складские расходы для материальных ресурсов (за исключением металлических конструкций) - 2%
М=1.02
| 4 | М |  |  | 1.02 |  | 168.73 | 1.02 | 2809.08 | 9.56 | 26854.8
|  | Итого по расценке | [6 empty] | 2809.08 |  | 26854.8
|  | Всего по позиции | [6 empty] | 2809.08 |  | 26855
185 | ТЦ_21.1.04.01_70_7714790036_22.04.2022_01 | КПСнг(А)-FRHF 1x2x1,5 (227.75/9.56) | м | 773.16 758*1,02
| КА п. 580 | приказ от 04.08.2020 № 421/пр п.92а Заготовительно-складские расходы для материальных ресурсов (за исключением металлических конструкций) - 2%
М=1.02
| 4 | М |  |  | 1.02 |  | 227.72 | 1.02 | 18787.79 | 9.56 | 179611.25
|  | Итого по расценке | [6 empty] | 18787.79 |  | 179611.25
|  | Всего по позиции | [6 empty] | 18787.79 |  | 179611
186 | ТЦ_21.1.04.01_70_7714790036_22.04.2022_01 | КПСнг(А)-FRHF 2x2x0,75 (234/9.56) | м | 186.66 183*1,02
| КА п. 579 | приказ от 04.08.2020 № 421/пр п.92а Заготовительно-складские расходы для материальных ресурсов (за исключением металлических конструкций) - 2%
М=1.02
| 4 | М |  |  | 1.02 |  | 234.03 | 1.02 | 4660.9 | 9.56 | 44558.21
|  | Итого по расценке | [6 empty] | 4660.9 |  | 44558.21
|  | Всего по позиции | [6 empty] | 4660.9 |  | 44558
187 | ТЦ_21.1.04.01_70_7714790036_22.04.2022_01 | КПСнг(А)-FRHF 2x2x1 (322/9.56) | м | 120.36 118*1,02
| КА п. 582 | приказ от 04.08.2020 № 421/пр п.92а Заготовительно-складские расходы для материальных ресурсов (за исключением металлических конструкций) - 2%
М=1.02
| 4 | М |  |  | 1.02 |  | 321.98 | 1.02 | 4134.37 | 9.56 | 39524.54
|  | Итого по расценке | [6 empty] | 4134.37 |  | 39524.54
|  | Всего по позиции | [6 empty] | 4134.37 |  | 39525
188 | ТЦ_21.1.04.01_70_7714790036_20.04.2022_01 | ППГнг(А)-FRHF 3x1,5 (N, РЕ) -0,66кВ (161.68/9.56) | м | 547.74 537*1,02
| КА п. 574 | приказ от 04.08.2020 № 421/пр п.92а Заготовительно-складские расходы для материальных ресурсов (за исключением металлических конструкций) - 2%
М=1.02
| 4 | М |  |  | 1.02 |  | 161.66 | 1.02 | 9448.52 | 9.56 | 90327.8
|  | Итого по расценке | [6 empty] | 9448.52 |  | 90327.8
|  | Всего по позиции | [6 empty] | 9448.52 |  | 90328
189 | ТЦ_21.1.04.01_70_70177321929_07.04.2022_01 | ППГнг(А)-FRHF 4x1,5 (N, РЕ) -0,66кВ (172.34/9.56) | м | 14.28 14*1,02
| КА п. 571 | приказ от 04.08.2020 № 421/пр п.92а Заготовительно-складские расходы для материальных ресурсов (за исключением металлических конструкций) - 2%
М=1.02
| 4 | М |  |  | 1.02 |  | 172.37 | 1.02 | 262.61 | 9.56 | 2510.54
|  | Итого по расценке | [6 empty] | 262.61 |  | 2510.54
|  | Всего по позиции | [6 empty] | 262.61 |  | 2511
190 | ТЦ_21.1.04.01_70_7017174199_06.04.2022_01 | PTK-Accessories КМОМ (4к х 2,5мм) 75х75х37 IP 31 (1533.33/9.56) | шт. | 8 |  | 8
| КА п. 570 | приказ от 04.08.2020 № 421/пр п.92а Заготовительно-складские расходы для материальных ресурсов (за исключением металлических конструкций) - 2%
М=1.02
| 4 | М |  |  | 1.02 |  | 1533.33 | 1.02 | 1308.8 | 9.56 | 12512.13
|  | Итого по расценке | [6 empty] | 1308.8 |  | 12512.13
|  | Всего по позиции | [6 empty] | 1308.8 |  | 12512
191 | ТЦ_21.1.04.01_70_7714790036_20.04.2022_01 | PTK-Accessories КМОМ (8к х 2,5мм) 75х75х37 IP 31 (1638.5/9.56) | шт. | 60 |  | 60
| КА п. 575 | приказ от 04.08.2020 № 421/пр п.92а Заготовительно-складские расходы для материальных ресурсов (за исключением металлических конструкций) - 2%
М=1.02
| 4 | М |  |  | 1.02 |  | 1638.49 | 1.02 | 10489.2 | 9.56 | 100276.75
|  | Итого по расценке | [6 empty] | 10489.2 |  | 100276.75
|  | Всего по позиции | [6 empty] | 10489.2 |  | 100277
192 | ФЕРм 08-02-408-02 | Труба стальная во взрывоопасных и пожароопасных помещениях по установленным конструкциям, с креплением накладными скобами, диаметр: до 40 мм | 100 м | 0.75 |  | 0.75
| 1 | ОТ |  |  | 1 |  | 597.09 | 1 | 447.82
| 3 | ЭМ |  |  | 1 |  | 110.47 | 1 | 82.85
| 2 | в т.ч. ОТм |  |  | 1 |  | 15.32 | 1 | 11.49
| 4 | М |  |  | 1 |  | 299.17 | 1 | 224.38
|  | ЗТ | чел.-ч | 63.52 | 1 | 47.64
|  | ЗТм | чел.-ч | 1.22 | 1 | 0.92
|  | Итого по расценке |  |  |  |  | 1006.73 |  | 755.05
|  | ФОТ | [6 empty] | 459.31
| Пр/812-049.3-1 | НР 049.3 Электротехнические установки на других объектах | % | 97 |  | 97 |  |  | 445.53
| Пр/774-049.3 | СП 049.3 Электротехнические установки на других объектах | % | 51 |  | 51 |  |  | 234.25
|  | Всего по позиции | [6 empty] | 1434.83
193 | ФССЦ 23.3.06.04-0010 | Трубы стальные сварные неоцинкованные водогазопроводные с резьбой, легкие, номинальный диаметр 40 мм, толщина стенки 3 мм | м | 75 |  | 75
| 4 | М |  |  | 1 |  | 24.35 | 1 | 1826.25
|  | Итого по расценке |  |  |  |  | 24.35 |  | 1826.25
|  | Всего по позиции | [6 empty] | 1826.25
|  | ИТОГО прямые затраты по разделу Огнестойкие кабельные линии ПожТехКабель PTK-Line-ТГ FRHF (в базисном уровне цен) | [6 empty] | 116858.83
в том числе
|  | оплата труда | [6 empty] | 6628.64
|  | эксплуатация машин и механизмов | [6 empty] | 1459.94
|  | материальные ресурсы | [6 empty] | 108770.26
перевозка
|  | Итого ФОТ (в базисном и текущем уровне цен) (справочно) | [6 empty] | 6831.13
|  | Итого накладные расходы (в базисном и текущем уровне цен) | [6 empty] | 6626.2
|  | Итого сметная прибыль (в базисном и текущем уровне цен) | [6 empty] | 3483.88
Итого оборудование (в базисном и текущем уровне цен)
Итого прочие затраты (в базисном и текущем уровне цен)
|  | ИТОГО по разделу Огнестойкие кабельные линии ПожТехКабель PTK-Line-ТГ FRHF (в базисном и текущем уровне цен) | [6 empty] | 126968.91
справочно
|  | материальные ресурсы, отсутствующие в СНБ (в базисном уровне цен) | [6 empty] | 104787.37
оборудование, отсутствующее в СНБ (в базисном уровне цен)
В том числе:
МОНТАЖНЫХ РАБОТ | [8 empty] | 126969 |  | 1023950
|  | ИТОГО прямые затраты по разделу Приборы и материалы системы автоматики (в базисном уровне цен) | [6 empty] | 128648.91
в том числе
|  | оплата труда | [6 empty] | 15271.69
|  | эксплуатация машин и механизмов | [6 empty] | 1919.37
|  | материальные ресурсы | [6 empty] | 111457.87
перевозка
|  | Итого ФОТ (в базисном и текущем уровне цен) (справочно) | [6 empty] | 15520.39
|  | Итого накладные расходы (в базисном и текущем уровне цен) | [6 empty] | 14508.51
|  | Итого сметная прибыль (в базисном и текущем уровне цен) | [6 empty] | 7525.2
|  | Итого оборудование (в базисном и текущем уровне цен) | [6 empty] | 670248.51
Итого прочие затраты (в базисном и текущем уровне цен)
|  | ИТОГО по разделу Приборы и материалы системы автоматики (в базисном и текущем уровне цен) | [6 empty] | 820931.13
справочно
|  | материальные ресурсы, отсутствующие в СНБ (в базисном уровне цен) | [6 empty] | 105094.83
|  | оборудование, отсутствующее в СНБ (в базисном уровне цен) | [6 empty] | 654301.11
В том числе:
МОНТАЖНЫХ РАБОТ | [8 empty] | 168123 |  | 1138038
ОБОРУДОВАНИЯ | [8 empty] | 652808 |  | 2931450
ВСЕГО по смете
| Письмо от 05.04.2022 № 14208-ИФ/09 приложение 1: Объекты образования: Прочие | ВСЕГО СМР (без учета перевозки) по смете (в базисном уровне цен с пересчетом в текущий уровень) | [6 empty] | 224122 | 9.56 | 2142606
|  | ВСЕГО перевозка по смете (в базисном уровне цен с пересчетом в текущий уровень) | [7 empty] | 9.56
| Письмо от 22.03.2022 № 11596-ИФ/09 приложение 5: Образование | ВСЕГО оборудование по смете (в базисном уровне цен с пересчетом в текущий уровень) | [6 empty] | 870246.33 | 4.59 | 3994431
|  | ВСЕГО прочие затраты по смете (в базисном уровне цен с пересчетом в текущий уровень) | [7 empty] | 9.56
|  | ВСЕГО по смете (в базисном и текущем уровнях цен) | [6 empty] | 1094368.33 |  | 6137037
в том числе
|  | материальные ресурсы, отсутствующие в СНБ (в текущем уровне цен) | [8 empty] | 1439868
|  | оборудование, отсутствующее в СНБ (в текущем уровне цен) | [8 empty] | 3871510
|  | ИТОГО | [6 empty] | 1094368.33 |  | 6137037
В том числе:
МОНТАЖНЫХ РАБОТ | [8 empty] | 224122 |  | 2142606
ОБОРУДОВАНИЯ | [8 empty] | 870246 |  | 3994431
Составил _____________________ Хижнякова М.П.
Проверил