## 02-01-11
Наименование редакции сметных нормативов |  |  | ФЕР 2001 в редакции 2020 г. (приказы Минстроя РФ 871/пр, 872/пр, 873/пр, 874/пр, 875/пр от 26.12.2019 г.), доп.1 (приказы Минстроя РФ 171/пр, 172/пр от 30.03.2020 г.), доп. 2 (приказы Минстроя РФ № 294/пр, 295/пр от 01.06.2020), доп.3 (приказы Минстроя РФ № 352/пр, 353/пр от 30.06.2020), доп.4 (приказы Минстроя РФ №635/пр, 636/пр от 20.10.2020), доп.5 (приказы Минстроя РФ №50/пр, 51/пр от 09.02.2021), доп.6 (приказы Минстроя РФ №320/пр, 321/пр от 24.05.2021), доп.7 (приказы Минстроя РФ №407/пр, 408/пр от 24.06.2021), доп.8 (приказы Минстроя РФ № 745/пр, 746/пр от 14.10.2021), доп.9 (приказы Минстроя РФ № 961/пр, 962/пр от 20.12.2021)
Наименование программного продукта |  |  | Гектор: Сметчик-строитель
Здание общежития ТГУ, расположенное по адресу: г. Томск, пр. Ленина, д. 49-а. Капитальный ремонт
ЛОКАЛЬНЫЙ СМЕТНЫЙ РАСЧЕТ № 02-01-11
Охранная сигнализация и система экстренной связи
Составлен базисно-индексным методом
Основание: Ведомость объемов работ № 02-01-11
Составлен(а) в текущем (базисном) уровне цен (январь 2000) |  |  | 1 кв. 2022г.
Сметная стоимость |  | 225,291 (34,136) тыс.руб. |  |  |  | Средства на оплату труда рабочих |  |  | 27,258 (2,851) тыс.руб.
в том числе: | [5 empty] | Нормативные затраты труда рабочих |  |  | 297,80 чел.час
строительных работ |  | - (-) тыс.руб. |  |  |  | Нормативные затраты труда машинистов |  |  | 2,56 чел.час
монтажных работ |  | 131,963 (13,804) тыс.руб. |  |  |  | Расчетный измеритель конструктивного решения |  |  | Здание S = 3680,3 м2
оборудования |  | 93,328 (20,333) тыс.руб.
прочих затрат |  | - (-) тыс.руб.
NN пп | Обоснование | Наименование работ и затрат | Единица измерения | Количество |  |  | Сметная стоимость в базисном уровне цен (в текущем уровне цен (гр. 8) для ресурсов, отсутствующих в СНБ), руб. |  |  | Индексы | Сметная стоимость в текущем уровне цен,
|  |  |  | на единицу | коэффициенты | всего с учетом коэффициентов | на единицу | коэффициенты | всего |  | руб.
1 | 2 | 3 | 4 | 5 | 6 | 7 | 8 | 9 | 10 | 11 | 12
Раздел 1. Охранная сигнализация
1 | ФЕРм 10-08-001-03 | Приборы ПС приемно-контрольные, пусковые, концентратор: блок линейный | 10 лучей | 0.1 |  | 0.1
| 1 | ОТ |  |  | 1 |  | 53.57 | 1 | 5.36
| 4 | М |  |  | 1 |  | 12.61 | 1 | 1.26
|  | ЗТ | чел.-ч | 5.4 | 1 | 0.54
|  | Итого по расценке |  |  |  |  | 66.18 |  | 6.62
|  | ФОТ | [6 empty] | 5.36
| Пр/812-051.1-1 | НР 051.1 Оборудование связи: прокладка и монтаж сетей связи | % | 90 |  | 90 |  |  | 4.82
| Пр/774-051.1 | СП 051.1 Оборудование связи: прокладка и монтаж сетей связи | % | 46 |  | 46 |  |  | 2.46
|  | Всего по позиции | [6 empty] | 13.9
2 Об | ФССЦ 61.2.07.04-0002 | Контроллер двухпроводной линии связи, марка "С2000-КДЛ" | шт | 1 |  | 1
| 4 | М |  |  | 1 |  | 175.63 | 1 | 175.63
|  | Итого по расценке |  |  |  |  | 175.63 |  | 175.63
|  | Всего по позиции | [6 empty] | 175.63
3 | ФЕРм 10-08-003-03 | Устройство ультразвуковое,: блок питания и контроля | шт | 1 |  | 1
| 1 | ОТ |  |  | 1 |  | 36.76 | 1 | 36.76
| 4 | М |  |  | 1 |  | 4.6 | 1 | 4.6
|  | ЗТ | чел.-ч | 3.6 | 1 | 3.6
|  | Итого по расценке |  |  |  |  | 41.36 |  | 41.36
|  | ФОТ | [6 empty] | 36.76
| Пр/812-051.1-1 | НР 051.1 Оборудование связи: прокладка и монтаж сетей связи | % | 90 |  | 90 |  |  | 33.08
| Пр/774-051.1 | СП 051.1 Оборудование связи: прокладка и монтаж сетей связи | % | 46 |  | 46 |  |  | 16.91
|  | Всего по позиции | [6 empty] | 91.35
4 Об | ТЦ_61.2.07.02_70_7017174199_07.04.2022_02 | Блок индикации с клавиатурой С2000-БКИ 8423.33/4.59 | шт | 1 |  | 1
| КА п.680 | методика приказ 421/пр п.92в заготовительно-складские расходы для оборудования
М=1.012
| 4 | М |  |  | 1 |  | 8423.34 | 1.012 | 1857.17 | 4.59 | 8524.42
|  | Итого по расценке | [6 empty] | 1857.17 |  | 8524.42
|  | Всего по позиции | [6 empty] | 1857.17 |  | 8524
5 | ФЕРм 10-08-001-12 | Устройства промежуточные на количество лучей: 5 | шт | 11 |  | 11
| 1 | ОТ |  |  | 1 |  | 24.84 | 1 | 273.24
| 4 | М |  |  | 1 |  | 4.36 | 1 | 47.96
|  | ЗТ | чел.-ч | 2.4 | 1 | 26.4
|  | Итого по расценке |  |  |  |  | 29.2 |  | 321.2
|  | ФОТ | [6 empty] | 273.24
| Пр/812-051.1-1 | НР 051.1 Оборудование связи: прокладка и монтаж сетей связи | % | 90 |  | 90 |  |  | 245.92
| Пр/774-051.1 | СП 051.1 Оборудование связи: прокладка и монтаж сетей связи | % | 46 |  | 46 |  |  | 125.69
|  | Всего по позиции | [6 empty] | 692.81
6 Об | ФССЦ 61.2.07.02-0082 | Блок сигнально-пусковой, марка "С2000-СП2" исп. 02 | шт | 11 |  | 11
| 4 | М |  |  | 1 |  | 103.31 | 1 | 1136.41
|  | Итого по расценке |  |  |  |  | 103.31 |  | 1136.41
|  | Всего по позиции | [6 empty] | 1136.41
7 | ФЕРм 10-08-003-01 | Прибор сигнализирующий емкостной | шт | 1 |  | 1
| 1 | ОТ |  |  | 1 |  | 77.3 | 1 | 77.3
| 4 | М |  |  | 1 |  | 5.43 | 1 | 5.43
|  | ЗТ | чел.-ч | 7.92 | 1 | 7.92
|  | Итого по расценке |  |  |  |  | 82.73 |  | 82.73
|  | ФОТ | [6 empty] | 77.3
| Пр/812-051.1-1 | НР 051.1 Оборудование связи: прокладка и монтаж сетей связи | % | 90 |  | 90 |  |  | 69.57
| Пр/774-051.1 | СП 051.1 Оборудование связи: прокладка и монтаж сетей связи | % | 46 |  | 46 |  |  | 35.56
|  | Всего по позиции | [6 empty] | 187.86
8 Об | ТЦ_62.4.02.00_70_7017174199_07.04.2022_02 | Резервированный источник питания, 12 В, 3 А, передача данных и управление по интерфейсу RS-485 РИП-12 исп. 51 (РИП-12-3/17П1-Р-RS) 8780.83/4.59 | шт | 1 |  | 1
| КА п. 682 | методика приказ 421/пр п.92в заготовительно-складские расходы для оборудования
М=1.012
| 4 | М |  |  | 1 |  | 8780.81 | 1.012 | 1935.99 | 4.59 | 8886.18
|  | Итого по расценке | [6 empty] | 1935.99 |  | 8886.18
|  | Всего по позиции | [6 empty] | 1935.99 |  | 8886
9 Об | ТЦ_62.4.01.01_70_7017174199_06.04.2022_02 | Аккумулятор 12В 17А.ч Delta DTM 1217 5575/4.59 | шт | 1 |  | 1
| КА п. 681 | методика приказ 421/пр п.92в заготовительно-складские расходы для оборудования
М=1.012
| 4 | М |  |  | 1 |  | 5575.01 | 1.012 | 1229.18 | 4.59 | 5641.91
|  | Итого по расценке | [6 empty] | 1229.18 |  | 5641.91
|  | Всего по позиции | [6 empty] | 1229.18 |  | 5642
10 | ФЕРм 10-08-003-01 | Прибор сигнализирующий емкостной | шт | 1 |  | 1
| 1 | ОТ |  |  | 1 |  | 77.3 | 1 | 77.3
| 4 | М |  |  | 1 |  | 5.43 | 1 | 5.43
|  | ЗТ | чел.-ч | 7.92 | 1 | 7.92
|  | Итого по расценке |  |  |  |  | 82.73 |  | 82.73
|  | ФОТ | [6 empty] | 77.3
| Пр/812-051.1-1 | НР 051.1 Оборудование связи: прокладка и монтаж сетей связи | % | 90 |  | 90 |  |  | 69.57
| Пр/774-051.1 | СП 051.1 Оборудование связи: прокладка и монтаж сетей связи | % | 46 |  | 46 |  |  | 35.56
|  | Всего по позиции | [6 empty] | 187.86
11 Об | ФССЦ 62.1.05.01-0003 | Блок защитный коммутационный, марка "БЗК" на 6 выходов, размер 150х103х35 мм | шт | 1 |  | 1
| 4 | М |  |  | 1 |  | 53.7 | 1 | 53.7
|  | Итого по расценке |  |  |  |  | 53.7 |  | 53.7
|  | Всего по позиции | [6 empty] | 53.7
12 | ФЕРм 08-03-575-01 | Прибор или аппарат | шт | 1 |  | 1
| 1 | ОТ |  |  | 1 |  | 10.22 | 1 | 10.22
| 4 | М |  |  | 1 |  | 0.38 | 1 | 0.38
|  | ЗТ | чел.-ч | 1.03 | 1 | 1.03
|  | Итого по расценке |  |  |  |  | 10.6 |  | 10.6
|  | ФОТ | [6 empty] | 10.22
| Пр/812-049.3-1 | НР 049.3 Электротехнические установки на других объектах | % | 97 |  | 97 |  |  | 9.91
| Пр/774-049.3 | СП 049.3 Электротехнические установки на других объектах | % | 51 |  | 51 |  |  | 5.21
|  | Всего по позиции | [6 empty] | 25.73
13 Об | ФССЦ 62.1.01.09-0004 | Выключатели автоматические: «IEK» ВА47-29 1Р 10А, характеристика с | шт | 1 |  | 1
| 4 | М |  |  | 1 |  | 13.12 | 1 | 13.12
|  | Итого по расценке |  |  |  |  | 13.12 |  | 13.12
|  | Всего по позиции | [6 empty] | 13.12
14 | ФЕРм 08-03-599-09 | Щитки осветительные, устанавливаемые на стене: распорными дюбелями, масса щитка до 6 кг | шт | 1 |  | 1
| 1 | ОТ |  |  | 1 |  | 25.4 | 1 | 25.4
| 3 | ЭМ |  |  | 1 |  | 1.63 | 1 | 1.63
| 2 | в т.ч. ОТм |  |  | 1 |  | 0.22 | 1 | 0.22
| 4 | М |  |  | 1 |  | 43.04 | 1 | 43.04
|  | ЗТ | чел.-ч | 2.56 | 1 | 2.56
|  | ЗТм | чел.-ч | 0.02 | 1 | 0.02
|  | Итого по расценке |  |  |  |  | 70.07 |  | 70.07
|  | ФОТ | [6 empty] | 25.62
| Пр/812-049.3-1 | НР 049.3 Электротехнические установки на других объектах | % | 97 |  | 97 |  |  | 24.85
| Пр/774-049.3 | СП 049.3 Электротехнические установки на других объектах | % | 51 |  | 51 |  |  | 13.06
|  | Всего по позиции | [6 empty] | 107.99
15 Об | ФССЦ 62.1.02.03-0001 | Боксы модульные для автоматических выключателей наружной установки: КМПн 1/2 | 10 шт | 0.1 |  | 0.1
| 4 | М |  |  | 1 |  | 66 | 1 | 6.6
|  | Итого по расценке |  |  |  |  | 66 |  | 6.6
|  | Всего по позиции | [6 empty] | 6.6
16 | ФЕРм 10-08-003-05 | Устройство оптико-(фото)электрическое,: прибор оптико-электрический в одноблочном исполнении | шт | 8 |  | 8
| 1 | ОТ |  |  | 1 |  | 55.41 | 1 | 443.28
| 4 | М |  |  | 1 |  | 4.3 | 1 | 34.4
|  | ЗТ | чел.-ч | 5.76 | 1 | 46.08
|  | Итого по расценке |  |  |  |  | 59.71 |  | 477.68
|  | ФОТ | [6 empty] | 443.28
| Пр/812-051.1-1 | НР 051.1 Оборудование связи: прокладка и монтаж сетей связи | % | 90 |  | 90 |  |  | 398.95
| Пр/774-051.1 | СП 051.1 Оборудование связи: прокладка и монтаж сетей связи | % | 46 |  | 46 |  |  | 203.91
|  | Всего по позиции | [6 empty] | 1080.54
17 Об | ТЦ_61.2.01.07_70_7017174199_07.04.2022_02 | Извещатель охранный объемный оптико-электронный адресный С2000-ИК исп.03 1846.67/4.59 | шт | 8 |  | 8
| КА п. 677 | методика приказ 421/пр п.92в заготовительно-складские расходы для оборудования
М=1.012
| 4 | М |  |  | 1 |  | 1846.65 | 1.012 | 3257.18 | 4.59 | 14950.47
|  | Итого по расценке | [6 empty] | 3257.18 |  | 14950.47
|  | Всего по позиции | [6 empty] | 3257.18 |  | 14950
18 | ФЕРм 10-08-002-01 | Извещатель ПС автоматический: тепловой электро-контактный, магнитоконтактный в нормальном исполнении | шт | 15 |  | 15
| 1 | ОТ |  |  | 1 |  | 8.08 | 1 | 121.2
| 4 | М |  |  | 1 |  | 1.28 | 1 | 19.2
|  | ЗТ | чел.-ч | 0.84 | 1 | 12.6
|  | Итого по расценке |  |  |  |  | 9.36 |  | 140.4
|  | ФОТ | [6 empty] | 121.2
| Пр/812-051.1-1 | НР 051.1 Оборудование связи: прокладка и монтаж сетей связи | % | 90 |  | 90 |  |  | 109.08
| Пр/774-051.1 | СП 051.1 Оборудование связи: прокладка и монтаж сетей связи | % | 46 |  | 46 |  |  | 55.75
|  | Всего по позиции | [6 empty] | 305.23
19 Об | ФССЦ 61.2.01.06-0002 | Извещатель охранный адресный магнитоконтактный, марка "С2000-СМК Эстет" | 10 шт | 1.5 |  | 1.5
| 4 | М |  |  | 1 |  | 1006.8 | 1 | 1510.2
|  | Итого по расценке |  |  |  |  | 1006.8 |  | 1510.2
|  | Всего по позиции | [6 empty] | 1510.2
20 | ФЕРм 10-04-101-07 | Громкоговоритель или звуковая колонка: в помещении | шт | 6 (2+4)
| 1 | ОТ |  |  | 1 |  | 18.14 | 1 | 108.84
| 4 | М |  |  | 1 |  | 12.63 | 1 | 75.78
|  | ЗТ | чел.-ч | 2 | 1 | 12
|  | Итого по расценке |  |  |  |  | 30.77 |  | 184.62
|  | ФОТ | [6 empty] | 108.84
| Пр/812-051.2-1 | НР 051.2 Оборудование связи: монтаж радиотелевизионного и электронного оборудования | % | 95 |  | 95 |  |  | 103.4
| Пр/774-051.2 | СП 051.2 Оборудование связи: монтаж радиотелевизионного и электронного оборудования | % | 53 |  | 53 |  |  | 57.69
|  | Всего по позиции | [6 empty] | 345.7
21 Об | ТЦ_61.2.01.01_70_7017174199_07.04.2022_02 | Извещатель охранный поверхностный звуковой адресный С2000-СТ исп.02 1464.17/4.59 | шт | 2 |  | 2
| КА п. 675 | методика приказ 421/пр п.92в заготовительно-складские расходы для оборудования
М=1.012
| 4 | М |  |  | 1 |  | 1464.16 | 1.012 | 645.64 | 4.59 | 2963.47
|  | Итого по расценке | [6 empty] | 645.64 |  | 2963.47
|  | Всего по позиции | [6 empty] | 645.64 |  | 2963
22 Об | ТЦ_61.2.01.04_70_7017174199_07.04.2022_02 | Извещатель охранный совмещенный объемный оптико-электронный и поверхностный звуковой адресный С2000-СТИК 3056.67/4.59 | шт | 4 |  | 4
| КА п. 676 | методика приказ 421/пр п.92в заготовительно-складские расходы для оборудования
М=1.012
| 4 | М |  |  | 1 |  | 3056.67 | 1.012 | 2695.73 | 4.59 | 12373.38
|  | Итого по расценке | [6 empty] | 2695.73 |  | 12373.38
|  | Всего по позиции | [6 empty] | 2695.73 |  | 12373
23 | ФЕРм 08-01-081-01 | Аппарат (кнопка, ключ управления, замок электромагнитной блокировки, звуковой сигнал, сигнальная лампа) управления и сигнализации, количество подключаемых концов: до 2 | шт | 11 |  | 11
| 1 | ОТ |  |  | 1 |  | 9.91 | 1 | 109.01
| 3 | ЭМ |  |  | 1 |  | 5.43 | 1 | 59.73
| 2 | в т.ч. ОТм |  |  | 1 |  | 0.76 | 1 | 8.36
| 4 | М |  |  | 1 |  | 0.74 | 1 | 8.14
|  | ЗТ | чел.-ч | 1.03 | 1 | 11.33
|  | ЗТм | чел.-ч | 0.06 | 1 | 0.66
|  | Итого по расценке |  |  |  |  | 16.08 |  | 176.88
|  | ФОТ | [6 empty] | 117.37
| Пр/812-049.3-1 | НР 049.3 Электротехнические установки на других объектах | % | 97 |  | 97 |  |  | 113.85
| Пр/774-049.3 | СП 049.3 Электротехнические установки на других объектах | % | 51 |  | 51 |  |  | 59.86
|  | Всего по позиции | [6 empty] | 350.59
24 Об | ФССЦ 61.2.04.08-0008 | Оповещатель комбинированный светозвуковой маяк 12КП | 10 шт | 1.1 |  | 1.1
| 4 | М |  |  | 1 |  | 453.5 | 1 | 498.85
|  | Итого по расценке |  |  |  |  | 453.5 |  | 498.85
|  | Всего по позиции | [6 empty] | 498.85
25 Об | ФССЦ 20.5.02.03-0003 | Коробка коммутационная КС-4 (КРН 4/1Р) | шт | 26 |  | 26
| 4 | М |  |  | 1 |  | 2.41 | 1 | 62.66
|  | Итого по расценке |  |  |  |  | 2.41 |  | 62.66
|  | Всего по позиции | [6 empty] | 62.66
26 | ТЦ_20.5.02.08_70_7017174199_07.04.2022_02 | Коробка распределительная для о/п безгалогенная (HF) 70х70х40 104.17/9.56 | шт | 5 |  | 5
| КА п. 670 | методика приказ 421/пр п.92а заготовительно-складские расходы для материалов
М=1.02
| 4 | М |  |  | 1 |  | 104.2 | 1.02 | 55.59 | 9.56 | 531.44
|  | Итого по расценке | [6 empty] | 55.59 |  | 531.44
|  | Всего по позиции | [6 empty] | 55.59 |  | 531
27 | ФЕРм 08-03-573-05 | Шкаф (пульт) управления навесной, высота, ширина и глубина: до 900х600х500 мм | шт | 1 |  | 1
| 1 | ОТ |  |  | 1 |  | 20.44 | 1 | 20.44
| 3 | ЭМ |  |  | 1 |  | 49 | 1 | 49
| 2 | в т.ч. ОТм |  |  | 1 |  | 5.29 | 1 | 5.29
| 4 | М |  |  | 1 |  | 3.47 | 1 | 3.47
|  | ЗТ | чел.-ч | 2.06 | 1 | 2.06
|  | ЗТм | чел.-ч | 0.47 | 1 | 0.47
|  | Итого по расценке |  |  |  |  | 72.91 |  | 72.91
|  | ФОТ | [6 empty] | 25.73
| Пр/812-049.3-1 | НР 049.3 Электротехнические установки на других объектах | % | 97 |  | 97 |  |  | 24.96
| Пр/774-049.3 | СП 049.3 Электротехнические установки на других объектах | % | 51 |  | 51 |  |  | 13.12
|  | Всего по позиции | [6 empty] | 110.99
28 | ФССЦ 20.4.04.03-0008 | Щиты размером 800x600x15 мм, степень защиты IP54 | шт | 1 |  | 1
| 4 | М |  |  | 1 |  | 1041.24 | 1 | 1041.24
|  | Итого по расценке |  |  |  |  | 1041.24 |  | 1041.24
|  | Всего по позиции | [6 empty] | 1041.24
29 | ФЕРм 08-02-401-01 | Кабель трех-пятижильный сечением жилы до 16 мм2 с креплением накладными скобами, полосками с установкой ответвительных коробок | 100 м | 2.9 |  | 2.9
| 1 | ОТ |  |  | 1 |  | 388.03 | 1 | 1125.29
| 3 | ЭМ |  |  | 1 |  | 52.26 | 1 | 151.55
| 2 | в т.ч. ОТм |  |  | 1 |  | 5.02 | 1 | 14.56
| 4 | М |  |  | 1 |  | 189.82 | 1 | 550.48
|  | ЗТ | чел.-ч | 41.28 | 1 | 119.71
|  | ЗТм | чел.-ч | 0.4 | 1 | 1.16
|  | Итого по расценке |  |  |  |  | 630.11 |  | 1827.32
|  | ФОТ | [6 empty] | 1139.85
| Пр/812-049.3-1 | НР 049.3 Электротехнические установки на других объектах | % | 97 |  | 97 |  |  | 1105.65
| Пр/774-049.3 | СП 049.3 Электротехнические установки на других объектах | % | 51 |  | 51 |  |  | 581.32
|  | Всего по позиции | [6 empty] | 3514.29
30 | ТЦ_21.1.04.00_70_7017174199_07.04.2022_02 | Кабель для систем связи, сигнализации и управленияна рабочее напряжение до 300 В, сечением 0,5 мм КПСТТнг(А)-HF 1х2х0,5 54.83/9.56 | м | 295.8 290*1,02
| КА п. 673 | методика приказ 421/пр п.92а заготовительно-складские расходы для материалов
М=1.02
| 4 | М |  |  | 1 |  | 54.87 | 1.02 | 1731.85 | 9.56 | 16556.48
|  | Итого по расценке | [6 empty] | 1731.85 |  | 16556.48
|  | Всего по позиции | [6 empty] | 1731.85 |  | 16556
31 | ФЕРм 08-02-396-05 | Короб металлический по стенам и потолкам, длина: 2 м | 100 м | 0.95 |  | 0.95
| 1 | ОТ |  |  | 1 |  | 282.75 | 1 | 268.61
| 3 | ЭМ |  |  | 1 |  | 34.15 | 1 | 32.44
| 2 | в т.ч. ОТм |  |  | 1 |  | 2.51 | 1 | 2.38
| 4 | М |  |  | 1 |  | 113.16 | 1 | 107.5
|  | ЗТ | чел.-ч | 30.08 | 1 | 28.58
|  | ЗТм | чел.-ч | 0.2 | 1 | 0.19
|  | Итого по расценке |  |  |  |  | 430.06 |  | 408.56
|  | ФОТ | [6 empty] | 270.99
| Пр/812-049.3-1 | НР 049.3 Электротехнические установки на других объектах | % | 97 |  | 97 |  |  | 262.86
| Пр/774-049.3 | СП 049.3 Электротехнические установки на других объектах | % | 51 |  | 51 |  |  | 138.21
|  | Всего по позиции | [6 empty] | 809.63
32 | ТЦ_20.2.04.00_70_5405008945_04.04.2022_02 | Кабель-канал металлический 15х15 мм SK.015.015 (66.75/9.56) | м | 95 |  | 95
| КА п. 669 | зср 2%
М=1.02
| 4 | М |  |  | 1 |  | 66.73 | 1.02 | 676.36 | 9.56 | 6466.02
|  | Итого по расценке | [6 empty] | 676.36 |  | 6466.02
|  | Всего по позиции | [6 empty] | 676.36 |  | 6466
33 | ФЕРм 08-02-399-01 | Провод в коробах, сечением: до 6 мм2 | 100 м | 1.41 (17+122+2)/100
| 1 | ОТ |  |  | 1 |  | 26.51 | 1 | 37.38
| 3 | ЭМ |  |  | 1 |  | 1.81 | 1 | 2.55
| 2 | в т.ч. ОТм |  |  | 1 |  | 0.26 | 1 | 0.37
| 4 | М |  |  | 1 |  | 10.27 | 1 | 14.48
|  | ЗТ | чел.-ч | 2.82 | 1 | 3.98
|  | ЗТм | чел.-ч | 0.02 | 1 | 0.03
|  | Итого по расценке |  |  |  |  | 38.59 |  | 54.41
|  | ФОТ | [6 empty] | 37.75
| Пр/812-049.3-1 | НР 049.3 Электротехнические установки на других объектах | % | 97 |  | 97 |  |  | 36.62
| Пр/774-049.3 | СП 049.3 Электротехнические установки на других объектах | % | 51 |  | 51 |  |  | 19.25
|  | Всего по позиции | [6 empty] | 110.28
34 | ТЦ_21.1.04.00_70_7017174199_07.04.2022_02 | Кабель для систем связи, сигнализации и управленияна рабочее напряжение до 300 В, сечением 0,5 мм КПСТТнг(А)-HF 2х2х0,5 87.5/9.56 | м | 17.34 17*1,02
| КА п.671 | методика приказ 421/пр п.92а заготовительно-складские расходы для материалов
М=1.02
| 4 | М |  |  | 1 |  | 87.47 | 1.02 | 161.83 | 9.56 | 1547.14
|  | Итого по расценке | [6 empty] | 161.83 |  | 1547.14
|  | Всего по позиции | [6 empty] | 161.83 |  | 1547
35 | ТЦ_21.1.04.00_70_7017174199_07.04.2022_02 | Кабель для систем связи, сигнализации и управленияна рабочее напряжение до 300 В, сечением 0,75 мм КПСТТнг(А)-HF 1х2х0,75 70.5/9.56 | м | 124.44 122*1,02
| КА п. 672 | методика приказ 421/пр п.92а заготовительно-складские расходы для материалов
М=1.02
| 4 | М |  |  | 1 |  | 70.46 | 1.02 | 935.47 | 9.56 | 8943.05
|  | Итого по расценке | [6 empty] | 935.47 |  | 8943.05
|  | Всего по позиции | [6 empty] | 935.47 |  | 8943
36 | ТЦ_21.1.06.09_70_7714790036_07.04.2022_02 | Кабель силовой с медными жилами с изоляцией и оболочкой из полимерной композиции, не содержащей галогенов: ППГнг(А)-HF 3х1.5 (N PE) 0.66кВ (м) Кабэкс ТХМ00132572 129.53/9.56 | м | 2.04 2*1,02
| КА п. 674 | методика приказ 421/пр п.92а заготовительно-складские расходы для материалов
М=1.02
| 4 | М |  |  | 1 |  | 129.54 | 1.02 | 28.19 | 9.56 | 269.54
|  | Итого по расценке | [6 empty] | 28.19 |  | 269.54
|  | Всего по позиции | [6 empty] | 28.19 |  | 270
37 | ТЦ_14.2.02.12_42_4205334428_11.04.2022_02 | Противопожарный диск CFS-D 25 hilt 424.88/9.56 | шт | 14 |  | 14
| КА п. 668 | методика приказ 421/пр п.92а заготовительно-складские расходы для материалов
М=1.02
| 4 | М |  |  | 1 |  | 424.85 | 1.02 | 634.6 | 9.56 | 6066.81
|  | Итого по расценке | [6 empty] | 634.6 |  | 6066.81
|  | Всего по позиции | [6 empty] | 634.6 |  | 6067
|  | ИТОГО прямые затраты по разделу Охранная сигнализация (в базисном уровне цен) | [6 empty] | 9223.22
в том числе
|  | оплата труда | [6 empty] | 2739.63
|  | эксплуатация машин и механизмов | [6 empty] | 296.9
|  | материальные ресурсы | [6 empty] | 6186.68
перевозка
|  | Итого ФОТ (в базисном и текущем уровне цен) (справочно) | [6 empty] | 2770.81
|  | Итого накладные расходы (в базисном и текущем уровне цен) | [6 empty] | 2613.09
|  | Итого сметная прибыль (в базисном и текущем уровне цен) | [6 empty] | 1363.57
|  | Итого оборудование (в базисном и текущем уровне цен) | [6 empty] | 15078.06
Итого прочие затраты (в базисном и текущем уровне цен)
|  | ИТОГО по разделу Охранная сигнализация (в базисном и текущем уровне цен) | [6 empty] | 28277.94
справочно
|  | материальные ресурсы, отсутствующие в СНБ (в базисном уровне цен) | [6 empty] | 4223.89
|  | оборудование, отсутствующее в СНБ (в базисном уровне цен) | [6 empty] | 11620.89
В том числе:
МОНТАЖНЫХ РАБОТ | [8 empty] | 13200
ОБОРУДОВАНИЯ | [8 empty] | 15078
Раздел 2. Система экстренной связи
38 | ФЕРм 10-08-003-03 | Устройство ультразвуковое,: блок питания и контроля | шт | 1 |  | 1
| 1 | ОТ |  |  | 1 |  | 36.76 | 1 | 36.76
| 4 | М |  |  | 1 |  | 4.6 | 1 | 4.6
|  | ЗТ | чел.-ч | 3.6 | 1 | 3.6
|  | Итого по расценке |  |  |  |  | 41.36 |  | 41.36
|  | ФОТ | [6 empty] | 36.76
| Пр/812-051.1-1 | НР 051.1 Оборудование связи: прокладка и монтаж сетей связи | % | 90 |  | 90 |  |  | 33.08
| Пр/774-051.1 | СП 051.1 Оборудование связи: прокладка и монтаж сетей связи | % | 46 |  | 46 |  |  | 16.91
|  | Всего по позиции | [6 empty] | 91.35
39 Об | ТЦ_61.2.07.02_70_7017174199_07.04.2022_02 | Блок радиоканальный объектовый Rev 2.01 БРО-5 GSM НПФ "Интеграл+" 23133.33/4.59 | шт | 1 |  | 1
| КА п.679 | методика приказ 421/пр п.92в заготовительно-складские расходы для оборудования
М=1.012
| 4 | М |  |  | 1 |  | 23133.33 | 1.012 | 5100.42 | 4.59 | 23410.92
|  | Итого по расценке | [6 empty] | 5100.42 |  | 23410.92
|  | Всего по позиции | [6 empty] | 5100.42 |  | 23411
40 | ФЕРм 10-08-002-02 | Извещатель ПС автоматический: дымовой, фотоэлектрический, радиоизотопный, световой в нормальном исполнении | шт | 2 |  | 2
| 1 | ОТ |  |  | 1 |  | 16.16 | 1 | 32.32
| 4 | М |  |  | 1 |  | 3.08 | 1 | 6.16
|  | ЗТ | чел.-ч | 1.68 | 1 | 3.36
|  | Итого по расценке |  |  |  |  | 19.24 |  | 38.48
|  | ФОТ | [6 empty] | 32.32
| Пр/812-051.1-1 | НР 051.1 Оборудование связи: прокладка и монтаж сетей связи | % | 90 |  | 90 |  |  | 29.09
| Пр/774-051.1 | СП 051.1 Оборудование связи: прокладка и монтаж сетей связи | % | 46 |  | 46 |  |  | 14.87
|  | Всего по позиции | [6 empty] | 82.44
41 Об | ТЦ_61.2.01.11_70_7017174199_07.04.2022_02 | Извещатель охранный ручно точечный электроконтактный ИО101-2 "КНФ-1М" 350/4.59 | шт | 2 |  | 2
| КА п.678 | методика приказ 421/пр п.92в заготовительно-складские расходы для оборудования
М=1.012
| 4 | М |  |  | 1 |  | 349.99 | 1.012 | 154.33 | 4.59 | 708.37
|  | Итого по расценке | [6 empty] | 154.33 |  | 708.37
|  | Всего по позиции | [6 empty] | 154.33 |  | 708
42 | ФЕРм 08-02-396-05 | Короб металлический по стенам и потолкам, длина: 2 м | 100 м | 0.13 |  | 0.13
| 1 | ОТ |  |  | 1 |  | 282.75 | 1 | 36.76
| 3 | ЭМ |  |  | 1 |  | 34.15 | 1 | 4.44
| 2 | в т.ч. ОТм |  |  | 1 |  | 2.51 | 1 | 0.33
| 4 | М |  |  | 1 |  | 113.16 | 1 | 14.71
|  | ЗТ | чел.-ч | 30.08 | 1 | 3.91
|  | ЗТм | чел.-ч | 0.2 | 1 | 0.03
|  | Итого по расценке |  |  |  |  | 430.06 |  | 55.91
|  | ФОТ | [6 empty] | 37.09
| Пр/812-049.3-1 | НР 049.3 Электротехнические установки на других объектах | % | 97 |  | 97 |  |  | 35.97
| Пр/774-049.3 | СП 049.3 Электротехнические установки на других объектах | % | 51 |  | 51 |  |  | 18.92
|  | Всего по позиции | [6 empty] | 110.79
43 | ТЦ_20.2.04.00_70_7017174199_07.04.2022_02 | Кабель-канал металлический 15х15 мм SK.015.015 (66.75/9.56) | м | 13 |  | 13
| КА п.669 | методика приказ 421/пр п.92а Заготовительно-складские расходы для материалов
М=1.02
| 4 | М |  |  | 1 |  | 66.73 | 1.02 | 92.55 | 9.56 | 884.82
|  | Итого по расценке | [6 empty] | 92.55 |  | 884.82
|  | Всего по позиции | [6 empty] | 92.55 |  | 885
44 | ФЕРм 08-02-399-01 | Провод в коробах, сечением: до 6 мм2 | 100 м | 0.22 |  | 0.22
| 1 | ОТ |  |  | 1 |  | 26.51 | 1 | 5.83
| 3 | ЭМ |  |  | 1 |  | 1.81 | 1 | 0.4
| 2 | в т.ч. ОТм |  |  | 1 |  | 0.26 | 1 | 0.06
| 4 | М |  |  | 1 |  | 10.27 | 1 | 2.26
|  | ЗТ | чел.-ч | 2.82 | 1 | 0.62
|  | Итого по расценке |  |  |  |  | 38.59 |  | 8.49
|  | ФОТ | [6 empty] | 5.89
| Пр/812-049.3-1 | НР 049.3 Электротехнические установки на других объектах | % | 97 |  | 97 |  |  | 5.72
| Пр/774-049.3 | СП 049.3 Электротехнические установки на других объектах | % | 51 |  | 51 |  |  | 3
|  | Всего по позиции | [6 empty] | 17.21
45 | ТЦ_21.1.04.00_70_7017174199_07.04.2022_02 | Кабель для систем связи, сигнализации и управленияна рабочее напряжение до 300 В, сечением 0,5 мм КПСТТнг(А)-HF 2х2х0,5 87.5/9.56 | м | 22.44 22*1,02
| КА п.671 | методика приказ 421/пр п.92а заготовительно-складские расходы для материалов
М=1.02
| 4 | М |  |  | 1 |  | 87.47 | 1.02 | 209.43 | 9.56 | 2002.17
|  | Итого по расценке | [6 empty] | 209.43 |  | 2002.17
|  | Всего по позиции | [6 empty] | 209.43 |  | 2002
|  | ИТОГО прямые затраты по разделу Система экстренной связи (в базисном уровне цен) | [6 empty] | 446.22
в том числе
|  | оплата труда | [6 empty] | 111.67
|  | эксплуатация машин и механизмов | [6 empty] | 4.84
|  | материальные ресурсы | [6 empty] | 329.71
перевозка
|  | Итого ФОТ (в базисном и текущем уровне цен) (справочно) | [6 empty] | 112.06
|  | Итого накладные расходы (в базисном и текущем уровне цен) | [6 empty] | 103.85
|  | Итого сметная прибыль (в базисном и текущем уровне цен) | [6 empty] | 53.69
|  | Итого оборудование (в базисном и текущем уровне цен) | [6 empty] | 5254.75
Итого прочие затраты (в базисном и текущем уровне цен)
|  | ИТОГО по разделу Система экстренной связи (в базисном и текущем уровне цен) | [6 empty] | 5858.52
справочно
|  | материальные ресурсы, отсутствующие в СНБ (в базисном уровне цен) | [6 empty] | 301.98
|  | оборудование, отсутствующее в СНБ (в базисном уровне цен) | [6 empty] | 5254.75
В том числе:
МОНТАЖНЫХ РАБОТ | [8 empty] | 604
ОБОРУДОВАНИЯ | [8 empty] | 5255
ВСЕГО по смете
| Письмо от 05.04.2022 № 14208-ИФ/09 приложение 1: Объекты образования: Прочие | ВСЕГО СМР (без учета перевозки) по смете (в базисном уровне цен с пересчетом в текущий уровень) | [6 empty] | 13803.65 | 9.56 | 131963
|  | ВСЕГО перевозка по смете (в базисном уровне цен с пересчетом в текущий уровень) | [7 empty] | 9.56
| Письмо от 22.03.2022 № 11596-ИФ/09 приложение 5: Образование | ВСЕГО оборудование по смете (в базисном уровне цен с пересчетом в текущий уровень) | [6 empty] | 20332.81 | 4.59 | 93328
|  | ВСЕГО прочие затраты по смете (в базисном уровне цен с пересчетом в текущий уровень) | [7 empty] | 9.56
|  | ВСЕГО по смете (в базисном и текущем уровнях цен) | [6 empty] | 34136.46 |  | 225291
в том числе
|  | материальные ресурсы, отсутствующие в СНБ (в текущем уровне цен) | [8 empty] | 43267
|  | оборудование, отсутствующее в СНБ (в текущем уровне цен) | [8 empty] | 77459
|  | ИТОГО | [6 empty] | 34136.46 |  | 225291
В том числе:
МОНТАЖНЫХ РАБОТ | [8 empty] | 13804 |  | 131963
ОБОРУДОВАНИЯ | [8 empty] | 20333 |  | 93328
(Двести двадцать пять тысяч двести девяносто один руб. 00 коп.)
Составил: __________________________Хижнякова М. П.
Проверил: