## 02-01-14
Наименование редакции сметных нормативов |  |  | ФЕР 2001 в редакции 2020 г. (приказы Минстроя РФ 871/пр, 872/пр, 873/пр, 874/пр, 875/пр от 26.12.2019 г.), дополнение 1 (приказы Минстроя РФ 171/пр, 172/пр от 30.03.2020 г.), дополнение 2 (приказы Минстроя РФ № 294/пр, 295/пр от 01.06.2020), дополнение 3 (приказы Минстроя РФ № 352/пр, 353/пр от 30.06.2020), дополнение 4 (приказы Минстроя РФ №635/пр, 636/пр от 20.10.2020), дополнение 5 (приказы Минстроя РФ №50/пр, 51/пр от 09.02.2021), дополнение 6 (приказы Минстроя РФ №320/пр, 321/пр от 24.05.2021), дополнение 7 (приказы Минстроя РФ №407/пр, 408/пр от 24.06.2021), дополнение 8 (приказы Минстроя РФ № 745/пр, 746/пр от 14.10.2021), дополнение 9 (приказы Минстроя РФ № 961/пр, 962/пр от 20.12.2021)
Наименование программного продукта |  |  | Гектор: Сметчик-строитель
Здание общежития ТГУ, расположенное по адресу: г. Томск, пр. Ленина, д. 49-а. Капитальный ремонт
ЛОКАЛЬНЫЙ СМЕТНЫЙ РАСЧЕТ N 02-01-14
Система охранного телевидения
Составлен базисно-индексным методом
Основание Ведомость объемов работ №02-01-14
Составлен(а) в текущем (базисном) уровне цен (январь 2000) |  |  | 1 кв. 2022г.
Сметная стоимость |  | 2 943,012 (583,853) тыс.руб. |  |  |  | Средства на оплату труда рабочих |  |  | 113,409 (11,863) тыс.руб.
в том числе: | [5 empty] | Нормативные затраты труда рабочих |  |  | 1 247,14 чел.час
строительных работ |  | - (-) тыс.руб. |  |  |  | Нормативные затраты труда машинистов |  |  | 3,54 чел.час
монтажных работ |  | 506,14 (52,944) тыс.руб. |  |  |  | Расчетный измеритель конструктивного решения |  |  | Здание S = 3680,3 м2
оборудования |  | 2 436,872 (530,909) тыс.руб.
прочих затрат |  | - (-) тыс.руб.
NN пп | Обоснование | Наименование работ и затрат | Единица измерения | Количество |  |  | Сметная стоимость в базисном уровне цен (в текущем уровне цен (гр. 8) для ресурсов, отсутствующих в СНБ), руб. |  |  | Индексы | Сметная стоимость в текущем уровне цен,
|  |  |  | на единицу | коэффициенты | всего с учетом коэффициентов | на единицу | коэффициенты | всего |  | руб.
1 | 2 | 3 | 4 | 5 | 6 | 7 | 8 | 9 | 10 | 11 | 12
Раздел 1. Оборудование
1 | ФЕРм 10-10-001-02 | Камеры видеонаблюдения: на кронштейне | шт | 58 |  | 58
| 1 | ОТ |  |  | 1 |  | 34.02 | 1 | 1973.16
| 4 | М |  |  | 1 |  | 0.68 | 1 | 39.44
|  | ЗТ | чел.-ч | 3.11 | 1 | 180.38
|  | Итого по расценке |  |  |  |  | 34.7 |  | 2012.6
|  | ФОТ | [6 empty] | 1973.16
| Пр/812-051.1-1 | НР 051.1 Оборудование связи: прокладка и монтаж сетей связи | % | 90 |  | 90 |  |  | 1775.84
| Пр/774-051.1 | СП 051.1 Оборудование связи: прокладка и монтаж сетей связи | % | 46 |  | 46 |  |  | 907.65
|  | Всего по позиции | [6 empty] | 4696.1
2 Об | ТЦ_61.3.01.01_70_7021053800_15.07.2022_01 | Купольная 4Мп IP-видеокамера с ИК-подсветкой до 30 м, объектив 2.8 мм, питание PoE (DC 12 В), IP67, IK10, DS-2CD2143GO-IS, HikVision (22895.83/4.59) | шт | 26 |  | 26
| КА п. 779 | приказ от 04.08.2020 № 421/пр п.92а Заготовительно-складские расходы для оборудования - 1,2%
М=1.012
| 4 | М |  |  | 1.012 |  | 22895.84 | 1.012 | 131249.52 | 4.59 | 602435.29
|  | Итого по расценке | [6 empty] | 131249.52 |  | 602435.29
|  | Всего по позиции | [6 empty] | 131249.52 |  | 602435
3 Об | ТЦ_61.3.01.01_70_7021053800_15.07.2022_01 | Купольная 4Мп IP-видеокамера с ИК-подсветкой до 30 м, объектив 4.0 мм, питание PoE (DC 12 В), IP67, IK10, DS-2CD2143GO-IS, HikVision (22895.83/4.59) | шт | 5 |  | 5
| КА п. 780 | приказ от 04.08.2020 № 421/пр п.92а Заготовительно-складские расходы для оборудования - 1,2%
М=1.012
| 4 | М |  |  | 1.012 |  | 22895.84 | 1.012 | 25240.29 | 4.59 | 115852.94
|  | Итого по расценке | [6 empty] | 25240.29 |  | 115852.94
|  | Всего по позиции | [6 empty] | 25240.29 |  | 115853
4 Об | ТЦ_61.3.01.01_70_7021053800_15.07.2022_01 | Купольная 4Мп IP-видеокамера с ИК-подсветкой до 30 м, объектив 6.0 мм, питание PoE (DC 12 В), IP67, IK10, DS-2CD2143GO-IS, HikVision (22895.83/4.59) | шт | 20 |  | 20
| КА п. 777 | приказ от 04.08.2020 № 421/пр п.92а Заготовительно-складские расходы для оборудования - 1,2%
М=1.012
| 4 | М |  |  | 1.012 |  | 22895.84 | 1.012 | 100961.17 | 4.59 | 463411.76
|  | Итого по расценке | [6 empty] | 100961.17 |  | 463411.76
|  | Всего по позиции | [6 empty] | 100961.17 |  | 463412
5 Об | ТЦ_61.3.01.01_70_7021053800_15.07.2022_01 | Цилиндрическая уличная 4Мп IP-видеокамера с ИК-подсветкой до 50 м, вариофокальный объектив 2.8...12 мм, питание PoE, IP66, IK10, DS-2CD2643GO-IZS, HikVision (28741.67/4.59) | шт | 7 |  | 7
| КА п. 778 | приказ от 04.08.2020 № 421/пр п.92а Заготовительно-складские расходы для оборудования - 1,2%
М=1.012
| 4 | М |  |  | 1.012 |  | 28741.66 | 1.012 | 44358.59 | 4.59 | 203605.93
|  | Итого по расценке | [6 empty] | 44358.59 |  | 203605.93
|  | Всего по позиции | [6 empty] | 44358.59 |  | 203606
6 | ФЕРм 10-04-067-15 | Пульт видеоинженера | шт | 1 |  | 1
| 1 | ОТ |  |  | 1 |  | 481 | 1 | 481
| 3 | ЭМ |  |  | 1 |  | 4.5 | 1 | 4.5
| 2 | в т.ч. ОТм |  |  | 1 |  | 0.5 | 1 | 0.5
| 4 | М |  |  | 1 |  | 222.89 | 1 | 222.89
| МАССА_ОБОР | Масса оборудования | т | 0.175 | 1 | 0.175
|  | ЗТ | чел.-ч | 50 | 1 | 50
|  | ЗТм | чел.-ч | 0.05 | 1 | 0.05
|  | Итого по расценке |  |  |  |  | 708.39 |  | 708.39
|  | ФОТ | [6 empty] | 481.5
| Пр/812-051.2-1 | НР 051.2 Оборудование связи: монтаж радиотелевизионного и электронного оборудования | % | 95 |  | 95 |  |  | 457.43
| Пр/774-051.2 | СП 051.2 Оборудование связи: монтаж радиотелевизионного и электронного оборудования | % | 53 |  | 53 |  |  | 255.2
|  | Всего по позиции | [6 empty] | 1421.01
7 Об | ТЦ_61.3.01.02_70_7021053800_15.07.2022_01 | IP-видеорегистратор серии NeuroStation 64 канальный, SATA для 8 дисков HDD 3.5", 3 видео- выхода (HDMI, DisplayPort, D-SUB), 2 порта RJ-45 (Ethernet 10/100/1000), стоечный 2U, TRASSIR NeuroStation 8800R/64, (195562.5/4.59) | шт | 1 |  | 1
| КА п. 781 | приказ от 04.08.2020 № 421/пр п.92а Заготовительно-складские расходы для оборудования - 1,2%
М=1.012
| 4 | М |  |  | 1.012 |  | 195562.5 | 1.012 | 43117.48 | 4.59 | 197909.25
|  | Итого по расценке | [6 empty] | 43117.48 |  | 197909.25
|  | Всего по позиции | [6 empty] | 43117.48 |  | 197909
8 | ФЕРм 11-04-008-02 | Съемные и выдвижные блоки (модули, ячейки, ТЭЗ): Съемные и выдвижные блоки (модули, ячейки, ТЭЗ), масса: до 10 кг | шт | 6 |  | 6
| 1 | ОТ |  |  | 1 |  | 17.8 | 1 | 106.8
| 3 | ЭМ |  |  | 1 |  | 0.66 | 1 | 3.96
| 2 | в т.ч. ОТм |  |  | 1 |  | 0.12 | 1 | 0.72
| 4 | М |  |  | 1 |  | 0.36 | 1 | 2.16
|  | ЗТ | чел.-ч | 2.06 | 1 | 12.36
|  | ЗТм | чел.-ч | 0.01 | 1 | 0.06
|  | Итого по расценке |  |  |  |  | 18.82 |  | 112.92
|  | ФОТ | [6 empty] | 107.52
| Пр/812-053.0-1 | НР 053.0 Приборы, средства автоматизации и вычислительной техники | % | 90 |  | 90 |  |  | 96.77
| Пр/774-053.0 | СП 053.0 Приборы, средства автоматизации и вычислительной техники | % | 46 |  | 46 |  |  | 49.46
|  | Всего по позиции | [6 empty] | 259.15
9 Об | ТЦ_61.3.01.02_70_7021053800_15.07.2022_01 | Жесткий диск HDD 3.5" серии Exos X16, 16 Тб (SATA III, 6 Гбит/с, 7200 об/мин, кэш память - 256 МБ), ST16000NM001G, Seagate, (31665.83/4.59) | шт | 6 |  | 6
| КА п. 782 | приказ от 04.08.2020 № 421/пр п.92а Заготовительно-складские расходы для оборудования - 1,2%
М=1.012
| 4 | М |  |  | 1.012 |  | 31665.81 | 1.012 | 41889.94 | 4.59 | 192274.82
|  | Итого по расценке | [6 empty] | 41889.94 |  | 192274.82
|  | Всего по позиции | [6 empty] | 41889.94 |  | 192275
10 | ФЕРм 10-04-112-02 | Шкаф или панель коммутации связи и сигнализации на стене или в нише, количество пар: 100 | шт | 5 |  | 5
| 1 | ОТ |  |  | 1 |  | 269.36 | 1 | 1346.8
| 4 | М |  |  | 1 |  | 85.05 | 1 | 425.25
| МАССА_ОБОР | Масса оборудования | т | 0.004 | 1 | 0.004
|  | ЗТ | чел.-ч | 28 | 1 | 140
|  | Итого по расценке |  |  |  |  | 354.41 |  | 1772.05
|  | ФОТ | [6 empty] | 1346.8
| Пр/812-051.2-1 | НР 051.2 Оборудование связи: монтаж радиотелевизионного и электронного оборудования | % | 95 |  | 95 |  |  | 1279.46
| Пр/774-051.2 | СП 051.2 Оборудование связи: монтаж радиотелевизионного и электронного оборудования | % | 53 |  | 53 |  |  | 713.8
|  | Всего по позиции | [6 empty] | 3765.31
11 Об | ТЦ_61.1.03.03_70_7021053800_15.07.2022_01 | Интеллектуальный коммутатор Cisco Business 250 Series с 48 портами 10/100/1000 PoE+ с бюджетом мощности 370 Вт, 4 порта , CBS250-48P-4G, (56582.5/4.59) | шт | 1 |  | 1
| КА п. 773 | приказ от 04.08.2020 № 421/пр п.92а Заготовительно-складские расходы для оборудования - 1,2%
М=1.012
| 4 | М |  |  | 1.012 |  | 56582.49 | 1.012 | 12475.27 | 4.59 | 57261.48
|  | Итого по расценке | [6 empty] | 12475.27 |  | 57261.48
|  | Всего по позиции | [6 empty] | 12475.27 |  | 57261
12 Об | ТЦ_61.1.03.03_70_7021053800_15.07.2022_01 | Интеллектуальный коммутатор Cisco Business 250 Series с 16 портами 10/100/1000 PoE+ с бюджетом мощности 120 Вт, 2 порта , CBS250-16P-2G, (29165.83/4.59) | шт | 4 |  | 4
| КА п. 774 | приказ от 04.08.2020 № 421/пр п.92а Заготовительно-складские расходы для оборудования - 1,2%
М=1.012
| 4 | М |  |  | 1.012 |  | 29165.82 | 1.012 | 25721.84 | 4.59 | 118063.26
|  | Итого по расценке | [6 empty] | 25721.84 |  | 118063.26
|  | Всего по позиции | [6 empty] | 25721.84 |  | 118063
13 | ФЕРм 10-02-030-05 | Грозозащита для воздушных абонентских линий | компл | 8 |  | 8
| 1 | ОТ |  |  | 1 |  | 28.86 | 1 | 230.88
| 4 | М |  |  | 1 |  | 54.72 | 1 | 437.76
| МАССА_ОБОР | Масса оборудования | т | 0.001 | 1 | 0.001
|  | ЗТ | чел.-ч | 3 | 1 | 24
|  | Итого по расценке |  |  |  |  | 83.58 |  | 668.64
|  | ФОТ | [6 empty] | 230.88
| Пр/812-051.1-1 | НР 051.1 Оборудование связи: прокладка и монтаж сетей связи | % | 90 |  | 90 |  |  | 207.79
| Пр/774-051.1 | СП 051.1 Оборудование связи: прокладка и монтаж сетей связи | % | 46 |  | 46 |  |  | 106.2
|  | Всего по позиции | [6 empty] | 982.64
14 Об | ТЦ_61.1.03.06_70_7021053800_15.07.2022_01 | Устройство грозозащиты для локальной вычислительной сети на 8 портов RJ-45 (скорость до 1000 Мб/с) с защитой линий PoE, OSNOVO, SP-IP8/1000PR, (25300/4.59) | шт | 1 |  | 1
| КА п. 776 | приказ от 04.08.2020 № 421/пр п.92а Заготовительно-складские расходы для оборудования - 1,2%
М=1.012
| 4 | М |  |  | 1.012 |  | 25299.99 | 1.012 | 5578.12 | 4.59 | 25603.59
|  | Итого по расценке | [6 empty] | 5578.12 |  | 25603.59
|  | Всего по позиции | [6 empty] | 5578.12 |  | 25604
15 Об | ТЦ_61.1.03.06_70_7021053800_15.07.2022_01 | Устройство грозозащиты уличное одноканальное линий сети Ethernet c PoE (скорость до 1000 Мб/с), SC&T, SP006PHO; IP66, (6563.33/4.59) | шт | 7 |  | 7
| КА п. 775 | приказ от 04.08.2020 № 421/пр п.92а Заготовительно-складские расходы для оборудования - 1,2%
М=1.012
| 4 | М |  |  | 1.012 |  | 6563.33 | 1.012 | 10129.55 | 4.59 | 46494.65
|  | Итого по расценке | [6 empty] | 10129.55 |  | 46494.65
|  | Всего по позиции | [6 empty] | 10129.55 |  | 46495
16 | ФЕРм 10-01-051-15 | Разделка и включение концов кабеля и провода пистолетом, емкость кабеля: 5х2 | 10 концов кабеля | 23.5 |  | 23.5
| 1 | ОТ |  |  | 1 |  | 49.06 | 1 | 1152.91
| 4 | М |  |  | 1 |  | 5.35 | 1 | 125.73
|  | ЗТ | чел.-ч | 5.1 | 1 | 119.85
|  | Итого по расценке |  |  |  |  | 54.41 |  | 1278.64
|  | ФОТ | [6 empty] | 1152.91
| Пр/812-051.1-1 | НР 051.1 Оборудование связи: прокладка и монтаж сетей связи | % | 90 |  | 90 |  |  | 1037.62
| Пр/774-051.1 | СП 051.1 Оборудование связи: прокладка и монтаж сетей связи | % | 46 |  | 46 |  |  | 530.34
|  | Всего по позиции | [6 empty] | 2846.59
17 | ФЕРм 10-08-003-06 | Устройство оптико-(фото)электрическое,: блок питания и контроля | шт | 1 |  | 1
| 1 | ОТ |  |  | 1 |  | 59.62 | 1 | 59.62
| 4 | М |  |  | 1 |  | 7.26 | 1 | 7.26
|  | ЗТ | чел.-ч | 5.76 | 1 | 5.76
|  | Итого по расценке |  |  |  |  | 66.88 |  | 66.88
|  | ФОТ | [6 empty] | 59.62
| Пр/812-051.1-1 | НР 051.1 Оборудование связи: прокладка и монтаж сетей связи | % | 90 |  | 90 |  |  | 53.66
| Пр/774-051.1 | СП 051.1 Оборудование связи: прокладка и монтаж сетей связи | % | 46 |  | 46 |  |  | 27.43
|  | Всего по позиции | [6 empty] | 147.96
18 Об | ТЦ_62.4.02.01_70_7021053800_15.07.2022_01 | Источник бесперебойного питания APC Smart-UPS SRT, 1500 ВА, 230 В, литий-ионная батарея 48 В, стоечное исполнение 2U, SRT1500RMXLI, АРС (226109.17/4.59) | шт | 1 |  | 1
| КА п. 789 | приказ от 04.08.2020 № 421/пр п.92а Заготовительно-складские расходы для оборудования - 1,2%
М=1.012
| 4 | М |  |  | 1.012 |  | 226109.18 | 1.012 | 49852.4 | 4.59 | 228822.49
|  | Итого по расценке | [6 empty] | 49852.4 |  | 228822.49
|  | Всего по позиции | [6 empty] | 49852.4 |  | 228822
19 | ФЕРм 10-08-003-03 | Устройство ультразвуковое,: блок питания и контроля | шт | 1 |  | 1
| 1 | ОТ |  |  | 1 |  | 36.76 | 1 | 36.76
| 4 | М |  |  | 1 |  | 4.6 | 1 | 4.6
|  | ЗТ | чел.-ч | 3.6 | 1 | 3.6
|  | Итого по расценке |  |  |  |  | 41.36 |  | 41.36
|  | ФОТ | [6 empty] | 36.76
| Пр/812-051.1-1 | НР 051.1 Оборудование связи: прокладка и монтаж сетей связи | % | 90 |  | 90 |  |  | 33.08
| Пр/774-051.1 | СП 051.1 Оборудование связи: прокладка и монтаж сетей связи | % | 46 |  | 46 |  |  | 16.91
|  | Всего по позиции | [6 empty] | 91.35
20 Об | ТЦ_62.4.01.01_70_7021053800_15.07.2022_01 | Комплект литий-ионных аккумуляторов 1,5 кВА для APC Smart-UPS 48 В, стоечного исполнения 2U, SRT48RMBP, АРС (62297.5/4.59) | шт | 1 |  | 1
| КА п. 788 | приказ от 04.08.2020 № 421/пр п.92а Заготовительно-складские расходы для оборудования - 1,2%
М=1.012
| 4 | М |  |  | 1.012 |  | 62297.5 | 1.012 | 13735.31 | 4.59 | 63045.07
|  | Итого по расценке | [6 empty] | 13735.31 |  | 63045.07
|  | Всего по позиции | [6 empty] | 13735.31 |  | 63045
21 | ФЕРм 11-04-008-05 | Съемные и выдвижные блоки (модули, ячейки, ТЭЗ): Съемные и выдвижные блоки (модули, ячейки, ТЭЗ), масса: до 50 кг | шт | 2 |  | 2
| 1 | ОТ |  |  | 1 |  | 35.6 | 1 | 71.2
| 3 | ЭМ |  |  | 1 |  | 74.93 | 1 | 149.86
| 2 | в т.ч. ОТм |  |  | 1 |  | 10.38 | 1 | 20.76
| 4 | М |  |  | 1 |  | 0.71 | 1 | 1.42
|  | ЗТ | чел.-ч | 4.12 | 1 | 8.24
|  | ЗТм | чел.-ч | 0.83 | 1 | 1.66
|  | Итого по расценке |  |  |  |  | 111.24 |  | 222.48
|  | ФОТ | [6 empty] | 91.96
| Пр/812-053.0-1 | НР 053.0 Приборы, средства автоматизации и вычислительной техники | % | 90 |  | 90 |  |  | 82.76
| Пр/774-053.0 | СП 053.0 Приборы, средства автоматизации и вычислительной техники | % | 46 |  | 46 |  |  | 42.3
|  | Всего по позиции | [6 empty] | 347.55
22 Об | ТЦ_61.3.05.06_70_7021053800_15.07.2022_01 | Монитор 32" [1920x1080@75 Гц, VA, 4 мс, 3000:1, 250 Кд/м?, 178°/178°, HDMI, VGA (D-sub), DisplayPort, изогнутый, AMD , LC32T550FDIXCI, Samsung (21658.33/4.59) | шт | 2 |  | 2
| КА п. 787 | приказ от 04.08.2020 № 421/пр п.92а Заготовительно-складские расходы для оборудования - 1,2%
М=1.012
| 4 | М |  |  | 1.012 |  | 21658.33 | 1.012 | 9550.43 | 4.59 | 43836.46
|  | Итого по расценке | [6 empty] | 9550.43 |  | 43836.46
|  | Всего по позиции | [6 empty] | 9550.43 |  | 43836
23 | ФЕРм 11-04-008-03 | Съемные и выдвижные блоки (модули, ячейки, ТЭЗ): Съемные и выдвижные блоки (модули, ячейки, ТЭЗ), масса: до 20 кг | шт | 11 |  | 11
| 1 | ОТ |  |  | 1 |  | 26.7 | 1 | 293.7
| 3 | ЭМ |  |  | 1 |  | 1.31 | 1 | 14.41
| 2 | в т.ч. ОТм |  |  | 1 |  | 0.23 | 1 | 2.53
| 4 | М |  |  | 1 |  | 0.53 | 1 | 5.83
|  | ЗТ | чел.-ч | 3.09 | 1 | 33.99
|  | ЗТм | чел.-ч | 0.02 | 1 | 0.22
|  | Итого по расценке |  |  |  |  | 28.54 |  | 313.94
|  | ФОТ | [6 empty] | 296.23
| Пр/812-053.0-1 | НР 053.0 Приборы, средства автоматизации и вычислительной техники | % | 90 |  | 90 |  |  | 266.61
| Пр/774-053.0 | СП 053.0 Приборы, средства автоматизации и вычислительной техники | % | 46 |  | 46 |  |  | 136.26
|  | Всего по позиции | [6 empty] | 716.81
24 Об | ТЦ_61.3.05.03_70_7021053800_15.07.2022_01 | Патч-панели 19" неэкранированные RJ-45, 16 портов, категория 5e, 1U, цвет черный, PP3-19-16-8P8C-C5E-110D, Hyperline (3750/4.59) | шт | 4 |  | 4
| КА п. 784 | приказ от 04.08.2020 № 421/пр п.92а Заготовительно-складские расходы для оборудования - 1,2%
М=1.012
| 4 | М |  |  | 1.012 |  | 3749.98 | 1.012 | 3307.18 | 4.59 | 15179.94
|  | Итого по расценке | [6 empty] | 3307.18 |  | 15179.94
|  | Всего по позиции | [6 empty] | 3307.18 |  | 15180
25 Об | ТЦ_61.3.05.03_70_7021053800_15.07.2022_01 | Горизонтальный кабельный организатор с металлическими кольцами, для 19" шкафов, серии CM, 1U, CM-1U-ML, Hyperline (1695/4.59) | шт | 6 |  | 6
| КА п. 785 | приказ от 04.08.2020 № 421/пр п.92а Заготовительно-складские расходы для оборудования - 1,2%
М=1.012
| 4 | М |  |  | 1.012 |  | 1695 | 1.012 | 2242.27 | 4.59 | 10292.01
|  | Итого по расценке | [6 empty] | 2242.27 |  | 10292.01
|  | Всего по позиции | [6 empty] | 2242.27 |  | 10292
26 Об | ТЦ_61.3.05.03_70_7021053800_15.07.2022_01 | Патч-панель 19" неэкранированная RJ-45, 32 порта, категория 5e, 2U, цвет черный, PP3-19-32-8P8C-C5E-110D, Hyperline (6916.67/4.59) | шт | 1 |  | 1
| КА п. 786 | приказ от 04.08.2020 № 421/пр п.92а Заготовительно-складские расходы для оборудования - 1,2%
М=1.012
| 4 | М |  |  | 1.012 |  | 6916.67 | 1.012 | 1524.98 | 4.59 | 6999.67
|  | Итого по расценке | [6 empty] | 1524.98 |  | 6999.67
|  | Всего по позиции | [6 empty] | 1524.98 |  | 7000
27 | ФЕРм 11-04-020-01 | Разъемы штепсельные с разделкой и включением экранированного кабеля, сечение жилы до 1 мм2, количество подключаемых жил: 14 шт. | шт | 61 |  | 61
| 1 | ОТ |  |  | 1 |  | 19.36 | 1 | 1180.96
| 4 | М |  |  | 1 |  | 6.17 | 1 | 376.37
|  | ЗТ | чел.-ч | 2.06 | 1 | 125.66
|  | Итого по расценке |  |  |  |  | 25.53 |  | 1557.33
|  | ФОТ | [6 empty] | 1180.96
| Пр/812-053.0-1 | НР 053.0 Приборы, средства автоматизации и вычислительной техники | % | 90 |  | 90 |  |  | 1062.86
| Пр/774-053.0 | СП 053.0 Приборы, средства автоматизации и вычислительной техники | % | 46 |  | 46 |  |  | 543.24
|  | Всего по позиции | [6 empty] | 3163.44
28 Об | ТЦ_61.3.05.00_70_7021053800_15.07.2022_01 | Патч-корд RJ-45 - RJ-45, категории 5e, неэкранированные (U/UTP), 24 AWG, LSZH, L=0,5 м, серый, PC-LPM-UTP-RJ45-RJ45-C5e-0.5M-LSZH-GY, Hyperline (741.67/4.59) | шт | 61 |  | 61
| КА п. 800 | приказ от 04.08.2020 № 421/пр п.92а Заготовительно-складские расходы для оборудования - 1,2%
М=1.012
| 4 | М |  |  | 1.012 |  | 741.65 | 1.012 | 9974.66 | 4.59 | 45783.67
|  | Итого по расценке | [6 empty] | 9974.66 |  | 45783.67
|  | Всего по позиции | [6 empty] | 9974.66 |  | 45784
|  | ИТОГО прямые затраты по разделу Оборудование (в базисном уровне цен) | [6 empty] | 8755.23
в том числе
|  | оплата труда | [6 empty] | 6933.79
|  | эксплуатация машин и механизмов | [6 empty] | 172.73
|  | материальные ресурсы | [6 empty] | 1648.71
перевозка
|  | Итого ФОТ (в базисном и текущем уровне цен) (справочно) | [6 empty] | 6958.3
|  | Итого накладные расходы (в базисном и текущем уровне цен) | [6 empty] | 6353.88
|  | Итого сметная прибыль (в базисном и текущем уровне цен) | [6 empty] | 3328.8
|  | Итого оборудование (в базисном и текущем уровне цен) | [6 empty] | 530909
Итого прочие затраты (в базисном и текущем уровне цен)
|  | ИТОГО по разделу Оборудование (в базисном и текущем уровне цен) | [6 empty] | 549346.91
справочно
материальные ресурсы, отсутствующие в СНБ (в базисном уровне цен)
|  | оборудование, отсутствующее в СНБ (в базисном уровне цен) | [6 empty] | 530909
В том числе:
МОНТАЖНЫХ РАБОТ | [8 empty] | 18438 |  | 18438
ОБОРУДОВАНИЯ | [8 empty] | 530909 |  | 2436872
Раздел 2. Монтажные работы
29 | ФЕРм 10-04-066-04 | Коробка кабельная соединительная или разветвительная | шт | 51 |  | 51
| 1 | ОТ |  |  | 1 |  | 34.12 | 1 | 1740.12
| 4 | М |  |  | 1 |  | 7.95 | 1 | 405.45
| МАССА_ОБОР | Масса оборудования | т | 0.001 | 1 | 0.001
|  | ЗТ | чел.-ч | 4 | 1 | 204
|  | Итого по расценке |  |  |  |  | 42.07 |  | 2145.57
|  | ФОТ | [6 empty] | 1740.12
| Пр/812-051.2-1 | НР 051.2 Оборудование связи: монтаж радиотелевизионного и электронного оборудования | % | 95 |  | 95 |  |  | 1653.11
| Пр/774-051.2 | СП 051.2 Оборудование связи: монтаж радиотелевизионного и электронного оборудования | % | 53 |  | 53 |  |  | 922.26
|  | Всего по позиции | [6 empty] | 4720.95
30 | ФССЦ 20.5.02.04-0008 | Коробка ответвительная с кабельными вводами (6 выводов, диаметр 20 мм), размер 80Х80Х40 мм, цвет серый | 10 шт | 5.1 |  | 5.1
| 4 | М |  |  | 1 |  | 132.24 | 1 | 674.42
|  | Итого по расценке |  |  |  |  | 132.24 |  | 674.42
|  | Всего по позиции | [6 empty] | 674.42
31 | ФЕРм 11-04-020-01 | Разъемы штепсельные с разделкой и включением экранированного кабеля, сечение жилы до 1 мм2, количество подключаемых жил: 14 шт. | шт | 65 |  | 65
| 1 | ОТ |  |  | 1 |  | 19.36 | 1 | 1258.4
| 4 | М |  |  | 1 |  | 6.17 | 1 | 401.05
|  | ЗТ | чел.-ч | 2.06 | 1 | 133.9
|  | Итого по расценке |  |  |  |  | 25.53 |  | 1659.45
|  | ФОТ | [6 empty] | 1258.4
| Пр/812-053.0-1 | НР 053.0 Приборы, средства автоматизации и вычислительной техники | % | 90 |  | 90 |  |  | 1132.56
| Пр/774-053.0 | СП 053.0 Приборы, средства автоматизации и вычислительной техники | % | 46 |  | 46 |  |  | 578.86
|  | Всего по позиции | [6 empty] | 3370.87
32 | ФССЦ 01.7.15.02-0101 | Коннектор пластиковый размером 34x18x50 мм (разъем RJ-45 под витую пару, категория 5e, универсальный RJ-45 PLUG-8P8C) | 100 шт | 0.65 |  | 0.65
| 4 | М |  |  | 1 |  | 218 | 1 | 141.7
|  | Итого по расценке |  |  |  |  | 218 |  | 141.7
|  | Всего по позиции | [6 empty] | 141.7
33 | ФССЦ 20.2.02.04-0002 | Колпачки изолирующие | 100 шт | 0.65 |  | 0.65
| 4 | М |  |  | 1 |  | 187 | 1 | 121.55
|  | Итого по расценке |  |  |  |  | 187 |  | 121.55
|  | Всего по позиции | [6 empty] | 121.55
34 | ФЕРм 08-02-396-05 | Короб металлический по стенам и потолкам, длина: 2 м | 100 м | 4.21 |  | 4.21
| 1 | ОТ |  |  | 1 |  | 282.75 | 1 | 1190.38
| 3 | ЭМ |  |  | 1 |  | 34.15 | 1 | 143.77
| 2 | в т.ч. ОТм |  |  | 1 |  | 2.51 | 1 | 10.57
| 4 | М |  |  | 1 |  | 113.16 | 1 | 476.4
|  | ЗТ | чел.-ч | 30.08 | 1 | 126.64
|  | ЗТм | чел.-ч | 0.2 | 1 | 0.84
|  | Итого по расценке |  |  |  |  | 430.06 |  | 1810.55
|  | ФОТ | [6 empty] | 1200.95
| Пр/812-049.3-1 | НР 049.3 Электротехнические установки на других объектах | % | 97 |  | 97 |  |  | 1164.92
| Пр/774-049.3 | СП 049.3 Электротехнические установки на других объектах | % | 51 |  | 51 |  |  | 612.48
|  | Всего по позиции | [6 empty] | 3587.95
35 | ТЦ_20.2.04.00_70_5405008945_04.04.2022_01 | Кабель-канал металлический 15х15х2000 SK.015.015 (66.75/9.56) | м | 386.25 375*1,03
| КА п. 806 | приказ от 04.08.2020 № 421/пр п.92а Заготовительно-складские расходы для материальных ресурсов (за исключением металлических конструкций) - 2%
М=1.02
| 4 | М |  |  | 1.02 |  | 66.73 | 1.02 | 2749.95 | 9.56 | 26289.48
|  | Итого по расценке | [6 empty] | 2749.95 |  | 26289.48
|  | Всего по позиции | [6 empty] | 2749.95 |  | 26289
36 | ТЦ_20.2.04.00_70_5405008945_04.04.2022_01 | Кабель-канал металлический 20х16х2500 SK.020.016 (82.08/9.56) | м | 16.48 16*1,03
| КА п. 766 | приказ от 04.08.2020 № 421/пр п.92а Заготовительно-складские расходы для материальных ресурсов (за исключением металлических конструкций) - 2%
М=1.02
| 4 | М |  |  | 1.02 |  | 82.12 | 1.02 | 144.39 | 9.56 | 1380.41
|  | Итого по расценке | [6 empty] | 144.39 |  | 1380.41
|  | Всего по позиции | [6 empty] | 144.39 |  | 1380
37 | ТЦ_20.2.04.00_70_5405008945_04.04.2022_01 | Кабель-канал металлический 30х26х2500 мм SK.030.026 (157.67/9.56) | м | 30.9 30*1,03
| КА п. 764 | приказ от 04.08.2020 № 421/пр п.92а Заготовительно-складские расходы для материальных ресурсов (за исключением металлических конструкций) - 2%
М=1.02
| 4 | М |  |  | 1.02 |  | 157.64 | 1.02 | 519.73 | 9.56 | 4968.64
|  | Итого по расценке | [6 empty] | 519.73 |  | 4968.64
|  | Всего по позиции | [6 empty] | 519.73 |  | 4969
38 | ФЕРм 08-02-399-02 | Провод в коробах, сечением: до 35 мм2 | 100 м | 16.52 |  | 16.52
| 1 | ОТ |  |  | 1 |  | 35.34 | 1 | 583.82
| 3 | ЭМ |  |  | 1 |  | 1.81 | 1 | 29.9
| 2 | в т.ч. ОТм |  |  | 1 |  | 0.26 | 1 | 4.3
| 4 | М |  |  | 1 |  | 10.8 | 1 | 178.42
|  | ЗТ | чел.-ч | 3.76 | 1 | 62.12
|  | ЗТм | чел.-ч | 0.02 | 1 | 0.33
|  | Итого по расценке |  |  |  |  | 47.95 |  | 792.13
|  | ФОТ | [6 empty] | 588.12
| Пр/812-049.3-1 | НР 049.3 Электротехнические установки на других объектах | % | 97 |  | 97 |  |  | 570.47
| Пр/774-049.3 | СП 049.3 Электротехнические установки на других объектах | % | 51 |  | 51 |  |  | 299.94
|  | Всего по позиции | [6 empty] | 1662.54
39 | ТЦ_20.4.03.00_70_7021053800_15.07.2022_01 | Кабель с медными жилами симметричный парной скрутки категории 5е для структурированных кабельных систем неэкранированный c оболочкой из безгалогенного компаунда (LSZH) ParLan U/UTP Cat5e ZH нг(А)-HF 4х2х0,52 (уп.305м) , (80.44/9.56) | м | 1 570.8 1540*1,02
| КА п. 769 | приказ от 04.08.2020 № 421/пр п.92а Заготовительно-складские расходы для материальных ресурсов (за исключением металлических конструкций) - 2%
М=1.02
| 4 | М |  |  | 1.02 |  | 80.4 | 1.02 | 13474.64 | 9.56 | 128817.53
|  | Итого по расценке | [6 empty] | 13474.64 |  | 128817.53
|  | Всего по позиции | [6 empty] | 13474.64 |  | 128818
40 | ТЦ_20.4.03.00_70_7021053800_15.07.2022_01 | Кабель с медными жилами симметричный парной скрутки категории 5е для структурированных кабельных систем неэкранированный c оболочкой из безгалогенного компаунда (LSZH) ParLan F/UTP Cat5e ZH нг(А)-HF 4х2х0,52 (уп.305м) , (95.83/9.56) | м | 265.2 260*1,02
| КА п. 770 | приказ от 04.08.2020 № 421/пр п.92а Заготовительно-складские расходы для материальных ресурсов (за исключением металлических конструкций) - 2%
М=1.02
| 4 | М |  |  | 1.02 |  | 95.79 | 1.02 | 2710.45 | 9.56 | 25911.9
|  | Итого по расценке | [6 empty] | 2710.45 |  | 25911.9
|  | Всего по позиции | [6 empty] | 2710.45 |  | 25912
41 | ФЕРм 08-02-413-02 | Прокладка резинобитумных трубок с затягивание проводов, количество проводов: до 2, сечение провода до 16 мм2 | 100 м | 0.74 |  | 0.74
| 1 | ОТ |  |  | 1 |  | 211.31 | 1 | 156.37
| 3 | ЭМ |  |  | 1 |  | 47.08 | 1 | 34.84
| 2 | в т.ч. ОТм |  |  | 1 |  | 6.53 | 1 | 4.83
| 4 | М |  |  | 1 |  | 66.06 | 1 | 48.88
|  | ЗТ | чел.-ч | 22.48 | 1 | 16.64
|  | ЗТм | чел.-ч | 0.52 | 1 | 0.38
|  | Итого по расценке |  |  |  |  | 324.45 |  | 240.09
|  | ФОТ | [6 empty] | 161.2
| Пр/812-049.3-1 | НР 049.3 Электротехнические установки на других объектах | % | 97 |  | 97 |  |  | 156.37
| Пр/774-049.3 | СП 049.3 Электротехнические установки на других объектах | % | 51 |  | 51 |  |  | 82.21
|  | Всего по позиции | [6 empty] | 478.67
42 | ТЦ_20.2.12.03_70_7021053800_15.07.2022_01 | Труба гофрированная ПА безгалогенная (HF) стойкая к ультрафиолету, черная, с/з Д 16 мм PR02.0067 (18.33/9.56) | м | 75.48 74*1,02
| КА п. 767 | приказ от 04.08.2020 № 421/пр п.92а Заготовительно-складские расходы для материальных ресурсов (за исключением металлических конструкций) - 2%
М=1.02
| 4 | М |  |  | 1.02 |  | 18.36 | 1.02 | 147.82 | 9.56 | 1413.16
|  | Итого по расценке | [6 empty] | 147.82 |  | 1413.16
|  | Всего по позиции | [6 empty] | 147.82 |  | 1413
|  | ИТОГО прямые затраты по разделу Монтажные работы (в базисном уровне цен) | [6 empty] | 27332.44
в том числе
|  | оплата труда | [6 empty] | 4929.09
|  | эксплуатация машин и механизмов | [6 empty] | 208.51
|  | материальные ресурсы | [6 empty] | 22194.85
перевозка
|  | Итого ФОТ (в базисном и текущем уровне цен) (справочно) | [6 empty] | 4948.79
|  | Итого накладные расходы (в базисном и текущем уровне цен) | [6 empty] | 4677.43
|  | Итого сметная прибыль (в базисном и текущем уровне цен) | [6 empty] | 2495.75
Итого оборудование (в базисном и текущем уровне цен)
Итого прочие затраты (в базисном и текущем уровне цен)
|  | ИТОГО по разделу Монтажные работы (в базисном и текущем уровне цен) | [6 empty] | 34505.63
справочно
|  | материальные ресурсы, отсутствующие в СНБ (в базисном уровне цен) | [6 empty] | 19746.98
оборудование, отсутствующее в СНБ (в базисном уровне цен)
В том числе:
МОНТАЖНЫХ РАБОТ | [8 empty] | 34506 |  | 203541
ВСЕГО по смете
| Письмо от 05.04.2022 № 14208-ИФ/09 приложение 1: Объекты образования: Прочие | ВСЕГО СМР (без учета перевозки) по смете (в базисном уровне цен с пересчетом в текущий уровень) | [6 empty] | 52943.54 | 9.56 | 506140
|  | ВСЕГО перевозка по смете (в базисном уровне цен с пересчетом в текущий уровень) | [7 empty] | 9.56
| Письмо от 22.03.2022 № 11596-ИФ/09 приложение 5: Образование | ВСЕГО оборудование по смете (в базисном уровне цен с пересчетом в текущий уровень) | [6 empty] | 530909 | 4.59 | 2436872
|  | ВСЕГО прочие затраты по смете (в базисном уровне цен с пересчетом в текущий уровень) | [7 empty] | 9.56
|  | ВСЕГО по смете (в базисном и текущем уровнях цен) | [6 empty] | 583852.54 |  | 2943012
в том числе
|  | материальные ресурсы, отсутствующие в СНБ (в текущем уровне цен) | [8 empty] | 188781
|  | оборудование, отсутствующее в СНБ (в текущем уровне цен) | [8 empty] | 2436872
|  | ИТОГО | [6 empty] | 583852.54 |  | 2943012
В том числе:
МОНТАЖНЫХ РАБОТ | [8 empty] | 52944 |  | 506140
ОБОРУДОВАНИЯ | [8 empty] | 530909 |  | 2436872
Составил ______________________ Хижнякова М.П.
Проверил