## 02-01-15
Наименование редакции сметных нормативов |  |  | ФЕР 2001 в редакции 2020 г. (приказы Минстроя РФ 871/пр, 872/пр, 873/пр, 874/пр, 875/пр от 26.12.2019 г.), дополнение 1 (приказы Минстроя РФ 171/пр, 172/пр от 30.03.2020 г.), дополнение 2 (приказы Минстроя РФ № 294/пр, 295/пр от 01.06.2020), дополнение 3 (приказы Минстроя РФ № 352/пр, 353/пр от 30.06.2020), дополнение 4 (приказы Минстроя РФ №635/пр, 636/пр от 20.10.2020), дополнение 5 (приказы Минстроя РФ №50/пр, 51/пр от 09.02.2021), дополнение 6 (приказы Минстроя РФ №320/пр, 321/пр от 24.05.2021), дополнение 7 (приказы Минстроя РФ №407/пр, 408/пр от 24.06.2021), дополнение 8 (приказы Минстроя РФ № 745/пр, 746/пр от 14.10.2021), дополнение 9 (приказы Минстроя РФ № 961/пр, 962/пр от 20.12.2021)
Наименование программного продукта |  |  | Гектор: Сметчик-строитель
Здание общежития ТГУ, расположенное по адресу: г. Томск, пр. Ленина, д. 49-а. Капитальный ремонт
ЛОКАЛЬНЫЙ СМЕТНЫЙ РАСЧЕТ N 02-01-15
Локально-вычислительная сеть
Составлен базисно-индексным методом
Основание Ведомость объемов работ № 02-01-15
Составлен(а) в текущем (базисном) уровне цен (январь 2000) |  |  | 1 кв. 2022г.
Сметная стоимость |  | 8 825,984 (1 897,976) тыс.руб. |  |  |  | Средства на оплату труда рабочих |  |  | 73,205 (7,657) тыс.руб.
в том числе: | [5 empty] | Нормативные затраты труда рабочих |  |  | 844,17 чел.час
строительных работ |  | - (-) тыс.руб. |  |  |  | Нормативные затраты труда машинистов |  |  | 31,87 чел.час
монтажных работ |  | 219,807 (22,992) тыс.руб. |  |  |  | Расчетный измеритель конструктивного решения |  |  | Здание S = 3680,3 м2
оборудования |  | 8 606,177 (1 874,984) тыс.руб.
прочих затрат |  | - (-) тыс.руб.
NN пп | Обоснование | Наименование работ и затрат | Единица измерения | Количество |  |  | Сметная стоимость в базисном уровне цен (в текущем уровне цен (гр. 8) для ресурсов, отсутствующих в СНБ), руб. |  |  | Индексы | Сметная стоимость в текущем уровне цен,
|  |  |  | на единицу | коэффициенты | всего с учетом коэффициентов | на единицу | коэффициенты | всего |  | руб.
1 | 2 | 3 | 4 | 5 | 6 | 7 | 8 | 9 | 10 | 11 | 12
Раздел 1. Шкаф телекоммуникационный ШТК1
1 | ФЕРм 10-08-003-06 | Устройство оптико-(фото)электрическое,: блок питания и контроля | шт | 1 |  | 1
| 1 | ОТ |  |  | 1 |  | 59.62 | 1 | 59.62
| 4 | М |  |  | 1 |  | 7.26 | 1 | 7.26
|  | ЗТ | чел.-ч | 5.76 | 1 | 5.76
|  | Итого по расценке |  |  |  |  | 66.88 |  | 66.88
|  | ФОТ | [6 empty] | 59.62
| Пр/812-051.1-1 | НР 051.1 Оборудование связи: прокладка и монтаж сетей связи | % | 90 |  | 90 |  |  | 53.66
| Пр/774-051.1 | СП 051.1 Оборудование связи: прокладка и монтаж сетей связи | % | 46 |  | 46 |  |  | 27.43
|  | Всего по позиции | [6 empty] | 147.96
2 Об | ТЦ_62.4.02.01_70_7021053800_15.07.2022_01 | Источник бесперебойного питания APC Smart-UPS SRT, 1500 ВА, 230 В, литий-ионная батарея 48 В, стоечное исполнение 2U, SRT1500RMXLI, (226109.17/4.59) | шт | 1 |  | 1
| КА п. 789 | приказ от 04.08.2020 № 421/пр п.92а Заготовительно-складские расходы для оборудования - 1,2%
М=1.012
| 4 | М |  |  | 1.012 |  | 226109.18 | 1.012 | 49852.4 | 4.59 | 228822.49
|  | Итого по расценке | [6 empty] | 49852.4 |  | 228822.49
|  | Всего по позиции | [6 empty] | 49852.4 |  | 228822
3 | ФЕРм 10-08-003-03 | Устройство ультразвуковое,: блок питания и контроля | шт | 1 |  | 1
| 1 | ОТ |  |  | 1 |  | 36.76 | 1 | 36.76
| 4 | М |  |  | 1 |  | 4.6 | 1 | 4.6
|  | ЗТ | чел.-ч | 3.6 | 1 | 3.6
|  | Итого по расценке |  |  |  |  | 41.36 |  | 41.36
|  | ФОТ | [6 empty] | 36.76
| Пр/812-051.1-1 | НР 051.1 Оборудование связи: прокладка и монтаж сетей связи | % | 90 |  | 90 |  |  | 33.08
| Пр/774-051.1 | СП 051.1 Оборудование связи: прокладка и монтаж сетей связи | % | 46 |  | 46 |  |  | 16.91
|  | Всего по позиции | [6 empty] | 91.35
4 Об | ТЦ_62.4.01.01_70_7021053800_15.07.2022_01 | Комплект аккумуляторов 1,5 кВА для ИБП APC Smart-UPS SRT 48 В, 1 кВА, стоеч- ного исполнения 2U, SRT48RMBP (62297.5/4.59) | шт | 1 |  | 1
| КА п. 794 | приказ от 04.08.2020 № 421/пр п.92а Заготовительно-складские расходы для оборудования - 1,2%
М=1.012
| 4 | М |  |  | 1.012 |  | 62297.5 | 1.012 | 13735.31 | 4.59 | 63045.07
|  | Итого по расценке | [6 empty] | 13735.31 |  | 63045.07
|  | Всего по позиции | [6 empty] | 13735.31 |  | 63045
5 | ФЕРм 10-03-013-01 | Коммутатор междугородной заказной или управления и наблюдения | шт | 2 |  | 2
| 1 | ОТ |  |  | 1 |  | 272.96 | 1 | 545.92
| 3 | ЭМ |  |  | 1 |  | 118.52 | 1 | 237.04
| 2 | в т.ч. ОТм |  |  | 1 |  | 13.08 | 1 | 26.16
| 4 | М |  |  | 1 |  | 20.56 | 1 | 41.12
|  | ЗТ | чел.-ч | 32 | 1 | 64
|  | ЗТм | чел.-ч | 1.3 | 1 | 2.6
|  | Итого по расценке |  |  |  |  | 412.04 |  | 824.08
|  | ФОТ | [6 empty] | 572.08
| Пр/812-051.1-1 | НР 051.1 Оборудование связи: прокладка и монтаж сетей связи | % | 90 |  | 90 |  |  | 514.87
| Пр/774-051.1 | СП 051.1 Оборудование связи: прокладка и монтаж сетей связи | % | 46 |  | 46 |  |  | 263.15
|  | Всего по позиции | [6 empty] | 1602.11
6 Об | ТЦ_62.4.02.01_70_7021053800_11.04.2022_01 | Управляемый коммутатор Cisco Catalyst серии 2960-L с 48 портами Ethernet 10/100/1000, порты 4 x 10G SFP+, с бюджетом мощности 370 Вт, стоечный 1U, WS-C2960L-48PQ-LL, Cisco (119700/4.59) | шт | 1 |  | 1
| КА п. 795 | приказ от 04.08.2020 № 421/пр п.92а Заготовительно-складские расходы для оборудования - 1,2%
М=1.012
| 4 | М |  |  | 1.012 |  | 119699.99 | 1.012 | 26391.37 | 4.59 | 121136.39
|  | Итого по расценке | [6 empty] | 26391.37 |  | 121136.39
|  | Всего по позиции | [6 empty] | 26391.37 |  | 121136
7 Об | ТЦ_62.4.02.01_70_7021053800_11.04.2022_01 | Управляемый коммутатор Cisco Catalyst серии 3850 с 24 порта SFP+ Ethernet, с блоком питания 715 Вт, стоечный 1U, Catalyst WS-C3850-24XS-S, Cisco (1841490/4.59) | шт | 1 |  | 1
| КА п. 796 | приказ от 04.08.2020 № 421/пр п.92а Заготовительно-складские расходы для оборудования - 1,2%
М=1.012
| 4 | М |  |  | 1.012 |  | 1841490.01 | 1.012 | 406010.43 | 4.59 | 1863587.89
|  | Итого по расценке | [6 empty] | 406010.43 |  | 1863587.89
|  | Всего по позиции | [6 empty] | 406010.43 |  | 1863588
8 | ФЕРм 11-04-004-01 | Аппарат настенный, масса от 0,15 т до 0,2 т | шт | 1 |  | 1
| 1 | ОТ |  |  | 1 |  | 86.12 | 1 | 86.12
| 3 | ЭМ |  |  | 1 |  | 74.93 | 1 | 74.93
| 2 | в т.ч. ОТм |  |  | 1 |  | 10.38 | 1 | 10.38
| 4 | М |  |  | 1 |  | 27.66 | 1 | 27.66
|  | ЗТ | чел.-ч | 9.27 | 1 | 9.27
|  | ЗТм | чел.-ч | 0.83 | 1 | 0.83
|  | Итого по расценке |  |  |  |  | 188.71 |  | 188.71
|  | ФОТ | [6 empty] | 96.5
| Пр/812-053.0-1 | НР 053.0 Приборы, средства автоматизации и вычислительной техники | % | 90 |  | 90 |  |  | 86.85
| Пр/774-053.0 | СП 053.0 Приборы, средства автоматизации и вычислительной техники | % | 46 |  | 46 |  |  | 44.39
|  | Всего по позиции | [6 empty] | 319.95
9 Об | ТЦ_61.1.04.08_70_7021053800_11.04.2022_01 | Модуль сетевой 4xGigabit Ethernet/4x10 Gigabit Ethernet для коммутатора Cisco Catalyst серии 3850, C3850-NM-4-10G, Cisco (219712.5/4.59) | шт | 1 |  | 1
| КА п. 791 | приказ от 04.08.2020 № 421/пр п.92а Заготовительно-складские расходы для оборудования - 1,2%
М=1.012
| 4 | М |  |  | 1.012 |  | 219712.51 | 1.012 | 48442.06 | 4.59 | 222349.06
|  | Итого по расценке | [6 empty] | 48442.06 |  | 222349.06
|  | Всего по позиции | [6 empty] | 48442.06 |  | 222349
10 | ФЕРм 11-04-008-05 | Съемные и выдвижные блоки (модули, ячейки, ТЭЗ): Съемные и выдвижные блоки (модули, ячейки, ТЭЗ), масса: до 50 кг | шт | 20 |  | 20
| 1 | ОТ |  |  | 1 |  | 35.6 | 1 | 712
| 3 | ЭМ |  |  | 1 |  | 74.93 | 1 | 1498.6
| 2 | в т.ч. ОТм |  |  | 1 |  | 10.38 | 1 | 207.6
| 4 | М |  |  | 1 |  | 0.71 | 1 | 14.2
|  | ЗТ | чел.-ч | 4.12 | 1 | 82.4
|  | ЗТм | чел.-ч | 0.83 | 1 | 16.6
|  | Итого по расценке |  |  |  |  | 111.24 |  | 2224.8
|  | ФОТ | [6 empty] | 919.6
| Пр/812-053.0-1 | НР 053.0 Приборы, средства автоматизации и вычислительной техники | % | 90 |  | 90 |  |  | 827.64
| Пр/774-053.0 | СП 053.0 Приборы, средства автоматизации и вычислительной техники | % | 46 |  | 46 |  |  | 423.02
|  | Всего по позиции | [6 empty] | 3475.46
11 Об | ТЦ_61.1.04.09_70_7021053800_11.04.2022_01 | Модуль Cisco SFP+ , Cisco SFP-10G-LRM, Cisco (31500/4.59) | шт | 20 |  | 20
| КА п. 792 | приказ от 04.08.2020 № 421/пр п.92а Заготовительно-складские расходы для оборудования - 1,2%
М=1.012
| 4 | М |  |  | 1.012 |  | 31500.02 | 1.012 | 138902.06 | 4.59 | 637560.46
|  | Итого по расценке | [6 empty] | 138902.06 |  | 637560.46
|  | Всего по позиции | [6 empty] | 138902.06 |  | 637560
12 | ФЕРм 11-04-020-01 | Разъемы штепсельные с разделкой и включением экранированного кабеля, сечение жилы до 1 мм2, количество подключаемых жил: 14 шт. | шт | 54 |  | 54
| 1 | ОТ |  |  | 1 |  | 19.36 | 1 | 1045.44
| 4 | М |  |  | 1 |  | 6.17 | 1 | 333.18
|  | ЗТ | чел.-ч | 2.06 | 1 | 111.24
|  | Итого по расценке |  |  |  |  | 25.53 |  | 1378.62
|  | ФОТ | [6 empty] | 1045.44
| Пр/812-053.0-1 | НР 053.0 Приборы, средства автоматизации и вычислительной техники | % | 90 |  | 90 |  |  | 940.9
| Пр/774-053.0 | СП 053.0 Приборы, средства автоматизации и вычислительной техники | % | 46 |  | 46 |  |  | 480.9
|  | Всего по позиции | [6 empty] | 2800.42
13 Об | ТЦ_77.3.03.00_70_7021053800_11.04.2022_01 | Патч-корд волоконно-оптический (шнур) SM 9/125 (OS2), LC/UPC-SC/UPC, 2.0 мм, duplex, LSZH, 1 м, FC-D2-9-LC/UR-SC/UR-H-1M-LSZH-YL, Hyperline (1367.5/4.59) | шт | 18 |  | 18
| КА п.799 | приказ от 04.08.2020 № 421/пр п.92а Заготовительно-складские расходы для оборудования - 1,2%
М=1.012
| 4 | М |  |  | 1.012 |  | 1367.5 | 1.012 | 5427.09 | 4.59 | 24910.36
|  | Итого по расценке | [6 empty] | 5427.09 |  | 24910.36
|  | Всего по позиции | [6 empty] | 5427.09 |  | 24910
14 Об | ТЦ_77.3.03.00_70_7021053800_11.04.2022_01 | Патч-корд волоконно-оптический (шнур) SM 9/125 (OS2), LC/UPC-LC/UPC, 2.0 мм, duplex, LSZH, 1 м, FC-D2-9-LC/UR-LC/UR-H-1M-LSZH-YL , Hyperline (1367.5/4.59) | шт | 2 |  | 2
| КА п.801 | приказ от 04.08.2020 № 421/пр п.92а Заготовительно-складские расходы для оборудования - 1,2%
М=1.012
| 4 | М |  |  | 1.012 |  | 1367.5 | 1.012 | 603.01 | 4.59 | 2767.82
|  | Итого по расценке | [6 empty] | 603.01 |  | 2767.82
|  | Всего по позиции | [6 empty] | 603.01 |  | 2768
15 Об | ТЦ_77.3.03.00_70_7021053800_11.04.2022_01 | Патч-корд RJ-45 - RJ-45, категории 5e, неэкранированные (U/UTP), 24 AWG, LSZH, L=0,5 м, серый, PC-LPM-UTP-RJ45-RJ45-C5e-0.5M-LSZH-GY, Hyperline (274.17/4.59) | шт | 34 |  | 34
| КА п.800 | приказ от 04.08.2020 № 421/пр п.92а Заготовительно-складские расходы для оборудования - 1,2%
М=1.012
| 4 | М |  |  | 1.012 |  | 274.16 | 1.012 | 2055.19 | 4.59 | 9433.32
|  | Итого по расценке | [6 empty] | 2055.19 |  | 9433.32
|  | Всего по позиции | [6 empty] | 2055.19 |  | 9433
|  | ИТОГО прямые затраты по разделу Шкаф телекоммуникационный ШТК1 (в базисном уровне цен) | [6 empty] | 4724.45
в том числе
|  | оплата труда | [6 empty] | 2485.86
|  | эксплуатация машин и механизмов | [6 empty] | 1810.57
|  | материальные ресурсы | [6 empty] | 428.02
перевозка
|  | Итого ФОТ (в базисном и текущем уровне цен) (справочно) | [6 empty] | 2730
|  | Итого накладные расходы (в базисном и текущем уровне цен) | [6 empty] | 2457
|  | Итого сметная прибыль (в базисном и текущем уровне цен) | [6 empty] | 1255.81
|  | Итого оборудование (в базисном и текущем уровне цен) | [6 empty] | 691418.92
Итого прочие затраты (в базисном и текущем уровне цен)
|  | ИТОГО по разделу Шкаф телекоммуникационный ШТК1 (в базисном и текущем уровне цен) | [6 empty] | 699856.17
справочно
материальные ресурсы, отсутствующие в СНБ (в базисном уровне цен)
|  | оборудование, отсутствующее в СНБ (в базисном уровне цен) | [6 empty] | 691418.92
В том числе:
МОНТАЖНЫХ РАБОТ | [8 empty] | 8437 |  | 8436
ОБОРУДОВАНИЯ | [8 empty] | 691419 |  | 3173611
Раздел 2. Шкафы телекоммуникационные ШК2-1...ШК5-1
16 | ФЕРм 10-08-003-06 | Устройство оптико-(фото)электрическое,: блок питания и контроля | шт | 4 |  | 4
| 1 | ОТ |  |  | 1 |  | 59.62 | 1 | 238.48
| 4 | М |  |  | 1 |  | 7.26 | 1 | 29.04
|  | ЗТ | чел.-ч | 5.76 | 1 | 23.04
|  | Итого по расценке |  |  |  |  | 66.88 |  | 267.52
|  | ФОТ | [6 empty] | 238.48
| Пр/812-051.1-1 | НР 051.1 Оборудование связи: прокладка и монтаж сетей связи | % | 90 |  | 90 |  |  | 214.63
| Пр/774-051.1 | СП 051.1 Оборудование связи: прокладка и монтаж сетей связи | % | 46 |  | 46 |  |  | 109.7
|  | Всего по позиции | [6 empty] | 591.85
17 Об | ТЦ_62.4.02.01_70_7021053800_11.04.2022_01 | Источник бесперебойного питания APC Smart-UPS SRT, 900Вт/1000 ВА, 230 В, литий-ионная батарея 48 В, стоечное исполнение, SRT1000RMXLI, APC (228375/4.59) | шт | 4 |  | 4
| КА п.798 | приказ от 04.08.2020 № 421/пр п.92а Заготовительно-складские расходы для оборудования - 1,2%
М=1.012
| 4 | М |  |  | 1.012 |  | 228374.99 | 1.012 | 201407.84 | 4.59 | 924461.96
|  | Итого по расценке | [6 empty] | 201407.84 |  | 924461.96
|  | Всего по позиции | [6 empty] | 201407.84 |  | 924462
18 | ФЕРм 10-08-003-03 | Устройство ультразвуковое,: блок питания и контроля | шт | 4 |  | 4
| 1 | ОТ |  |  | 1 |  | 36.76 | 1 | 147.04
| 4 | М |  |  | 1 |  | 4.6 | 1 | 18.4
|  | ЗТ | чел.-ч | 3.6 | 1 | 14.4
|  | Итого по расценке |  |  |  |  | 41.36 |  | 165.44
|  | ФОТ | [6 empty] | 147.04
| Пр/812-051.1-1 | НР 051.1 Оборудование связи: прокладка и монтаж сетей связи | % | 90 |  | 90 |  |  | 132.34
| Пр/774-051.1 | СП 051.1 Оборудование связи: прокладка и монтаж сетей связи | % | 46 |  | 46 |  |  | 67.64
|  | Всего по позиции | [6 empty] | 365.41
19 Об | ТЦ_62.4.01.01_70_7021053800_15.07.2022_01 | Комплект аккумуляторов 1,5 кВА для ИБП APC Smart-UPS SRT 48 В, 1 кВА, стоеч- ного исполнения 2U, SRT48RMBP (62297.5/4.59) | шт | 4 |  | 4
| КА п.794 | приказ от 04.08.2020 № 421/пр п.92а Заготовительно-складские расходы для оборудования - 1,2%
М=1.012
| 4 | М |  |  | 1.012 |  | 62297.5 | 1.012 | 54941.24 | 4.59 | 252180.28
|  | Итого по расценке | [6 empty] | 54941.24 |  | 252180.28
|  | Всего по позиции | [6 empty] | 54941.24 |  | 252180
20 | ФЕРм 10-03-013-01 | Коммутатор междугородной заказной или управления и наблюдения | шт | 4 |  | 4
| 1 | ОТ |  |  | 1 |  | 272.96 | 1 | 1091.84
| 3 | ЭМ |  |  | 1 |  | 118.52 | 1 | 474.08
| 2 | в т.ч. ОТм |  |  | 1 |  | 13.08 | 1 | 52.32
| 4 | М |  |  | 1 |  | 20.56 | 1 | 82.24
|  | ЗТ | чел.-ч | 32 | 1 | 128
|  | ЗТм | чел.-ч | 1.3 | 1 | 5.2
|  | Итого по расценке |  |  |  |  | 412.04 |  | 1648.16
|  | ФОТ | [6 empty] | 1144.16
| Пр/812-051.1-1 | НР 051.1 Оборудование связи: прокладка и монтаж сетей связи | % | 90 |  | 90 |  |  | 1029.75
| Пр/774-051.1 | СП 051.1 Оборудование связи: прокладка и монтаж сетей связи | % | 46 |  | 46 |  |  | 526.32
|  | Всего по позиции | [6 empty] | 3204.22
21 Об | ТЦ_62.4.02.01_70_7021053800_11.04.2022_01 | Управляемый коммутатор Cisco Catalyst серии 2960-L с 48 портами Ethernet 10/100/1000, порты 4 x 10G SFP+, с бюджетом мощности 370 Вт, стоечный 1U, WS-C2960L-48PQ-LL, Cisco (119700/4.59) | шт | 4 |  | 4
| КА п. 795 | приказ от 04.08.2020 № 421/пр п.92а Заготовительно-складские расходы для оборудования - 1,2%
М=1.012
| 4 | М |  |  | 1.012 |  | 119699.99 | 1.012 | 105565.48 | 4.59 | 484545.57
|  | Итого по расценке | [6 empty] | 105565.48 |  | 484545.57
|  | Всего по позиции | [6 empty] | 105565.48 |  | 484546
22 | ФЕРм 11-04-008-05 | Съемные и выдвижные блоки (модули, ячейки, ТЭЗ): Съемные и выдвижные блоки (модули, ячейки, ТЭЗ), масса: до 50 кг | шт | 8 |  | 8
| 1 | ОТ |  |  | 1 |  | 35.6 | 1 | 284.8
| 3 | ЭМ |  |  | 1 |  | 74.93 | 1 | 599.44
| 2 | в т.ч. ОТм |  |  | 1 |  | 10.38 | 1 | 83.04
| 4 | М |  |  | 1 |  | 0.71 | 1 | 5.68
|  | ЗТ | чел.-ч | 4.12 | 1 | 32.96
|  | ЗТм | чел.-ч | 0.83 | 1 | 6.64
|  | Итого по расценке |  |  |  |  | 111.24 |  | 889.92
|  | ФОТ | [6 empty] | 367.84
| Пр/812-053.0-1 | НР 053.0 Приборы, средства автоматизации и вычислительной техники | % | 90 |  | 90 |  |  | 331.06
| Пр/774-053.0 | СП 053.0 Приборы, средства автоматизации и вычислительной техники | % | 46 |  | 46 |  |  | 169.21
|  | Всего по позиции | [6 empty] | 1390.18
23 Об | ТЦ_61.1.04.09_70_7021053800_11.04.2022_01 | Модуль Cisco SFP+ , Cisco SFP-10G-LRM, Cisco (31500/4.59) | шт | 8 |  | 8
| КА п. 792 | приказ от 04.08.2020 № 421/пр п.92а Заготовительно-складские расходы для оборудования - 1,2%
М=1.012
| 4 | М |  |  | 1.012 |  | 31500.02 | 1.012 | 55560.82 | 4.59 | 255024.18
|  | Итого по расценке | [6 empty] | 55560.82 |  | 255024.18
|  | Всего по позиции | [6 empty] | 55560.82 |  | 255024
24 | ФЕРм 11-04-020-01 | Разъемы штепсельные с разделкой и включением экранированного кабеля, сечение жилы до 1 мм2, количество подключаемых жил: 14 шт. | шт | 104 |  | 104
| 1 | ОТ |  |  | 1 |  | 19.36 | 1 | 2013.44
| 4 | М |  |  | 1 |  | 6.17 | 1 | 641.68
|  | ЗТ | чел.-ч | 2.06 | 1 | 214.24
|  | Итого по расценке |  |  |  |  | 25.53 |  | 2655.12
|  | ФОТ | [6 empty] | 2013.44
| Пр/812-053.0-1 | НР 053.0 Приборы, средства автоматизации и вычислительной техники | % | 90 |  | 90 |  |  | 1812.1
| Пр/774-053.0 | СП 053.0 Приборы, средства автоматизации и вычислительной техники | % | 46 |  | 46 |  |  | 926.18
|  | Всего по позиции | [6 empty] | 5393.4
25 Об | ТЦ_77.3.03.00_70_7021053800_11.04.2022_01 | Патч-корд волоконно-оптический (шнур) SM 9/125 (OS2), LC/UPC-SC/UPC, 2.0 мм, duplex, LSZH, 1 м, FC-D2-9-LC/UR-SC/UR-H-1M-LSZH-YL, Hyperline (1367.5/4.59) | шт | 8 |  | 8
| КА п. 799 | приказ от 04.08.2020 № 421/пр п.92а Заготовительно-складские расходы для оборудования - 1,2%
М=1.012
| 4 | М |  |  | 1.012 |  | 1367.5 | 1.012 | 2412.04 | 4.59 | 11071.27
|  | Итого по расценке | [6 empty] | 2412.04 |  | 11071.27
|  | Всего по позиции | [6 empty] | 2412.04 |  | 11071
26 Об | ТЦ_77.3.03.00_70_7021053800_11.04.2022_01 | Патч-корд RJ-45 - RJ-45, категории 5e, неэкранированные (U/UTP), 24 AWG, LSZH, L=0,5 м, серый, PC-LPM-UTP-RJ45-RJ45-C5e-0.5M-LSZH-GY, Hyperline (274.17/4.59) | шт | 96 |  | 96
| КА п. 800 | приказ от 04.08.2020 № 421/пр п.92а Заготовительно-складские расходы для оборудования - 1,2%
М=1.012
| 4 | М |  |  | 1.012 |  | 274.16 | 1.012 | 5802.89 | 4.59 | 26635.26
|  | Итого по расценке | [6 empty] | 5802.89 |  | 26635.26
|  | Всего по позиции | [6 empty] | 5802.89 |  | 26635
|  | ИТОГО прямые затраты по разделу Шкафы телекоммуникационные ШК2-1...ШК5-1 (в базисном уровне цен) | [6 empty] | 5626.16
в том числе
|  | оплата труда | [6 empty] | 3775.6
|  | эксплуатация машин и механизмов | [6 empty] | 1073.52
|  | материальные ресурсы | [6 empty] | 777.04
перевозка
|  | Итого ФОТ (в базисном и текущем уровне цен) (справочно) | [6 empty] | 3910.96
|  | Итого накладные расходы (в базисном и текущем уровне цен) | [6 empty] | 3519.87
|  | Итого сметная прибыль (в базисном и текущем уровне цен) | [6 empty] | 1799.04
|  | Итого оборудование (в базисном и текущем уровне цен) | [6 empty] | 425690.31
Итого прочие затраты (в базисном и текущем уровне цен)
|  | ИТОГО по разделу Шкафы телекоммуникационные ШК2-1...ШК5-1 (в базисном и текущем уровне цен) | [6 empty] | 436635.37
справочно
материальные ресурсы, отсутствующие в СНБ (в базисном уровне цен)
|  | оборудование, отсутствующее в СНБ (в базисном уровне цен) | [6 empty] | 425690.31
В том числе:
МОНТАЖНЫХ РАБОТ | [8 empty] | 10945 |  | 10944
ОБОРУДОВАНИЯ | [8 empty] | 425690 |  | 1953918
27 | ФЕРм 10-02-030-01 | Аппарат телефонный системы ЦБ или АТС: настольный | шт | 7 |  | 7
| 1 | ОТ |  |  | 1 |  | 6.93 | 1 | 48.51
| 4 | М |  |  | 1 |  | 10.64 | 1 | 74.48
| МАССА_ОБОР | Масса оборудования | т | 0.001 | 1 | 0.001
|  | ЗТ | чел.-ч | 0.72 | 1 | 5.04
|  | Итого по расценке |  |  |  |  | 17.57 |  | 122.99
|  | ФОТ | [6 empty] | 48.51
| Пр/812-051.1-1 | НР 051.1 Оборудование связи: прокладка и монтаж сетей связи | % | 90 |  | 90 |  |  | 43.66
| Пр/774-051.1 | СП 051.1 Оборудование связи: прокладка и монтаж сетей связи | % | 46 |  | 46 |  |  | 22.31
|  | Всего по позиции | [6 empty] | 188.96
28 Об | ТЦ_61.1.02.01_70_7021053800_11.04.2022_01 | Проводной IP-телефон, черный, KX-HDV100RUB, VolP Panasonic (14250/4.59) | шт | 7 |  | 7
| КА п. 790 | приказ от 04.08.2020 № 421/пр п.92а Заготовительно-складские расходы для оборудования - 1,2%
М=1.012
| 4 | М |  |  | 1.012 |  | 14250.02 | 1.012 | 21992.84 | 4.59 | 100947.16
|  | Итого по расценке | [6 empty] | 21992.84 |  | 100947.16
|  | Всего по позиции | [6 empty] | 21992.84 |  | 100947
29 | ФЕРм 11-04-020-01 | Разъемы штепсельные с разделкой и включением экранированного кабеля, сечение жилы до 1 мм2, количество подключаемых жил: 14 шт. | шт | 37 |  | 37
| 1 | ОТ |  |  | 1 |  | 19.36 | 1 | 716.32
| 4 | М |  |  | 1 |  | 6.17 | 1 | 228.29
|  | ЗТ | чел.-ч | 2.06 | 1 | 76.22
|  | Итого по расценке |  |  |  |  | 25.53 |  | 944.61
|  | ФОТ | [6 empty] | 716.32
| Пр/812-053.0-1 | НР 053.0 Приборы, средства автоматизации и вычислительной техники | % | 90 |  | 90 |  |  | 644.69
| Пр/774-053.0 | СП 053.0 Приборы, средства автоматизации и вычислительной техники | % | 46 |  | 46 |  |  | 329.51
|  | Всего по позиции | [6 empty] | 1918.81
30 Об | ТЦ_77.3.03.00_70_7021053800_11.04.2022_01 | Патч-корд RJ-45 - RJ-45, категории 5e, неэкранированные (U/UTP), 24 AWG, LSZH, L=0,5 м, серый, PC-LPM-UTP-RJ45-RJ45-C5e-0.5M-LSZH-GY, Hyperline (274.17/4.59) | шт | 37 |  | 37
| КА п. 800 | приказ от 04.08.2020 № 421/пр п.92а Заготовительно-складские расходы для оборудования - 1,2%
М=1.012
| 4 | М |  |  | 1.012 |  | 274.16 | 1.012 | 2236.53 | 4.59 | 10265.67
|  | Итого по расценке | [6 empty] | 2236.53 |  | 10265.67
|  | Всего по позиции | [6 empty] | 2236.53 |  | 10266
31 | ФЕРм 10-01-039-06 | Реле, ключ, кнопка и др. с подготовкой места установки | шт | 37 |  | 37
| 1 | ОТ |  |  | 1 |  | 17.06 | 1 | 631.22
| 4 | М |  |  | 1 |  | 0.34 | 1 | 12.58
|  | ЗТ | чел.-ч | 2 | 1 | 74
|  | Итого по расценке |  |  |  |  | 17.4 |  | 643.8
|  | ФОТ | [6 empty] | 631.22
| Пр/812-051.1-1 | НР 051.1 Оборудование связи: прокладка и монтаж сетей связи | % | 90 |  | 90 |  |  | 568.1
| Пр/774-051.1 | СП 051.1 Оборудование связи: прокладка и монтаж сетей связи | % | 46 |  | 46 |  |  | 290.36
|  | Всего по позиции | [6 empty] | 1502.26
32 Об | ТЦ_61.1.04.09_70_7021053800_11.04.2022_01 | Двойная точка радиодоступа Cisco WAP150 Wireless-AC/N, WAP150-R-K9-RU, Cisco (89932.5/4.59) | шт | 37 |  | 37
| КА п. 793 | приказ от 04.08.2020 № 421/пр п.92а Заготовительно-складские расходы для оборудования - 1,2%
М=1.012
| 4 | М |  |  | 1.012 |  | 89932.51 | 1.012 | 733645.53 | 4.59 | 3367433
|  | Итого по расценке | [6 empty] | 733645.53 |  | 3367433
|  | Всего по позиции | [6 empty] | 733645.53 |  | 3367433
|  | ИТОГО прямые затраты по разделу (в базисном уровне цен) | [6 empty] | 1711.4
в том числе
|  | оплата труда | [6 empty] | 1396.05
эксплуатация машин и механизмов
|  | материальные ресурсы | [6 empty] | 315.35
перевозка
|  | Итого ФОТ (в базисном и текущем уровне цен) (справочно) | [6 empty] | 1396.05
|  | Итого накладные расходы (в базисном и текущем уровне цен) | [6 empty] | 1256.45
|  | Итого сметная прибыль (в базисном и текущем уровне цен) | [6 empty] | 642.18
|  | Итого оборудование (в базисном и текущем уровне цен) | [6 empty] | 757874.9
Итого прочие затраты (в базисном и текущем уровне цен)
|  | ИТОГО по разделу (в базисном и текущем уровне цен) | [6 empty] | 761484.93
справочно
материальные ресурсы, отсутствующие в СНБ (в базисном уровне цен)
|  | оборудование, отсутствующее в СНБ (в базисном уровне цен) | [6 empty] | 757874.9
В том числе:
МОНТАЖНЫХ РАБОТ | [8 empty] | 3610 |  | 3610
ОБОРУДОВАНИЯ | [8 empty] | 757875 |  | 3478646
ВСЕГО по смете
| Письмо от 05.04.2022 № 14208-ИФ/09 приложение 1: Объекты образования: Прочие | ВСЕГО СМР (без учета перевозки) по смете (в базисном уровне цен с пересчетом в текущий уровень) | [6 empty] | 22992.34 | 9.56 | 219807
|  | ВСЕГО перевозка по смете (в базисном уровне цен с пересчетом в текущий уровень) | [7 empty] | 9.56
| Письмо от 22.03.2022 № 11596-ИФ/09 приложение 5: Образование | ВСЕГО оборудование по смете (в базисном уровне цен с пересчетом в текущий уровень) | [6 empty] | 1874984.13 | 4.59 | 8606177
|  | ВСЕГО прочие затраты по смете (в базисном уровне цен с пересчетом в текущий уровень) | [7 empty] | 9.56
|  | ВСЕГО по смете (в базисном и текущем уровнях цен) | [6 empty] | 1897976.47 |  | 8825984
в том числе
материальные ресурсы, отсутствующие в СНБ (в текущем уровне цен)
|  | оборудование, отсутствующее в СНБ (в текущем уровне цен) | [8 empty] | 8606177
|  | ИТОГО | [6 empty] | 1897976.47 |  | 8825984
В том числе:
МОНТАЖНЫХ РАБОТ | [8 empty] | 22992 |  | 219807
ОБОРУДОВАНИЯ | [8 empty] | 1874984 |  | 8606177
Составил _____________________ Хижнякова М.П.
Проверил