## 02-01-18
Наименование редакции сметных нормативов |  |  | ФЕР 2001 в редакции 2020 г. (приказы Минстроя РФ 871/пр, 872/пр, 873/пр, 874/пр, 875/пр от 26.12.2019 г.), доп.1 (приказы Минстроя РФ 171/пр, 172/пр от 30.03.2020 г.), доп. 2 (приказы Минстроя РФ № 294/пр, 295/пр от 01.06.2020), доп.3 (приказы Минстроя РФ № 352/пр, 353/пр от 30.06.2020), доп.4 (приказы Минстроя РФ №635/пр, 636/пр от 20.10.2020), доп.5 (приказы Минстроя РФ №50/пр, 51/пр от 09.02.2021), доп.6 (приказы Минстроя РФ №320/пр, 321/пр от 24.05.2021), доп.7 (приказы Минстроя РФ №407/пр, 408/пр от 24.06.2021), доп.8 (приказы Минстроя РФ № 745/пр, 746/пр от 14.10.2021), доп.9 (приказы Минстроя РФ № 961/пр, 962/пр от 20.12.2021)
Наименование программного продукта |  |  | Гектор: Сметчик-строитель
Здание общежития ТГУ, расположенное по адресу: г. Томск, пр. Ленина, д. 49-а. Капитальный ремонт
ЛОКАЛЬНЫЙ СМЕТНЫЙ РАСЧЕТ № 02-01-18
Элементы безопасности и информирования МГН
Составлен базисно-индексным методом
Основание: Ведомость объемов работ № 02-01-18
Составлен(а) в текущем (базисном) уровне цен (январь 2000) |  |  | 1 кв. 2022г.
Сметная стоимость |  | 280,104 (29,3) тыс.руб. |  |  |  | Средства на оплату труда рабочих |  |  | 2,311 (0,242) тыс.руб.
в том числе: | [5 empty] | Нормативные затраты труда рабочих |  |  | 25,09 чел.час
строительных работ |  | 280,104 (29,3) тыс.руб. |  |  |  | Нормативные затраты труда машинистов |  |  | 0,18 чел.час
монтажных работ |  | - (-) тыс.руб. |  |  |  | Расчетный измеритель конструктивного решения |  |  | Здание S = 3680,3 м2
оборудования |  | - (-) тыс.руб.
прочих затрат |  | - (-) тыс.руб.
NN пп | Обоснование | Наименование работ и затрат | Единица измерения | Количество |  |  | Сметная стоимость в базисном уровне цен (в текущем уровне цен (гр. 8) для ресурсов, отсутствующих в СНБ), руб. |  |  | Индексы | Сметная стоимость в текущем уровне цен,
|  |  |  | на единицу | коэффициенты | всего с учетом коэффициентов | на единицу | коэффициенты | всего |  | руб.
1 | 2 | 3 | 4 | 5 | 6 | 7 | 8 | 9 | 10 | 11 | 12
Раздел 1. Указатели путей перемещения инвалидов и путей их эвакуации
1 | ФЕР 11-01-038-02 | Устройство покрытий из плиток поливинилхлоридных: на клее КН-2 | 100 м2 | 0.0648 (72*0,3*0,3/100)
| 1 | ОТ |  |  | 1 |  | 523.57 | 1 | 33.93
| 3 | ЭМ |  |  | 1 |  | 17.73 | 1 | 1.15
| 2 | в т.ч. ОТм |  |  | 1 |  | 0.99 | 1 | 0.06
| 4 | М |  |  | 1 |  | 13906.25 | 1 | 901.13
| 14.5.11.10 | Полимерцементная шпатлевка | кг | 1.9 | 1 | 1.9
|  | ЗТ | чел.-ч | 51.28 | 1 | 3.32
|  | ЗТм | чел.-ч | 0.08 | 1 | 0.01
|  | Итого по расценке |  |  |  |  | 14447.55 |  | 936.21
|  | ФОТ | [6 empty] | 33.99
| Пр/812-011.0-1 | НР 011.0 Полы | % | 112 |  | 112 |  |  | 38.07
| Пр/774-011.0 | СП 011.0 Полы | % | 65 |  | 65 |  |  | 22.09
|  | Всего по позиции | [6 empty] | 996.37
2 | ФССЦ 01.6.03.01-0011 | Плитка ПВХ | м2 | -6.6096 |  | -6.6096
| 4 | М |  |  | 1 |  | 132 | 1 | -872.47
|  | Итого по расценке |  |  |  |  | 132 |  | -872.47
|  | Всего по позиции | [6 empty] | -872.47
3 | ТЦ_01.6.03.01_66_666307338959_12.04.2022_01 | Тактильная плитка ПВХ 300х300, линейное расположение конусов 190/9.56 | шт | 72 |  | 72
| КА п.842 | Методика пр.421/пр п.92а Заготовительно-складские расходы для материалов- 2%
М=1.02
| 4 | М |  |  | 1.02 |  | 189.96 | 1.02 | 1459.25 | 9.56 | 13950
|  | Итого по расценке | [6 empty] | 1459.25 |  | 13950
|  | Всего по позиции | [6 empty] | 1459.25 |  | 13950
4 | ФССЦ 14.5.04.03-0104 | Мастика клеящая каучуковая КН-2 | кг | -3.3696 |  | -3.3696
| 4 | М |  |  | 1 |  | 8.36 | 1 | -28.17
|  | Итого по расценке |  |  |  |  | 8.36 |  | -28.17
|  | Всего по позиции | [6 empty] | -28.17
5 | ТЦ_14.5.04.08_66_666307338959_12.04.2022_01 | Клей FIXVERT-S для плитки ПВХ 1161.86/9.56 | кг | 6.48 |  | 6.48
| КА п.842 | Методика пр.421/пр п.92а Заготовительно-складские расходы для материалов- 2%
М=1.02
| 4 | М |  |  | 1.02 |  | 1161.83 | 1.02 | 803.26 | 9.56 | 7679
|  | Итого по расценке | [6 empty] | 803.26 |  | 7679
|  | Всего по позиции | [6 empty] | 803.26 |  | 7679
6 | ФЕР 15-06-003-02 | Оклейка стен поливинилхлоридной декоративно-отделочной самоклеющейся пленкой: по гипсобетону и гипсолитовым поверхностям | 100 м2 | 0.02558 (0,15*0,3*30+0,4*0,5+0,63*0,8*2)/100
М=0
| 1 | ОТ |  |  | 1 |  | 674.56 | 1 | 17.26
| 3 | ЭМ |  |  | 1 |  | 0.97 | 1 | 0.02
| 2 | в т.ч. ОТм |  |  | 1 |  | 0.26 | 1 | 0.01
|  | ЗТ | чел.-ч | 68 | 1 | 1.74
|  | Итого по расценке |  |  |  |  | 3567.08 |  | 17.28
|  | ФОТ | [6 empty] | 17.27
| Пр/812-015.0-1 | НР 015.0 Отделочные работы | % | 100 |  | 100 |  |  | 17.27
| Пр/774-015.0 | СП 015.0 Отделочные работы | % | 49 |  | 49 |  |  | 8.46
|  | Всего по позиции | [6 empty] | 43.01
7 | ТЦ_01.6.03.01_66_666307338959_12.04.2022_01 | Табличка тактильная с плосковыпуклыми буквами на пластиковой основе 150х300, информирующий обозначение помещений | шт | 30 |  | 30
| КА п.839 | Методика пр.421/пр п.92а Заготовительно-складские расходы для материалов- 2%
М=1.02
| 4 | М |  |  | 1.02 |  | 2450.99 | 1.02 | 7845.23 | 9.56 | 75000
|  | Итого по расценке | [6 empty] | 7845.23 |  | 75000
|  | Всего по позиции | [6 empty] | 7845.23 |  | 75000
8 | ТЦ_01.6.03.01_66_666307338959_12.04.2022_01 | Табличка тактильная с указанием наименования учреждения, режима работы и адреса 400х500 9440/9.56 | шт | 1 |  | 1
| КА п.841 | Методика пр.421/пр п.92а Заготовительно-складские расходы для материалов- 2%
М=1.02
| 4 | М |  |  | 1.02 |  | 9440.02 | 1.02 | 1007.2 | 9.56 | 9629
|  | Итого по расценке | [6 empty] | 1007.2 |  | 9629
|  | Всего по позиции | [6 empty] | 1007.2 |  | 9629
9 | ТЦ_01.6.03.01_66_666307338959_12.04.2022_01 | Мнемосхема тактильная с рельефным шрифтом, с указанием схемы движения 630х800 мм (оргстекло) | шт | 2 |  | 2
| КА п.840 | Методика пр.421/пр п.92а Заготовительно-складские расходы для материалов- 2%
М=1.02
| 4 | М |  |  | 1.02 |  | 32051.05 | 1.02 | 6839.34 | 9.56 | 65384
|  | Итого по расценке | [6 empty] | 6839.34 |  | 65384
|  | Всего по позиции | [6 empty] | 6839.34 |  | 65384
|  | ИТОГО прямые затраты по разделу Указатели путей перемещения инвалидов и путей их эвакуации (в базисном уровне цен) | [6 empty] | 18007.13
в том числе
|  | оплата труда | [6 empty] | 51.19
|  | эксплуатация машин и механизмов | [6 empty] | 1.17
|  | материальные ресурсы | [6 empty] | 17954.77
перевозка
|  | Итого ФОТ (в базисном и текущем уровне цен) (справочно) | [6 empty] | 51.26
|  | Итого накладные расходы (в базисном и текущем уровне цен) | [6 empty] | 55.34
|  | Итого сметная прибыль (в базисном и текущем уровне цен) | [6 empty] | 30.55
Итого оборудование (в базисном и текущем уровне цен)
Итого прочие затраты (в базисном и текущем уровне цен)
|  | ИТОГО по разделу Указатели путей перемещения инвалидов и путей их эвакуации (в базисном и текущем уровне цен) | [6 empty] | 18093.02
справочно
|  | материальные ресурсы, отсутствующие в СНБ (в базисном уровне цен) | [6 empty] | 17954.28
оборудование, отсутствующее в СНБ (в базисном уровне цен)
В том числе:
СТРОИТЕЛЬНЫХ РАБОТ | [8 empty] | 18093
Раздел 2. Элементы безопасности на улице
10 | ТЦ_01.6.03.01_66_666307338959_12.04.2022_01 | Тактильный уличный стенд трехсекционный 1885х1360 с опорным поручнем | шт | 1 |  | 1
| КА п.843 | Методика пр.421/пр п.92а Заготовительно-складские расходы для материалов- 2%
М=1.02
| 4 | М |  |  | 1.02 |  | 60306.97 | 1.02 | 6434.43 | 9.56 | 61513
|  | Итого по расценке | [6 empty] | 6434.43 |  | 61513
|  | Всего по позиции | [6 empty] | 6434.43 |  | 61513
11 | ФЕР 27-07-005-01 | Устройство покрытий из тротуарной плитки, количество плитки при укладке на 1 м2: 40 шт. | 10 м2 | 1.908 212*0,3*0,3/10
| 1 | ОТ |  |  | 1 |  | 99.86 | 1 | 190.53
| 3 | ЭМ |  |  | 1 |  | 13.19 | 1 | 25.17
| 2 | в т.ч. ОТм |  |  | 1 |  | 1 | 1 | 1.91
| 4 | М |  |  | 1 |  | 3.49 | 1 | 6.66
| 05.2.02.21 | Плитка тротуарная | м2 | 10.2 | 1 | 10.2
|  | ЗТ | чел.-ч | 10.5 | 1 | 20.03
|  | ЗТм | чел.-ч | 0.09 | 1 | 0.17
|  | Итого по расценке |  |  |  |  | 116.54 |  | 222.36
|  | ФОТ | [6 empty] | 192.44
| Пр/812-021.1-1 | НР 021.1 Автомобильные дороги - устройство покрытий дорожек и тротуаров | % | 113 |  | 113 |  |  | 217.46
| Пр/774-021.1 | СП 021.1 Автомобильные дороги - устройство покрытий дорожек и тротуаров | % | 77 |  | 77 |  |  | 148.18
|  | Всего по позиции | [6 empty] | 588
12 | ТЦ_05.2.02.24_66_666307338959_12.04.2022_01 | Бетонная тактильная плитка направление 300х300х60 185/9.56 | шт | 212 |  | 212
| КА п.844 | Методика пр.421/пр п.92а Заготовительно-складские расходы для материалов- 2%
М=1.02
| 4 | М |  |  | 1.02 |  | 184.99 | 1.02 | 4184.24 | 9.56 | 40001
|  | Итого по расценке | [6 empty] | 4184.24 |  | 40001
|  | Всего по позиции | [6 empty] | 4184.24 |  | 40001
|  | ИТОГО прямые затраты по разделу Элементы безопасности на улице (в базисном уровне цен) | [6 empty] | 10841.03
в том числе
|  | оплата труда | [6 empty] | 190.53
|  | эксплуатация машин и механизмов | [6 empty] | 25.17
|  | материальные ресурсы | [6 empty] | 10625.33
перевозка
|  | Итого ФОТ (в базисном и текущем уровне цен) (справочно) | [6 empty] | 192.44
|  | Итого накладные расходы (в базисном и текущем уровне цен) | [6 empty] | 217.46
|  | Итого сметная прибыль (в базисном и текущем уровне цен) | [6 empty] | 148.18
Итого оборудование (в базисном и текущем уровне цен)
Итого прочие затраты (в базисном и текущем уровне цен)
|  | ИТОГО по разделу Элементы безопасности на улице (в базисном и текущем уровне цен) | [6 empty] | 11206.67
справочно
|  | материальные ресурсы, отсутствующие в СНБ (в базисном уровне цен) | [6 empty] | 10618.67
оборудование, отсутствующее в СНБ (в базисном уровне цен)
В том числе:
СТРОИТЕЛЬНЫХ РАБОТ | [8 empty] | 11207
ВСЕГО по смете
| Письмо от 05.04.2022 № 14208-ИФ/09 приложение 1: Объекты образования: Прочие | ВСЕГО СМР (без учета перевозки) по смете (в базисном уровне цен с пересчетом в текущий уровень) | [6 empty] | 29299.69 | 9.56 | 280104
|  | ВСЕГО перевозка по смете (в базисном уровне цен с пересчетом в текущий уровень) | [7 empty] | 9.43
| Письмо от 22.03.2022 № 11596-ИФ/09 приложение 5: Образование | ВСЕГО оборудование по смете (в базисном уровне цен с пересчетом в текущий уровень) | [7 empty] | 4.59
|  | ВСЕГО прочие затраты по смете (в базисном уровне цен с пересчетом в текущий уровень) | [7 empty] | 9.43
|  | ВСЕГО по смете (в базисном и текущем уровнях цен) | [6 empty] | 29299.69 |  | 280104
в том числе
|  | материальные ресурсы, отсутствующие в СНБ (в текущем уровне цен) | [8 empty] | 273156
оборудование, отсутствующее в СНБ (в текущем уровне цен)
|  | ИТОГО | [6 empty] | 29299.69 |  | 280104
В том числе:
СТРОИТЕЛЬНЫХ РАБОТ | [8 empty] | 29300 |  | 280104
Составил: _______________________ Хижнякова М. П.
Проверил