## 04-01-01
Наименование редакции сметных нормативов |  |  | ФЕР 2001 в редакции 2020 г. (приказы Минстроя РФ 871/пр, 872/пр, 873/пр, 874/пр, 875/пр от 26.12.2019 г.), доп.1 (приказы Минстроя РФ 171/пр, 172/пр от 30.03.2020 г.), доп. 2 (приказы Минстроя РФ № 294/пр, 295/пр от 01.06.2020), доп.3 (приказы Минстроя РФ № 352/пр, 353/пр от 30.06.2020), доп.4 (приказы Минстроя РФ №635/пр, 636/пр от 20.10.2020), доп.5 (приказы Минстроя РФ №50/пр, 51/пр от 09.02.2021), доп.6 (приказы Минстроя РФ №320/пр, 321/пр от 24.05.2021), доп.7 (приказы Минстроя РФ №407/пр, 408/пр от 24.06.2021), доп.8 (приказы Минстроя РФ № 745/пр, 746/пр от 14.10.2021), доп.9 (приказы Минстроя РФ № 961/пр, 962/пр от 20.12.2021)
Наименование программного продукта |  |  | Гектор: Сметчик-строитель
Здание общежития ТГУ, расположенное по адресу: г. Томск, пр. Ленина, д. 49-а. Капитальный ремонт
ЛОКАЛЬНЫЙ СМЕТНЫЙ РАСЧЕТ № 04-01-01
Электроосвещение наружное
Составлен базисно-индексным методом
Основание: Ведомость объемов работ № 04-01-01
Составлен(а) в текущем (базисном) уровне цен (январь 2000) |  |  | 1 кв. 2022г.
Сметная стоимость |  | 1 845,58 (201,348) тыс.руб. |  |  |  | Средства на оплату труда рабочих |  |  | 26,861 (2,81) тыс.руб.
в том числе: | [5 empty] | Нормативные затраты труда рабочих |  |  | 315,01 чел.час
строительных работ |  | 34,172 (3,575) тыс.руб. |  |  |  | Нормативные затраты труда машинистов |  |  | 22,09 чел.час
монтажных работ |  | 1 738,163 (181,816) тыс.руб. |  |  |  | Расчетный измеритель конструктивного решения |  |  | Здание S = 3680,3 м2
оборудования |  | 73,245 (15,957) тыс.руб.
прочих затрат |  | - (-) тыс.руб.
NN пп | Обоснование | Наименование работ и затрат | Единица измерения | Количество |  |  | Сметная стоимость в базисном уровне цен (в текущем уровне цен (гр. 8) для ресурсов, отсутствующих в СНБ), руб. |  |  | Индексы | Сметная стоимость в текущем уровне цен,
|  |  |  | на единицу | коэффициенты | всего с учетом коэффициентов | на единицу | коэффициенты | всего |  | руб.
1 | 2 | 3 | 4 | 5 | 6 | 7 | 8 | 9 | 10 | 11 | 12
Раздел 1. 1. Электрооборудование
1 | ФЕРм 08-03-573-04 | Шкаф (пульт) управления навесной, высота, ширина и глубина: до 600х600х350 мм // щиты в сборе // | шт | 2 |  | 2
методика приказ 421/пр прил.10 табл.3 п.10.1 капитальный ремонт объектов капитального строительства: производство ремонтно-строительных работ осуществляется в стесненных условиях населенных пунктов: отдельных конструктивных решений объектов капитального строительства (кроме указанных в п.п. 10.2 и 10.3), объектов капитального строительства в целом;
ОТ=1.15, ЭМ=1.15, ОТм=1.15, ЗТ=1.15, ЗТм=1.15
| 1 | ОТ |  |  | 1 |  | 20.44 | 1.15 | 47.01
| 3 | ЭМ |  |  | 1 |  | 33.47 | 1.15 | 76.98
| 2 | в т.ч. ОТм |  |  | 1 |  | 3.42 | 1.15 | 7.87
| 4 | М |  |  | 1 |  | 2.94 | 1 | 5.88
|  | ЗТ | чел.-ч | 2.06 | 1.15 | 4.74
|  | ЗТм | чел.-ч | 0.31 | 1.15 | 0.72
|  | Итого по расценке |  |  |  |  | 56.85 |  | 129.87
|  | ФОТ | [6 empty] | 54.88
| Пр/812-049.3-1 | НР 049.3 Электротехнические установки на других объектах | % | 97 |  | 97 |  |  | 53.23
| Пр/774-049.3 | СП 049.3 Электротехнические установки на других объектах | % | 51 |  | 51 |  |  | 27.99
|  | Всего по позиции | [6 empty] | 211.09
2 Об | ТЦ_62.1.02.14_70_7714790036_04.04.2022_01 | Щит ЯУО 49846.48/4.59 | шт | 1 |  | 1
| КА п. 880 | методика приказ 421/пр п.92в Заготовительно-складские расходы для оборудования
М=1.012
| 4 | М |  |  | 1 |  | 49846.48 | 1.012 | 10990.12 | 4.59 | 50445
|  | Итого по расценке | [6 empty] | 10990.12 |  | 50445
|  | Всего по позиции | [6 empty] | 10990.12 |  | 50445
3 Об | ТЦ_20.4.04.02_77_7714790036_04.04.2022_01 | Щит ЩНО 22529.86/4.59 | шт | 1 |  | 1
| КА п. 870 | методика приказ 421/пр п.92в Заготовительно-складские расходы для оборудования
М=1.012
| 4 | М |  |  | 1 |  | 22529.88 | 1.012 | 4967.37 | 4.59 | 22800
|  | Итого по расценке | [6 empty] | 4967.37 |  | 22800
|  | Всего по позиции | [6 empty] | 4967.37 |  | 22800
|  | ИТОГО прямые затраты по разделу 1. Электрооборудование (в базисном уровне цен) | [6 empty] | 129.87
в том числе
|  | оплата труда | [6 empty] | 47.01
|  | эксплуатация машин и механизмов | [6 empty] | 76.98
|  | материальные ресурсы | [6 empty] | 5.88
перевозка
|  | Итого ФОТ (в базисном и текущем уровне цен) (справочно) | [6 empty] | 54.88
|  | Итого накладные расходы (в базисном и текущем уровне цен) | [6 empty] | 53.23
|  | Итого сметная прибыль (в базисном и текущем уровне цен) | [6 empty] | 27.99
|  | Итого оборудование (в базисном и текущем уровне цен) | [6 empty] | 15957.49
Итого прочие затраты (в базисном и текущем уровне цен)
|  | ИТОГО по разделу 1. Электрооборудование (в базисном и текущем уровне цен) | [6 empty] | 16168.58
справочно
материальные ресурсы, отсутствующие в СНБ (в базисном уровне цен)
|  | оборудование, отсутствующее в СНБ (в базисном уровне цен) | [6 empty] | 15957.49
В том числе:
МОНТАЖНЫХ РАБОТ | [8 empty] | 211
ОБОРУДОВАНИЯ | [8 empty] | 15957
Раздел 2. 2. Светотехнические изделия
4 | ФЕРм 08-03-593-10 | Световые настенные указатели | 100 шт | 0.01 |  | 0.01
методика приказ 421/пр прил.10 табл.3 п.10.1 капитальный ремонт объектов капитального строительства: производство ремонтно-строительных работ осуществляется в стесненных условиях населенных пунктов: отдельных конструктивных решений объектов капитального строительства (кроме указанных в п.п. 10.2 и 10.3), объектов капитального строительства в целом;
ОТ=1.15, ЭМ=1.15, ОТм=1.15, ЗТ=1.15, ЗТм=1.15
| 1 | ОТ |  |  | 1 |  | 779.32 | 1.15 | 8.96
| 3 | ЭМ |  |  | 1 |  | 36.22 | 1.15 | 0.42
| 2 | в т.ч. ОТм |  |  | 1 |  | 5.02 | 1.15 | 0.06
| 4 | М |  |  | 1 |  | 520.4 | 1 | 5.2
|  | ЗТ | чел.-ч | 78.56 | 1.15 | 0.9
|  | Итого по расценке |  |  |  |  | 1335.94 |  | 14.58
|  | ФОТ | [6 empty] | 9.02
| Пр/812-049.3-1 | НР 049.3 Электротехнические установки на других объектах | % | 97 |  | 97 |  |  | 8.75
| Пр/774-049.3 | СП 049.3 Электротехнические установки на других объектах | % | 51 |  | 51 |  |  | 4.6
|  | Всего по позиции | [6 empty] | 27.93
5 | ФССЦ 20.3.04.07-0004 | Указатель световой под лампу КЛ для обозначения знакографической информации (номера дома, предупреждающих надписей) с рассеивателем из поликарбоната, ФБУ 04-3x11 | шт | 1 |  | 1
| 4 | М |  |  | 1 |  | 1313.01 | 1 | 1313.01
|  | Итого по расценке |  |  |  |  | 1313.01 |  | 1313.01
|  | Всего по позиции | [6 empty] | 1313.01
6 | ФЕРм 08-02-369-04 | Светильник, устанавливаемый вне зданий "Шар венчающий" | шт | 8 |  | 8
т.ч.1.8.3а
ОТ=1.05, ЗТ=1.05
методика приказ 421/пр прил.10 табл.3 п.10.1 капитальный ремонт объектов капитального строительства: производство ремонтно-строительных работ осуществляется в стесненных условиях населенных пунктов: отдельных конструктивных решений объектов капитального строительства (кроме указанных в п.п. 10.2 и 10.3), объектов капитального строительства в целом;
ОТ=1.15, ЭМ=1.15, ОТм=1.15, ЗТ=1.15, ЗТм=1.15
| 1 | ОТ |  |  | 1 |  | 10.71 | 1.2075 | 103.46
| 3 | ЭМ |  |  | 1 |  | 54.99 | 1.15 | 505.91
| 2 | в т.ч. ОТм |  |  | 1 |  | 5.36 | 1.15 | 49.31
| 4 | М |  |  | 1 |  | 49.38 | 1 | 395.04
|  | ЗТ | чел.-ч | 1.02 | 1.2075 | 9.85
|  | ЗТм | чел.-ч | 0.4 | 1.15 | 3.68
|  | Итого по расценке |  |  |  |  | 115.08 |  | 1004.41
|  | ФОТ | [6 empty] | 152.77
| Пр/812-049.3-1 | НР 049.3 Электротехнические установки на других объектах | % | 97 |  | 97 |  |  | 148.19
| Пр/774-049.3 | СП 049.3 Электротехнические установки на других объектах | % | 51 |  | 51 |  |  | 77.91
|  | Всего по позиции | [6 empty] | 1230.51
7 | ТЦ_20.3.03.07 _70_7714790036_21.04.2022_01 | Светильник "Факел" LED-60-ШОС/Т60 (5500/740/RAL7040/D/0/GEN2) GALAD 13828 59019.84/9.56 | шт | 8 |  | 8
| КА п. 867 | методика приказ 421/пр п.92а Заготовительно-складские расходы для материалов
М=1.02
| 4 | М |  |  | 1 |  | 59019.81 | 1.02 | 50376.74 | 9.56 | 481602
|  | Итого по расценке | [6 empty] | 50376.74 |  | 481602
|  | Всего по позиции | [6 empty] | 50376.74 |  | 481602
8 | ФЕРм 08-02-369-01 | Светильник, устанавливаемый вне зданий с лампами: накаливания | шт | 4 |  | 4
т.ч.1.8.3а
ОТ=1.05, ЗТ=1.05
методика приказ 421/пр прил.10 табл.3 п.10.1 капитальный ремонт объектов капитального строительства: производство ремонтно-строительных работ осуществляется в стесненных условиях населенных пунктов: отдельных конструктивных решений объектов капитального строительства (кроме указанных в п.п. 10.2 и 10.3), объектов капитального строительства в целом;
ОТ=1.15, ЭМ=1.15, ОТм=1.15, ЗТ=1.15, ЗТм=1.15
| 1 | ОТ |  |  | 1 |  | 9.66 | 1.2075 | 46.66
| 3 | ЭМ |  |  | 1 |  | 40.72 | 1.15 | 187.31
| 2 | в т.ч. ОТм |  |  | 1 |  | 4.01 | 1.15 | 18.45
| 4 | М |  |  | 1 |  | 49.36 | 1 | 197.44
|  | ЗТ | чел.-ч | 0.92 | 1.2075 | 4.44
|  | ЗТм | чел.-ч | 0.3 | 1.15 | 1.4
|  | Итого по расценке |  |  |  |  | 99.74 |  | 431.41
|  | ФОТ | [6 empty] | 65.11
| Пр/812-049.3-1 | НР 049.3 Электротехнические установки на других объектах | % | 97 |  | 97 |  |  | 63.16
| Пр/774-049.3 | СП 049.3 Электротехнические установки на других объектах | % | 51 |  | 51 |  |  | 33.21
|  | Всего по позиции | [6 empty] | 527.78
9 | ТЦ_20.3.03.07 _70_7714790036_21.04.2022_01 | Светильник "Волна" Мини LED-80-ШБ/У50 (9800/740/RAL7040/D/0/IP65.54/SG/ORS/GEN1) GALAD 14638 35600.55/9.56 | шт | 2 |  | 2
| КА п. 868 | методика приказ 421/пр п.92а Заготовительно-складские расходы для материалов
М=1.02
| 4 | М |  |  | 1 |  | 35600.58 | 1.02 | 7596.78 | 9.56 | 72625
|  | Итого по расценке | [6 empty] | 7596.78 |  | 72625
|  | Всего по позиции | [6 empty] | 7596.78 |  | 72625
10 | ТЦ_20.3.03.07 _70_7714790036_21.04.2022_01 | Светильник светодиодный ECO 12Вт 940лм 4000К IP65 160х90х46 ЖКХ овал Gauss 161418212 539.88/9.56 | шт | 2 |  | 2
| КА п. 869 | методика приказ 421/пр п.92а Заготовительно-складские расходы для материалов
М=1.02
| 4 | М |  |  | 1 |  | 539.85 | 1.02 | 115.2 | 9.56 | 1101
|  | Итого по расценке | [6 empty] | 115.2 |  | 1101
|  | Всего по позиции | [6 empty] | 115.2 |  | 1101
11 | ФЕРм 08-02-364-02 | Кронштейн "Переход" на: стене | шт | 2 |  | 2
т.ч.1.8.3а
ОТ=1.05, ЗТ=1.05
методика приказ 421/пр прил.10 табл.3 п.10.1 капитальный ремонт объектов капитального строительства: производство ремонтно-строительных работ осуществляется в стесненных условиях населенных пунктов: отдельных конструктивных решений объектов капитального строительства (кроме указанных в п.п. 10.2 и 10.3), объектов капитального строительства в целом;
ОТ=1.15, ЭМ=1.15, ОТм=1.15, ЗТ=1.15, ЗТм=1.15
| 1 | ОТ |  |  | 1 |  | 8.33 | 1.2075 | 20.12
| 3 | ЭМ |  |  | 1 |  | 5.43 | 1.15 | 12.49
| 2 | в т.ч. ОТм |  |  | 1 |  | 0.76 | 1.15 | 1.75
| 4 | М |  |  | 1 |  | 2.32 | 1 | 4.64
|  | ЗТ | чел.-ч | 0.84 | 1.2075 | 2.03
|  | ЗТм | чел.-ч | 0.06 | 1.15 | 0.14
|  | Итого по расценке |  |  |  |  | 16.08 |  | 37.25
|  | ФОТ | [6 empty] | 21.87
| Пр/812-049.3-1 | НР 049.3 Электротехнические установки на других объектах | % | 97 |  | 97 |  |  | 21.21
| Пр/774-049.3 | СП 049.3 Электротехнические установки на других объектах | % | 51 |  | 51 |  |  | 11.15
|  | Всего по позиции | [6 empty] | 69.61
12 | ТЦ_20.3.01.01_70_7714790036_21.04.2022_01 | Кронштейн ТАНС.41.418.000 (1.К1-1.5-1.0-Н3-ц) OPORA ENGINEERING OE-00118 7072.7/9.56 | шт | 2 |  | 2
| КА п. 865 | методика приказ 421/пр п.92а Заготовительно-складские расходы для материалов
М=1.02
| 4 | М |  |  | 1 |  | 7072.68 | 1.02 | 1509.23 | 9.56 | 14428
|  | Итого по расценке | [6 empty] | 1509.23 |  | 14428
|  | Всего по позиции | [6 empty] | 1509.23 |  | 14428
|  | ИТОГО прямые затраты по разделу 2. Светотехнические изделия (в базисном уровне цен) | [6 empty] | 62398.61
в том числе
|  | оплата труда | [6 empty] | 179.2
|  | эксплуатация машин и механизмов | [6 empty] | 706.13
|  | материальные ресурсы | [6 empty] | 61513.28
перевозка
|  | Итого ФОТ (в базисном и текущем уровне цен) (справочно) | [6 empty] | 248.77
|  | Итого накладные расходы (в базисном и текущем уровне цен) | [6 empty] | 241.31
|  | Итого сметная прибыль (в базисном и текущем уровне цен) | [6 empty] | 126.87
Итого оборудование (в базисном и текущем уровне цен)
Итого прочие затраты (в базисном и текущем уровне цен)
|  | ИТОГО по разделу 2. Светотехнические изделия (в базисном и текущем уровне цен) | [6 empty] | 62766.79
справочно
|  | материальные ресурсы, отсутствующие в СНБ (в базисном уровне цен) | [6 empty] | 59597.95
оборудование, отсутствующее в СНБ (в базисном уровне цен)
В том числе:
МОНТАЖНЫХ РАБОТ | [8 empty] | 62767
Раздел 3. 3. Кабельная продукция и аксессуары
13 | ФЕРм 08-02-401-01 | Кабель трех-пятижильный сечением жилы до 16 мм2 с креплением накладными скобами, полосками с установкой ответвительных коробок | 100 м | 0.85 (25+40+20)/100
методика приказ 421/пр прил.10 табл.3 п.10.1 капитальный ремонт объектов капитального строительства: производство ремонтно-строительных работ осуществляется в стесненных условиях населенных пунктов: отдельных конструктивных решений объектов капитального строительства (кроме указанных в п.п. 10.2 и 10.3), объектов капитального строительства в целом;
ОТ=1.15, ЭМ=1.15, ОТм=1.15, ЗТ=1.15, ЗТм=1.15
| 1 | ОТ |  |  | 1 |  | 388.03 | 1.15 | 379.3
| 3 | ЭМ |  |  | 1 |  | 52.26 | 1.15 | 51.08
| 2 | в т.ч. ОТм |  |  | 1 |  | 5.02 | 1.15 | 4.91
| 4 | М |  |  | 1 |  | 189.82 | 1 | 161.35
|  | ЗТ | чел.-ч | 41.28 | 1.15 | 40.35
|  | ЗТм | чел.-ч | 0.4 | 1.15 | 0.39
|  | Итого по расценке |  |  |  |  | 630.11 |  | 591.73
|  | ФОТ | [6 empty] | 384.21
| Пр/812-049.3-1 | НР 049.3 Электротехнические установки на других объектах | % | 97 |  | 97 |  |  | 372.68
| Пр/774-049.3 | СП 049.3 Электротехнические установки на других объектах | % | 51 |  | 51 |  |  | 195.95
|  | Всего по позиции | [6 empty] | 1160.36
14 | ТЦ_21.1.06.09_70_7714790036_07.04.2022_01 | Кабель силовой с медными жилами с изоляцией и оболочкой из полимерной композиции, не содержащей галогенов: ППГнг(А)-HF 2х1.5 (N) 0.66кВ (м) Кабэкс ТХМ00132594 98.71/9.56 | м | 25.5 25*1,02
| КА п. 873 | методика приказ 421/пр п.92а Заготовительно-складские расходы для материалов
М=1.02
| 4 | М |  |  | 1 |  | 98.76 | 1.02 | 268.68 | 9.56 | 2569
|  | Итого по расценке | [6 empty] | 268.68 |  | 2569
|  | Всего по позиции | [6 empty] | 268.68 |  | 2569
15 | ТЦ_21.1.06.09_70_7714790036_07.04.2022_01 | Кабель силовой с медными жилами с изоляцией и оболочкой из полимерной композиции, не содержащей галогенов: ППГнг(А)-HF 3х2.5 (N PE) 0.66кВ (м) Конкорд 4017 229.58/9.56 | м | 40.8 40*1,02
| КА п. 874 | методика приказ 421/пр п.92а Заготовительно-складские расходы для материалов
М=1.02
| 4 | М |  |  | 1 |  | 229.54 | 1.02 | 999.2 | 9.56 | 9552
|  | Итого по расценке | [6 empty] | 999.2 |  | 9552
|  | Всего по позиции | [6 empty] | 999.2 |  | 9552
16 | ТЦ_21.1.06.09_70_7714790036_07.04.2022_01 | Кабель силовой с медными жилами с изоляцией и оболочкой из полимерной композиции, не содержащей галогенов огнестойкий ППГнг(А)-FRHF 3х2.5 (N PE) 0.66кВ (м) Кабэкс ТХМ00194380 226.48/9.56 | м | 20.4 20*1,02
| КА п. 875 | методика приказ 421/пр п.92а Заготовительно-складские расходы для материалов
М=1.02
| 4 | М |  |  | 1 |  | 226.48 | 1.02 | 492.94 | 9.56 | 4713
|  | Итого по расценке | [6 empty] | 492.94 |  | 4713
|  | Всего по позиции | [6 empty] | 492.94 |  | 4713
17 | ФЕРм 08-02-142-01 | Устройство постели при одном кабеле в траншее | 100 м | 0.4 |  | 0.4
методика приказ 421/пр прил.10 табл.3 п.10.1 капитальный ремонт объектов капитального строительства: производство ремонтно-строительных работ осуществляется в стесненных условиях населенных пунктов: отдельных конструктивных решений объектов капитального строительства (кроме указанных в п.п. 10.2 и 10.3), объектов капитального строительства в целом;
ОТ=1.15, ЭМ=1.15, ОТм=1.15, ЗТ=1.15, ЗТм=1.15
| 1 | ОТ |  |  | 1 |  | 49.82 | 1.15 | 22.92
| 3 | ЭМ |  |  | 1 |  | 256.27 | 1.15 | 117.88
| 2 | в т.ч. ОТм |  |  | 1 |  | 45.24 | 1.15 | 20.81
| 4 | М |  |  | 1 |  | 1 | 1 | 0.4
|  | ЗТ | чел.-ч | 5.3 | 1.15 | 2.44
|  | ЗТм | чел.-ч | 3.9 | 1.15 | 1.8
|  | Итого по расценке |  |  |  |  | 307.09 |  | 141.2
|  | ФОТ | [6 empty] | 43.73
| Пр/812-049.3-1 | НР 049.3 Электротехнические установки на других объектах | % | 97 |  | 97 |  |  | 42.42
| Пр/774-049.3 | СП 049.3 Электротехнические установки на других объектах | % | 51 |  | 51 |  |  | 22.3
|  | Всего по позиции | [6 empty] | 205.92
18 | ФССЦ 02.3.01.02-0041 | Смесь песчаная для строительных работ (песок природный - 50%, песок обогащенный - 50%) | м3 | 2.04 |  | 2.04
| 4 | М |  |  | 1 |  | 72 | 1 | 146.88
|  | Итого по расценке |  |  |  |  | 72 |  | 146.88
|  | Всего по позиции | [6 empty] | 146.88
19 | ФЕРм 08-02-409-07 | Труба винипластовая по установленным конструкциям, по основанию пола, диаметр: до 50 мм | 100 м | 0.22 |  | 0.22
методика приказ 421/пр прил.10 табл.3 п.10.1 капитальный ремонт объектов капитального строительства: производство ремонтно-строительных работ осуществляется в стесненных условиях населенных пунктов: отдельных конструктивных решений объектов капитального строительства (кроме указанных в п.п. 10.2 и 10.3), объектов капитального строительства в целом;
ОТ=1.15, ЭМ=1.15, ОТм=1.15, ЗТ=1.15, ЗТм=1.15
| 1 | ОТ |  |  | 1 |  | 160.93 | 1.15 | 40.72
| 3 | ЭМ |  |  | 1 |  | 47.08 | 1.15 | 11.91
| 2 | в т.ч. ОТм |  |  | 1 |  | 6.53 | 1.15 | 1.65
| 4 | М |  |  | 1 |  | 26.14 | 1 | 5.75
|  | ЗТ | чел.-ч | 17.12 | 1.15 | 4.33
|  | ЗТм | чел.-ч | 0.52 | 1.15 | 0.13
|  | Итого по расценке |  |  |  |  | 234.15 |  | 58.38
|  | ФОТ | [6 empty] | 42.37
| Пр/812-049.3-1 | НР 049.3 Электротехнические установки на других объектах | % | 97 |  | 97 |  |  | 41.1
| Пр/774-049.3 | СП 049.3 Электротехнические установки на других объектах | % | 51 |  | 51 |  |  | 21.61
|  | Всего по позиции | [6 empty] | 121.09
20 | ФССЦ 24.3.03.13-0306 | Трубы полиэтиленовые гладкие легкие ПНД, диаметр 50 мм | м | 22.44 22*1,02
| 4 | М |  |  | 1 |  | 22.02 | 1 | 494.13
|  | Итого по расценке |  |  |  |  | 22.02 |  | 494.13
|  | Всего по позиции | [6 empty] | 494.13
21 | ФЕРм 08-02-148-06 | Кабель до 35 кВ в проложенных трубах, блоках и коробах, масса 1 м кабеля: до 13 кг | 100 м | 0.4 |  | 0.4
методика приказ 421/пр прил.10 табл.3 п.10.1 капитальный ремонт объектов капитального строительства: производство ремонтно-строительных работ осуществляется в стесненных условиях населенных пунктов: отдельных конструктивных решений объектов капитального строительства (кроме указанных в п.п. 10.2 и 10.3), объектов капитального строительства в целом;
ОТ=1.15, ЭМ=1.15, ОТм=1.15, ЗТ=1.15, ЗТм=1.15
| 1 | ОТ |  |  | 1 |  | 343.66 | 1.15 | 158.08
| 3 | ЭМ |  |  | 1 |  | 113.42 | 1.15 | 52.17
| 2 | в т.ч. ОТм |  |  | 1 |  | 5.4 | 1.15 | 2.48
| 4 | М |  |  | 1 |  | 42.03 | 1 | 16.81
|  | ЗТ | чел.-ч | 36.56 | 1.15 | 16.82
|  | ЗТм | чел.-ч | 0.4 | 1.15 | 0.18
|  | Итого по расценке |  |  |  |  | 499.11 |  | 227.06
|  | ФОТ | [6 empty] | 160.56
| Пр/812-049.3-1 | НР 049.3 Электротехнические установки на других объектах | % | 97 |  | 97 |  |  | 155.74
| Пр/774-049.3 | СП 049.3 Электротехнические установки на других объектах | % | 51 |  | 51 |  |  | 81.89
|  | Всего по позиции | [6 empty] | 464.69
22 | ТЦ_21.1.06.09_70_7714790036_21.04.2022_01 | Кабель ВВГнг(А) 5х4 ок (N PE) 0.66кВ (м) Кабэкс ТХМ00131641 372.28/9.56 | м | 40.8 40*1,02
| КА п. 876 | методика приказ 421/пр п.92а Заготовительно-складские расходы для материалов
М=1.02
| 4 | М |  |  | 1 |  | 372.27 | 1.02 | 1620.53 | 9.56 | 15492
|  | Итого по расценке | [6 empty] | 1620.53 |  | 15492
|  | Всего по позиции | [6 empty] | 1620.53 |  | 15492
23 | ФЕРм 08-02-148-01 | Кабель до 35 кВ в проложенных трубах, блоках и коробах, масса 1 м кабеля: до 1 кг | 100 м | 0.8 |  | 0.8
методика приказ 421/пр прил.10 табл.3 п.10.1 капитальный ремонт объектов капитального строительства: производство ремонтно-строительных работ осуществляется в стесненных условиях населенных пунктов: отдельных конструктивных решений объектов капитального строительства (кроме указанных в п.п. 10.2 и 10.3), объектов капитального строительства в целом;
ОТ=1.15, ЭМ=1.15, ОТм=1.15, ЗТ=1.15, ЗТм=1.15
| 1 | ОТ |  |  | 1 |  | 93.25 | 1.15 | 85.79
| 3 | ЭМ |  |  | 1 |  | 46.25 | 1.15 | 42.55
| 2 | в т.ч. ОТм |  |  | 1 |  | 5.02 | 1.15 | 4.62
| 4 | М |  |  | 1 |  | 37.03 | 1 | 29.62
|  | ЗТ | чел.-ч | 9.92 | 1.15 | 9.13
|  | ЗТм | чел.-ч | 0.4 | 1.15 | 0.37
|  | Итого по расценке |  |  |  |  | 176.53 |  | 157.96
|  | ФОТ | [6 empty] | 90.41
| Пр/812-049.3-1 | НР 049.3 Электротехнические установки на других объектах | % | 97 |  | 97 |  |  | 87.7
| Пр/774-049.3 | СП 049.3 Электротехнические установки на других объектах | % | 51 |  | 51 |  |  | 46.11
|  | Всего по позиции | [6 empty] | 291.77
24 | ТЦ_21.1.06.09_70_7714790036_21.04.2022_01 | Кабель ВВГ-Пнг(А) 3х1.5 ок (N PE) 0.66кВ (м) Кабэкс ТХМ00375257 90.31/9.56 | м | 81.6 80*1,02
| КА п. 877 | методика приказ 421/пр п.92а Заготовительно-складские расходы для материалов
М=1.02
| 4 | М |  |  | 1 |  | 90.34 | 1.02 | 786.54 | 9.56 | 7519
|  | Итого по расценке | [6 empty] | 786.54 |  | 7519
|  | Всего по позиции | [6 empty] | 786.54 |  | 7519
25 | ФЕРм 08-02-407-01 | Труба стальная по установленным конструкциям, по стенам с креплением скобами, диаметр: до 25 мм | 100 м | 0.02 |  | 0.02
методика приказ 421/пр прил.10 табл.3 п.10.1 капитальный ремонт объектов капитального строительства: производство ремонтно-строительных работ осуществляется в стесненных условиях населенных пунктов: отдельных конструктивных решений объектов капитального строительства (кроме указанных в п.п. 10.2 и 10.3), объектов капитального строительства в целом;
ОТ=1.15, ЭМ=1.15, ОТм=1.15, ЗТ=1.15, ЗТм=1.15
| 1 | ОТ |  |  | 1 |  | 231.62 | 1.15 | 5.33
| 3 | ЭМ |  |  | 1 |  | 110.45 | 1.15 | 2.54
| 2 | в т.ч. ОТм |  |  | 1 |  | 9.54 | 1.15 | 0.22
| 4 | М |  |  | 1 |  | 262.94 | 1 | 5.26
|  | ЗТ | чел.-ч | 24.64 | 1.15 | 0.57
|  | ЗТм | чел.-ч | 0.76 | 1.15 | 0.02
|  | Итого по расценке |  |  |  |  | 605.01 |  | 13.13
|  | ФОТ | [6 empty] | 5.55
| Пр/812-049.3-1 | НР 049.3 Электротехнические установки на других объектах | % | 97 |  | 97 |  |  | 5.38
| Пр/774-049.3 | СП 049.3 Электротехнические установки на других объектах | % | 51 |  | 51 |  |  | 2.83
|  | Всего по позиции | [6 empty] | 21.34
26 | ФССЦ 23.3.06.06-0003 | Трубы стальные сварные водогазопроводные с резьбой черные усиленные (неоцинкованные), диаметр условного прохода: 25 мм, толщина стенки 4 мм | м | 2 |  | 2
| 4 | М |  |  | 1 |  | 19.73 | 1 | 39.46
|  | Итого по расценке |  |  |  |  | 19.73 |  | 39.46
|  | Всего по позиции | [6 empty] | 39.46
27 | ФЕРм 08-02-407-02 | Труба стальная по установленным конструкциям, по стенам с креплением скобами, диаметр: до 40 мм | 100 м | 0.06 |  | 0.06
методика приказ 421/пр прил.10 табл.3 п.10.1 капитальный ремонт объектов капитального строительства: производство ремонтно-строительных работ осуществляется в стесненных условиях населенных пунктов: отдельных конструктивных решений объектов капитального строительства (кроме указанных в п.п. 10.2 и 10.3), объектов капитального строительства в целом;
ОТ=1.15, ЭМ=1.15, ОТм=1.15, ЗТ=1.15, ЗТм=1.15
| 1 | ОТ |  |  | 1 |  | 312.08 | 1.15 | 21.53
| 3 | ЭМ |  |  | 1 |  | 157.54 | 1.15 | 10.87
| 2 | в т.ч. ОТм |  |  | 1 |  | 16.06 | 1.15 | 1.11
| 4 | М |  |  | 1 |  | 299.76 | 1 | 17.99
|  | ЗТ | чел.-ч | 33.2 | 1.15 | 2.29
|  | ЗТм | чел.-ч | 1.28 | 1.15 | 0.09
|  | Итого по расценке |  |  |  |  | 769.38 |  | 50.39
|  | ФОТ | [6 empty] | 22.64
| Пр/812-049.3-1 | НР 049.3 Электротехнические установки на других объектах | % | 97 |  | 97 |  |  | 21.96
| Пр/774-049.3 | СП 049.3 Электротехнические установки на других объектах | % | 51 |  | 51 |  |  | 11.55
|  | Всего по позиции | [6 empty] | 83.9
28 | ФССЦ 23.3.06.06-0004 | Трубы стальные сварные водогазопроводные с резьбой черные усиленные (неоцинкованные), диаметр условного прохода: 32 мм, толщина стенки 4 мм | м | 6 |  | 6
| 4 | М |  |  | 1 |  | 25.27 | 1 | 151.62
|  | Итого по расценке |  |  |  |  | 25.27 |  | 151.62
|  | Всего по позиции | [6 empty] | 151.62
29 | ФЕРм 08-02-409-01 | Труба винипластовая по установленным конструкциям, по стенам и колоннам с креплением скобами, диаметр: до 25 мм | 100 м | 0.16 |  | 0.16
методика приказ 421/пр прил.10 табл.3 п.10.1 капитальный ремонт объектов капитального строительства: производство ремонтно-строительных работ осуществляется в стесненных условиях населенных пунктов: отдельных конструктивных решений объектов капитального строительства (кроме указанных в п.п. 10.2 и 10.3), объектов капитального строительства в целом;
ОТ=1.15, ЭМ=1.15, ОТм=1.15, ЗТ=1.15, ЗТм=1.15
| 1 | ОТ |  |  | 1 |  | 178.98 | 1.15 | 32.93
| 3 | ЭМ |  |  | 1 |  | 33.8 | 1.15 | 6.22
| 2 | в т.ч. ОТм |  |  | 1 |  | 2.26 | 1.15 | 0.42
| 4 | М |  |  | 1 |  | 18.89 | 1 | 3.02
|  | ЗТ | чел.-ч | 19.04 | 1.15 | 3.5
|  | ЗТм | чел.-ч | 0.18 | 1.15 | 0.03
|  | Итого по расценке |  |  |  |  | 231.67 |  | 42.17
|  | ФОТ | [6 empty] | 33.35
| Пр/812-049.3-1 | НР 049.3 Электротехнические установки на других объектах | % | 97 |  | 97 |  |  | 32.35
| Пр/774-049.3 | СП 049.3 Электротехнические установки на других объектах | % | 51 |  | 51 |  |  | 17.01
|  | Всего по позиции | [6 empty] | 91.53
30 | ТЦ_20.2.12.03_70_7714790036_21.04.2022_01 | Труба гофрированная ПЛЛ гибкая d25мм с протяжкой безгалоген. (HF) ПВ-0 бел. (уп.50м) DKC 81825 186.85/9.56 | м | 16.32 16*1,02
| КА п. 864 | методика приказ 421/пр п.92а Заготовительно-складские расходы для материалов
М=1.02
| 4 | М |  |  | 1 |  | 186.8 | 1.02 | 325.27 | 9.56 | 3110
|  | Итого по расценке | [6 empty] | 325.27 |  | 3110
|  | Всего по позиции | [6 empty] | 325.27 |  | 3110
31 | ФЕРм 08-02-412-04 | Затягивание провода в проложенные трубы и металлические рукава первого одножильного или многожильного в общей оплетке, суммарное сечение: до 35 мм2 | 100 м | 0.4 |  | 0.4
методика приказ 421/пр прил.10 табл.3 п.10.1 капитальный ремонт объектов капитального строительства: производство ремонтно-строительных работ осуществляется в стесненных условиях населенных пунктов: отдельных конструктивных решений объектов капитального строительства (кроме указанных в п.п. 10.2 и 10.3), объектов капитального строительства в целом;
ОТ=1.15, ЭМ=1.15, ОТм=1.15, ЗТ=1.15, ЗТм=1.15
| 1 | ОТ |  |  | 1 |  | 84.22 | 1.15 | 38.74
| 3 | ЭМ |  |  | 1 |  | 10.86 | 1.15 | 5
| 2 | в т.ч. ОТм |  |  | 1 |  | 1.51 | 1.15 | 0.69
| 4 | М |  |  | 1 |  | 36.43 | 1 | 14.57
|  | ЗТ | чел.-ч | 8.96 | 1.15 | 4.12
|  | ЗТм | чел.-ч | 0.12 | 1.15 | 0.06
|  | Итого по расценке |  |  |  |  | 131.51 |  | 58.31
|  | ФОТ | [6 empty] | 39.43
| Пр/812-049.3-1 | НР 049.3 Электротехнические установки на других объектах | % | 97 |  | 97 |  |  | 38.25
| Пр/774-049.3 | СП 049.3 Электротехнические установки на других объектах | % | 51 |  | 51 |  |  | 20.11
|  | Всего по позиции | [6 empty] | 116.67
32 | ТЦ_21.1.06.09_70_7714790036_21.04.2022_01 | Кабель ВВГнг(А) 5х4 ок (N PE) 0.66кВ (м) Кабэкс ТХМ00131641 372.28/9.56 | м | 40.8 40*1,02
| КА п. 876 | методика приказ 421/пр п.92а Заготовительно-складские расходы для материалов
М=1.02
| 4 | М |  |  | 1 |  | 372.27 | 1.02 | 1620.53 | 9.56 | 15492
|  | Итого по расценке | [6 empty] | 1620.53 |  | 15492
|  | Всего по позиции | [6 empty] | 1620.53 |  | 15492
33 | ФЕРм 08-02-409-01 | Труба винипластовая по установленным конструкциям, по стенам и колоннам с креплением скобами, диаметр: до 25 мм | 100 м | 0.08 |  | 0.08
методика приказ 421/пр прил.10 табл.3 п.10.1 капитальный ремонт объектов капитального строительства: производство ремонтно-строительных работ осуществляется в стесненных условиях населенных пунктов: отдельных конструктивных решений объектов капитального строительства (кроме указанных в п.п. 10.2 и 10.3), объектов капитального строительства в целом;
ОТ=1.15, ЭМ=1.15, ОТм=1.15, ЗТ=1.15, ЗТм=1.15
| 1 | ОТ |  |  | 1 |  | 178.98 | 1.15 | 16.47
| 3 | ЭМ |  |  | 1 |  | 33.8 | 1.15 | 3.11
| 2 | в т.ч. ОТм |  |  | 1 |  | 2.26 | 1.15 | 0.21
| 4 | М |  |  | 1 |  | 18.89 | 1 | 1.51
|  | ЗТ | чел.-ч | 19.04 | 1.15 | 1.75
|  | ЗТм | чел.-ч | 0.18 | 1.15 | 0.02
|  | Итого по расценке |  |  |  |  | 231.67 |  | 21.09
|  | ФОТ | [6 empty] | 16.68
| Пр/812-049.3-1 | НР 049.3 Электротехнические установки на других объектах | % | 97 |  | 97 |  |  | 16.18
| Пр/774-049.3 | СП 049.3 Электротехнические установки на других объектах | % | 51 |  | 51 |  |  | 8.51
|  | Всего по позиции | [6 empty] | 45.78
34 | ФССЦ 24.3.01.02-0023 | Трубы гибкие гофрированные легкие из самозатухающего ПВХ (IP55) серии FL, с зондом, диаметром: 25 мм | 10 м | 0.816 8*1,02/10
| 4 | М |  |  | 1 |  | 37.3 | 1 | 30.44
|  | Итого по расценке |  |  |  |  | 37.3 |  | 30.44
|  | Всего по позиции | [6 empty] | 30.44
35 | ФЕРм 08-02-409-09 | Труба гофрированная ПВХ для защиты проводов и кабелей по установленным конструкциям, по стенам, колоннам, потолкам, основанию пола | 100 м | 0.05 |  | 0.05
методика приказ 421/пр прил.10 табл.3 п.10.1 капитальный ремонт объектов капитального строительства: производство ремонтно-строительных работ осуществляется в стесненных условиях населенных пунктов: отдельных конструктивных решений объектов капитального строительства (кроме указанных в п.п. 10.2 и 10.3), объектов капитального строительства в целом;
ОТ=1.15, ЭМ=1.15, ОТм=1.15, ЗТ=1.15, ЗТм=1.15
| 1 | ОТ |  |  | 1 |  | 139.54 | 1.15 | 8.02
| 4 | М |  |  | 1 |  | 16.79 | 1 | 0.84
|  | ЗТ | чел.-ч | 15.2 | 1.15 | 0.87
|  | Итого по расценке |  |  |  |  | 156.33 |  | 8.86
|  | ФОТ | [6 empty] | 8.02
| Пр/812-049.3-1 | НР 049.3 Электротехнические установки на других объектах | % | 97 |  | 97 |  |  | 7.78
| Пр/774-049.3 | СП 049.3 Электротехнические установки на других объектах | % | 51 |  | 51 |  |  | 4.09
|  | Всего по позиции | [6 empty] | 20.73
36 | ФССЦ 24.3.01.02-0023 | Трубы гибкие гофрированные легкие из самозатухающего ПВХ (IP55) серии FL, с зондом, диаметром: 25 мм | 10 м | 0.51 5*1,02/10
| 4 | М |  |  | 1 |  | 37.3 | 1 | 19.02
|  | Итого по расценке |  |  |  |  | 37.3 |  | 19.02
|  | Всего по позиции | [6 empty] | 19.02
37 | ФЕР 46-03-015-01 | Устройство в кирпичных стенах борозд с использованием штробореза площадью сечения: до 20 см2 | 100 м | 0.08 |  | 0.08
| 1 | ОТ |  |  | 1 |  | 59.97 | 1 | 4.8
|  | ЗТ | чел.-ч | 7.03 | 1 | 0.56
|  | Итого по расценке |  |  |  |  | 59.97 |  | 4.8
|  | ФОТ | [6 empty] | 4.8
| Пр/812-040.1-1 | НР 040.1 Реконструкция - усиление и замена конструкций | % | 103 |  | 103 |  |  | 4.94
| Пр/774-040.1 | СП 040.1 Реконструкция - усиление и замена конструкций | % | 59 |  | 59 |  |  | 2.83
|  | Всего по позиции | [6 empty] | 12.57
38 | ФЕРм 08-02-146-07 | Кабель до 35 кВ с креплением накладными скобами, масса 1 м кабеля: до 13 кг | 100 м | 0.2 |  | 0.2
методика приказ 421/пр прил.10 табл.3 п.10.1 капитальный ремонт объектов капитального строительства: производство ремонтно-строительных работ осуществляется в стесненных условиях населенных пунктов: отдельных конструктивных решений объектов капитального строительства (кроме указанных в п.п. 10.2 и 10.3), объектов капитального строительства в целом;
ОТ=1.15, ЭМ=1.15, ОТм=1.15, ЗТ=1.15, ЗТм=1.15
| 1 | ОТ |  |  | 1 |  | 364.72 | 1.15 | 83.89
| 3 | ЭМ |  |  | 1 |  | 1797.4 | 1.15 | 413.4
| 2 | в т.ч. ОТм |  |  | 1 |  | 164.16 | 1.15 | 37.76
| 4 | М |  |  | 1 |  | 65.55 | 1 | 13.11
|  | ЗТ | чел.-ч | 38.8 | 1.15 | 8.92
|  | ЗТм | чел.-ч | 12.16 | 1.15 | 2.8
|  | Итого по расценке |  |  |  |  | 2227.67 |  | 510.4
|  | ФОТ | [6 empty] | 121.65
| Пр/812-049.3-1 | НР 049.3 Электротехнические установки на других объектах | % | 97 |  | 97 |  |  | 118
| Пр/774-049.3 | СП 049.3 Электротехнические установки на других объектах | % | 51 |  | 51 |  |  | 62.04
|  | Всего по позиции | [6 empty] | 690.44
39 | ТЦ_21.1.06.07_70_7714790036_21.04.2022_01 | Кабель АВБШв 4х25 ОК (N) 0.66кВ (м) Энергокабель ЭК000017517 440.6/9.56 | м | 20.4 20*1,02
| КА п. 871 | методика приказ 421/пр п.92а Заготовительно-складские расходы для материалов
М=1.02
| 4 | М |  |  | 1 |  | 440.62 | 1.02 | 959.04 | 9.56 | 9168
|  | Итого по расценке | [6 empty] | 959.04 |  | 9168
|  | Всего по позиции | [6 empty] | 959.04 |  | 9168
40 | ФЕРм 08-02-146-05 | Кабель до 35 кВ с креплением накладными скобами, масса 1 м кабеля: до 6 кг | 100 м | 0.37 |  | 0.37
методика приказ 421/пр прил.10 табл.3 п.10.1 капитальный ремонт объектов капитального строительства: производство ремонтно-строительных работ осуществляется в стесненных условиях населенных пунктов: отдельных конструктивных решений объектов капитального строительства (кроме указанных в п.п. 10.2 и 10.3), объектов капитального строительства в целом;
ОТ=1.15, ЭМ=1.15, ОТм=1.15, ЗТ=1.15, ЗТм=1.15
| 1 | ОТ |  |  | 1 |  | 228.61 | 1.15 | 97.27
| 3 | ЭМ |  |  | 1 |  | 1138.49 | 1.15 | 484.43
| 2 | в т.ч. ОТм |  |  | 1 |  | 105.19 | 1.15 | 44.76
| 4 | М |  |  | 1 |  | 62.83 | 1 | 23.25
|  | ЗТ | чел.-ч | 24.32 | 1.15 | 10.35
|  | ЗТм | чел.-ч | 7.82 | 1.15 | 3.33
|  | Итого по расценке |  |  |  |  | 1429.93 |  | 604.95
|  | ФОТ | [6 empty] | 142.03
| Пр/812-049.3-1 | НР 049.3 Электротехнические установки на других объектах | % | 97 |  | 97 |  |  | 137.77
| Пр/774-049.3 | СП 049.3 Электротехнические установки на других объектах | % | 51 |  | 51 |  |  | 72.44
|  | Всего по позиции | [6 empty] | 815.16
41 | ФССЦ 21.1.06.09-0055 | Кабель силовой с медными жилами ВВГ 3х2,5-660 | 1000 м | 0.03774 37*1,02/1000
| 4 | М |  |  | 1 |  | 4883.86 | 1 | 184.32
|  | Итого по расценке |  |  |  |  | 4883.86 |  | 184.32
|  | Всего по позиции | [6 empty] | 184.32
42 | ФЕРм 08-02-166-02 | Муфта соединительная свинцовая с защитным кожухом для кабеля напряжением до 10 кВ: с заливкой кожуха массой, сечение жил до 35 мм2 | шт | 5 |  | 5
методика приказ 421/пр прил.10 табл.3 п.10.1 капитальный ремонт объектов капитального строительства: производство ремонтно-строительных работ осуществляется в стесненных условиях населенных пунктов: отдельных конструктивных решений объектов капитального строительства (кроме указанных в п.п. 10.2 и 10.3), объектов капитального строительства в целом;
ОТ=1.15, ЭМ=1.15, ОТм=1.15, ЗТ=1.15, ЗТм=1.15
| 1 | ОТ |  |  | 1 |  | 64.39 | 1.15 | 370.24
| 3 | ЭМ |  |  | 1 |  | 5.43 | 1.15 | 31.22
| 2 | в т.ч. ОТм |  |  | 1 |  | 0.76 | 1.15 | 4.37
| 4 | М |  |  | 1 |  | 30.79 | 1 | 153.95
|  | ЗТ | чел.-ч | 6.85 | 1.15 | 39.39
|  | ЗТм | чел.-ч | 0.06 | 1.15 | 0.35
|  | Итого по расценке |  |  |  |  | 100.61 |  | 555.41
|  | ФОТ | [6 empty] | 374.61
| Пр/812-049.3-1 | НР 049.3 Электротехнические установки на других объектах | % | 97 |  | 97 |  |  | 363.37
| Пр/774-049.3 | СП 049.3 Электротехнические установки на других объектах | % | 51 |  | 51 |  |  | 191.05
|  | Всего по позиции | [6 empty] | 1109.83
43 | ТЦ_20.2.09.12_70_7714790036_21.04.2022_01 | Соединитель болтовой 4ПСБЕ-25-50/70-120 КВТ 66807 957.35/9.56 | шт | 1 |  | 1
| КА п. 862 | методика приказ 421/пр п.92а Заготовительно-складские расходы для материалов
М=1.02
| 4 | М |  |  | 1 |  | 957.34 | 1.02 | 102.14 | 9.56 | 976
|  | Итого по расценке | [6 empty] | 102.14 |  | 976
|  | Всего по позиции | [6 empty] | 102.14 |  | 976
44 | ТЦ_20.2.09.12_77_7714790036_21.04.2022_01 | Гильза изолированная абонентская MJPB 25 PROxima EKF mjpb25 262.32/9.56 | шт | 4 |  | 4
| КА п. 863 | методика приказ 421/пр п.92а Заготовительно-складские расходы для материалов
М=1.02
| 4 | М |  |  | 1 |  | 262.33 | 1.02 | 111.96 | 9.56 | 1070
|  | Итого по расценке | [6 empty] | 111.96 |  | 1070
|  | Всего по позиции | [6 empty] | 111.96 |  | 1070
45 | ФЕРм 08-02-144-06 | Присоединение к зажимам жил проводов или кабелей сечением: до 150 мм2 | 100 шт | 0.1 |  | 0.1
методика приказ 421/пр прил.10 табл.3 п.10.1 капитальный ремонт объектов капитального строительства: производство ремонтно-строительных работ осуществляется в стесненных условиях населенных пунктов: отдельных конструктивных решений объектов капитального строительства (кроме указанных в п.п. 10.2 и 10.3), объектов капитального строительства в целом;
ОТ=1.15, ЭМ=1.15, ОТм=1.15, ЗТ=1.15, ЗТм=1.15
| 1 | ОТ |  |  | 1 |  | 213.57 | 1.15 | 24.56
| 4 | М |  |  | 1 |  | 4.27 | 1 | 0.43
|  | ЗТ | чел.-ч | 22.72 | 1.15 | 2.61
|  | Итого по расценке |  |  |  |  | 217.84 |  | 24.99
|  | ФОТ | [6 empty] | 24.56
| Пр/812-049.3-1 | НР 049.3 Электротехнические установки на других объектах | % | 97 |  | 97 |  |  | 23.82
| Пр/774-049.3 | СП 049.3 Электротехнические установки на других объектах | % | 51 |  | 51 |  |  | 12.53
|  | Всего по позиции | [6 empty] | 61.34
46 | ТЦ_20.1.01.08_70_7714790036_21.04.2022_01 | Зажим для временного заземления PC 481 (16-95кв.мм) НИЛЕД 11300041 1179.83/9.56 | шт | 10 |  | 10
| КА п. 849 | методика приказ 421/пр п.92а Заготовительно-складские расходы для материалов
М=1.02
| 4 | М |  |  | 1 |  | 1179.8 | 1.02 | 1258.78 | 9.56 | 12034
|  | Итого по расценке | [6 empty] | 1258.78 |  | 12034
|  | Всего по позиции | [6 empty] | 1258.78 |  | 12034
47 | ФЕРм 08-02-144-03 | Присоединение к зажимам жил проводов или кабелей сечением: до 16 мм2 | 100 шт | 0.1 |  | 0.1
методика приказ 421/пр прил.10 табл.3 п.10.1 капитальный ремонт объектов капитального строительства: производство ремонтно-строительных работ осуществляется в стесненных условиях населенных пунктов: отдельных конструктивных решений объектов капитального строительства (кроме указанных в п.п. 10.2 и 10.3), объектов капитального строительства в целом;
ОТ=1.15, ЭМ=1.15, ОТм=1.15, ЗТ=1.15, ЗТм=1.15
| 1 | ОТ |  |  | 1 |  | 114.3 | 1.15 | 13.14
| 4 | М |  |  | 1 |  | 2.29 | 1 | 0.23
|  | ЗТ | чел.-ч | 12.16 | 1.15 | 1.4
|  | Итого по расценке |  |  |  |  | 116.59 |  | 13.37
|  | ФОТ | [6 empty] | 13.14
| Пр/812-049.3-1 | НР 049.3 Электротехнические установки на других объектах | % | 97 |  | 97 |  |  | 12.75
| Пр/774-049.3 | СП 049.3 Электротехнические установки на других объектах | % | 51 |  | 51 |  |  | 6.7
|  | Всего по позиции | [6 empty] | 32.82
48 | ТЦ_20.1.01.08_70_7714790036_21.04.2022_01 | Зажим ответвительный У-731М (4-10/1.5-10кв.мм) IP20 IEK UKZ-ZO-731M 78.68/9.56 | шт | 10 |  | 10
| КА п. 851 | методика приказ 421/пр п.92а Заготовительно-складские расходы для материалов
М=1.02
| 4 | М |  |  | 1 |  | 78.68 | 1.02 | 83.95 | 9.56 | 803
|  | Итого по расценке | [6 empty] | 83.95 |  | 803
|  | Всего по позиции | [6 empty] | 83.95 |  | 803
49 | ФЕРм 08-03-545-08 | Коробка с зажимами, устанавливаемая на конструкции на стене или колонне, для кабелей или проводов сечением: до 16 мм2, с количеством зажимов до 6 | шт | 3 |  | 3
методика приказ 421/пр прил.10 табл.3 п.10.1 капитальный ремонт объектов капитального строительства: производство ремонтно-строительных работ осуществляется в стесненных условиях населенных пунктов: отдельных конструктивных решений объектов капитального строительства (кроме указанных в п.п. 10.2 и 10.3), объектов капитального строительства в целом;
ОТ=1.15, ЭМ=1.15, ОТм=1.15, ЗТ=1.15, ЗТм=1.15
| 1 | ОТ |  |  | 1 |  | 37.6 | 1.15 | 129.72
| 3 | ЭМ |  |  | 1 |  | 4.41 | 1.15 | 15.21
| 2 | в т.ч. ОТм |  |  | 1 |  | 0.26 | 1.15 | 0.9
| 4 | М |  |  | 1 |  | 72.28 | 1 | 216.84
|  | ЗТ | чел.-ч | 4 | 1.15 | 13.8
|  | ЗТм | чел.-ч | 0.02 | 1.15 | 0.06
|  | Итого по расценке |  |  |  |  | 114.29 |  | 361.77
|  | ФОТ | [6 empty] | 130.62
| Пр/812-049.3-1 | НР 049.3 Электротехнические установки на других объектах | % | 97 |  | 97 |  |  | 126.7
| Пр/774-049.3 | СП 049.3 Электротехнические установки на других объектах | % | 51 |  | 51 |  |  | 66.62
|  | Всего по позиции | [6 empty] | 555.09
50 | ФССЦ 20.5.02.04-0001 | Коробка ответвительная "DKC" размером 100х100х50 мм | шт | 3 |  | 3
| 4 | М |  |  | 1 |  | 20.7 | 1 | 62.1
|  | Итого по расценке |  |  |  |  | 20.7 |  | 62.1
|  | Всего по позиции | [6 empty] | 62.1
51 | ТЦ_25.1.03.01_70_7714790036_21.04.2022_01 | Клемма строительно-монтаж. СМК 773-324 IEK UKZ-001-324 27.62/9.56 | шт | 12 |  | 12
| КА п. 879 | методика приказ 421/пр п.92а Заготовительно-складские расходы для материалов
М=1.02
| 4 | М |  |  | 1 |  | 27.63 | 1.02 | 35.37 | 9.56 | 338
|  | Итого по расценке | [6 empty] | 35.37 |  | 338
|  | Всего по позиции | [6 empty] | 35.37 |  | 338
52 | ФССЦ 25.2.01.01-0012 | Бирки кабельные | 100 шт | 0.5 |  | 0.5
| 4 | М |  |  | 1 |  | 46.1 | 1 | 23.05
|  | Итого по расценке |  |  |  |  | 46.1 |  | 23.05
|  | Всего по позиции | [6 empty] | 23.05
53 | ТЦ_20.1.01.08_70_7714790036_21.04.2022_01 | Трубка термоусадочная ТУТнг-LS-80/40 черн. (уп.25м) КВТ 60099 421.39/9.56 | м | 20 |  | 20
| КА п. 850 | методика приказ 421/пр п.92а Заготовительно-складские расходы для материалов
М=1.02
| 4 | М |  |  | 1 |  | 421.41 | 1.02 | 899.23 | 9.56 | 8597
|  | Итого по расценке | [6 empty] | 899.23 |  | 8597
|  | Всего по позиции | [6 empty] | 899.23 |  | 8597
54 | ФССЦ 20.1.02.18-0001 | Хомут-стяжка кабельная (бандаж) // Хомут кабельный 3.6х120 нейл. бел. (уп.100шт) IEK UHH31-D036-120-100 // прим | 100 шт | 1 |  | 1
| 4 | М |  |  | 1 |  | 5.73 | 1 | 5.73
|  | Итого по расценке |  |  |  |  | 5.73 |  | 5.73
|  | Всего по позиции | [6 empty] | 5.73
|  | ИТОГО прямые затраты по разделу 3. Кабельная продукция и аксессуары (в базисном уровне цен) | [6 empty] | 14166.88
в том числе
|  | оплата труда | [6 empty] | 1533.45
|  | эксплуатация машин и механизмов | [6 empty] | 1247.59
|  | материальные ресурсы | [6 empty] | 11385.84
перевозка
|  | Итого ФОТ (в базисном и текущем уровне цен) (справочно) | [6 empty] | 1658.36
|  | Итого накладные расходы (в базисном и текущем уровне цен) | [6 empty] | 1608.89
|  | Итого сметная прибыль (в базисном и текущем уровне цен) | [6 empty] | 846.17
Итого оборудование (в базисном и текущем уровне цен)
Итого прочие затраты (в базисном и текущем уровне цен)
|  | ИТОГО по разделу 3. Кабельная продукция и аксессуары (в базисном и текущем уровне цен) | [6 empty] | 16621.94
справочно
|  | материальные ресурсы, отсутствующие в СНБ (в базисном уровне цен) | [6 empty] | 9564.16
оборудование, отсутствующее в СНБ (в базисном уровне цен)
В том числе:
СТРОИТЕЛЬНЫХ РАБОТ | [8 empty] | 62
МОНТАЖНЫХ РАБОТ | [8 empty] | 16560
Раздел 4. Перенос опор
55 | ФЕР 09-08-001-03 | Установка металлических столбов высотой до 4 м: на подготовленный бетонный фундамент | 100 шт | 0.02 |  | 0.02
методика приказ 421/пр прил.10 табл.3 п.10.1 капитальный ремонт объектов капитального строительства: производство ремонтно-строительных работ осуществляется в стесненных условиях населенных пунктов: отдельных конструктивных решений объектов капитального строительства (кроме указанных в п.п. 10.2 и 10.3), объектов капитального строительства в целом;
ОТ=1.15, ЭМ=1.15, ОТм=1.15, ЗТ=1.15, ЗТм=1.15
| 1 | ОТ |  |  | 1 |  | 375.75 | 1.15 | 8.64
| 3 | ЭМ |  |  | 1 |  | 732.4 | 1.15 | 16.85
| 2 | в т.ч. ОТм |  |  | 1 |  | 345.45 | 1.15 | 7.95
| 01.7.15.02 | Болты анкерные | т | 0.03 | 1 | 0.03
| 07.2.07.11 | Стойки металлические опорные | шт | 100 | 1 | 100
|  | ЗТ | чел.-ч | 44.05 | 1.15 | 1.01
|  | ЗТм | чел.-ч | 29.78 | 1.15 | 0.69
|  | Итого по расценке |  |  |  |  | 1108.15 |  | 25.49
|  | ФОТ | [6 empty] | 16.59
| Пр/812-009.0-1 | НР 009.0 Металлические конструкции | % | 93 |  | 93 |  |  | 15.43
| Пр/774-009.0 | СП 009.0 Металлические конструкции | % | 62 |  | 62 |  |  | 10.29
|  | Всего по позиции | [6 empty] | 51.21
56 | ТЦ_07.4.03.12_70_7714790036_21.04.2022_01 | Опора ОД-4-4,0 "Платан-4"-цл 189125.38/9.56 | шт | 2 |  | 2
| КА п. 846 | методика приказ 421/пр п.92а Заготовительно-складские расходы для материалов
М=1.02
| 4 | М |  |  | 1 |  | 189125.38 | 1.02 | 40357.3 | 9.56 | 385816
|  | Итого по расценке | [6 empty] | 40357.3 |  | 385816
|  | Всего по позиции | [6 empty] | 40357.3 |  | 385816
57 | ФЕР 09-07-030-05 | Установка закладных деталей: свыше 4 кг 104*2/1000 | т | 0.208 |  | 0.208
методика приказ 421/пр прил.10 табл.3 п.10.1 капитальный ремонт объектов капитального строительства: производство ремонтно-строительных работ осуществляется в стесненных условиях населенных пунктов: отдельных конструктивных решений объектов капитального строительства (кроме указанных в п.п. 10.2 и 10.3), объектов капитального строительства в целом;
ОТ=1.15, ЭМ=1.15, ОТм=1.15, ЗТ=1.15, ЗТм=1.15
| 1 | ОТ |  |  | 1 |  | 699.3 | 1.15 | 167.27
| 3 | ЭМ |  |  | 1 |  | 154.82 | 1.15 | 37.03
| 2 | в т.ч. ОТм |  |  | 1 |  | 5.45 | 1.15 | 1.3
| 08.4.01.02 | Детали закладные и накладные | т | 1 | 1 | 1
|  | ЗТ | чел.-ч | 77.1 | 1.15 | 18.44
|  | ЗТм | чел.-ч | 0.44 | 1.15 | 0.11
|  | Итого по расценке |  |  |  |  | 854.12 |  | 204.3
|  | ФОТ | [6 empty] | 168.57
| Пр/812-009.1-1 | НР 009.1 Металлические конструкции атомных электростанций | % | 99 |  | 99 |  |  | 166.88
| Пр/774-009.1 | СП 009.1 Металлические конструкции атомных электростанций | % | 85 |  | 85 |  |  | 143.28
|  | Всего по позиции | [6 empty] | 514.46
58 | ТЦ_20.3.01.01_70_7714790036_21.04.2022_01 | Деталь фундамента закладная ТАНС.31.074.000 (3Ф-20/4/Д270-1.5-б) OPORA ENGINEERING OE-00977 27765.39/9.56 | шт | 2 |  | 2
| КА п. 866 | методика приказ 421/пр п.92а Заготовительно-складские расходы для материалов
М=1.02
| 4 | М |  |  | 1 |  | 27765.4 | 1.02 | 5924.83 | 9.56 | 56641
|  | Итого по расценке | [6 empty] | 5924.83 |  | 56641
|  | Всего по позиции | [6 empty] | 5924.83 |  | 56641
59 | ФЕР 33-04-003-01 | Установка железобетонных опор ВЛ 0,38; 6-10 кВ с траверсами без приставок: одностоечных | шт | 2 |  | 2
методика приказ 421/пр прил.10 табл.3 п.10.1 капитальный ремонт объектов капитального строительства: производство ремонтно-строительных работ осуществляется в стесненных условиях населенных пунктов: отдельных конструктивных решений объектов капитального строительства (кроме указанных в п.п. 10.2 и 10.3), объектов капитального строительства в целом;
ОТ=1.15, ЭМ=1.15, ОТм=1.15, ЗТ=1.15, ЗТм=1.15
| 1 | ОТ |  |  | 1 |  | 27.11 | 1.15 | 62.35
| 3 | ЭМ |  |  | 1 |  | 106.69 | 1.15 | 245.39
| 2 | в т.ч. ОТм |  |  | 1 |  | 10.09 | 1.15 | 23.21
| 4 | М |  |  | 1 |  | 45.54 | 1 | 91.08
| ФССЦ 01.7.15.03-0042 | Болты с гайками и шайбами строительные | кг | 0 | 1 | 0
| ФССЦ 05.1.02.07-0021 | Стойка железобетонная вибрированная для опор | шт | 0 | 1 | 0
| 07.2.02.05 | Траверсы стальные | т | 0 | 1 | 0
| 07.2.07.13 | Хомуты стальные | кг | 0 | 1 | 0
| 08.3.04.02 | Сталь стержневая диаметром до 10 мм | т | 0 | 1 | 0
| 22.2.01.04 | Изоляторы штыревые | шт | 0 | 1 | 0
| 22.2.02.21 | Штыри | шт | 0 | 1 | 0
| 22.2.02.23 | Металлические плакаты | шт | 0.1 | 1 | 0.1
|  | ЗТ | чел.-ч | 3.06 | 1.15 | 7.04
|  | ЗТм | чел.-ч | 0.87 | 1.15 | 2
|  | Итого по расценке |  |  |  |  | 179.34 |  | 398.82
|  | ФОТ | [6 empty] | 85.56
| Пр/812-027.0-1 | НР 027.0 Линии электропередачи | % | 103 |  | 103 |  |  | 88.13
| Пр/774-027.0 | СП 027.0 Линии электропередачи | % | 60 |  | 60 |  |  | 51.34
|  | Всего по позиции | [6 empty] | 538.29
60 | ТЦ_22.2.02.19_70_7714790036_21.04.2022_01 | Проводник заземляющий ЗП-6 (0.6м) АЭМЗ 00001842 156.32/9.56 | шт | 10 |  | 10
| КА п. 878 | методика приказ 421/пр п.92а Заготовительно-складские расходы для материалов
М=1.02
| 4 | М |  |  | 1 |  | 156.31 | 1.02 | 166.77 | 9.56 | 1594
|  | Итого по расценке | [6 empty] | 166.77 |  | 1594
|  | Всего по позиции | [6 empty] | 166.77 |  | 1594
61 | ТЦ_20.1.01.15_70_7714790036_21.04.2022_01 | Лента бандажная F 207 (20х0.7х50) (F 2007; COT 37) НИЛЕД 12100011 6598.8/9.56 | шт | 44 |  | 44
| КА п. 852 | методика приказ 421/пр п.92а Заготовительно-складские расходы для материалов
М=1.02
| 4 | М |  |  | 1 |  | 6598.79 | 1.02 | 30978.42 | 9.56 | 296154
|  | Итого по расценке | [6 empty] | 30978.42 |  | 296154
|  | Всего по позиции | [6 empty] | 30978.42 |  | 296154
62 | ФССЦ 05.1.02.07-0066 | Стойка опоры СВ 95-3,5-а, бетон B22,5, объем 0,36 м3, расход арматуры 39,4 кг | шт | 2 |  | 2
| 4 | М |  |  | 1 |  | 939.22 | 1 | 1878.44
|  | Итого по расценке |  |  |  |  | 939.22 |  | 1878.44
|  | Всего по позиции | [6 empty] | 1878.44
63 | ФССЦ 08.3.08.02-0031 | Сталь угловая равнополочная размером 50х50х4 мм | кг | 3 |  | 3
| 4 | М |  |  | 1 |  | 5.43 | 1 | 16.29
|  | Итого по расценке |  |  |  |  | 5.43 |  | 16.29
|  | Всего по позиции | [6 empty] | 16.29
64 | ФССЦ 08.3.07.01-0043 | Сталь полосовая: 40х5 мм, марка Ст3сп | т | 0.0015 |  | 0.0015
| 4 | М |  |  | 1 |  | 6159.22 | 1 | 9.24
|  | Итого по расценке |  |  |  |  | 6159.22 |  | 9.24
|  | Всего по позиции | [6 empty] | 9.24
65 | ТЦ_20.2.03.26_70_7714790036_21.04.2022_01 | Стержень заземл. оцинк. d20х1500мм 219 20 OMEX FT (дл.1.5м) OBO 5000017 4439.63/9.56 | шт | 4 |  | 4
| КА п. 858 | методика приказ 421/пр п.92а Заготовительно-складские расходы для материалов
М=1.02
| 4 | М |  |  | 1 |  | 4439.66 | 1.02 | 1894.75 | 9.56 | 18114
|  | Итого по расценке | [6 empty] | 1894.75 |  | 18114
|  | Всего по позиции | [6 empty] | 1894.75 |  | 18114
66 | ТЦ_20.2.03.26_70_7714790036_21.04.2022_01 | Наконечник для стержня заземл. OMEX 1819 20 OBO 3041204 421.31/9.56 | шт | 2 |  | 2
| КА п. 859 | методика приказ 421/пр п.92а Заготовительно-складские расходы для материалов
М=1.02
| 4 | М |  |  | 1 |  | 421.31 | 1.02 | 89.9 | 9.56 | 859
|  | Итого по расценке | [6 empty] | 89.9 |  | 859
|  | Всего по позиции | [6 empty] | 89.9 |  | 859
67 | ТЦ_20.2.03.26_70_7714790036_21.04.2022_01 | Наконечник для стержня заземл. ударный ST/BP/OMEX 1820 20 OBO 3042200 6654.51/9.56 | шт | 1 |  | 1
| КА п. 853 | методика приказ 421/пр п.92а Заготовительно-складские расходы для материалов
М=1.02
| 4 | М |  |  | 1 |  | 6654.53 | 1.02 | 710 | 9.56 | 6788
|  | Итого по расценке | [6 empty] | 710 |  | 6788
|  | Всего по позиции | [6 empty] | 710 |  | 6788
68 | ТЦ_20.2.03.26_70_7714790036_21.04.2022_01 | Полоса 40х4 оцинк. 5052 DIN 40х4 (уп.40м) OBO 5019355 1250.69/9.56 | м | 4 |  | 4
| КА п. 857 | методика приказ 421/пр п.92а Заготовительно-складские расходы для материалов
М=1.02
| 4 | М |  |  | 1 |  | 1250.74 | 1.02 | 533.79 | 9.56 | 5103
|  | Итого по расценке | [6 empty] | 533.79 |  | 5103
|  | Всего по позиции | [6 empty] | 533.79 |  | 5103
69 | ТЦ_20.2.03.26_70_7714790036_21.04.2022_01 | Соединитель крест. полоса-полоса 40мм 256 A-DIN 40 FT OBO 5314666 1074.43/9.56 | шт | 2 |  | 2
| КА п. 854 | методика приказ 421/пр п.92а Заготовительно-складские расходы для материалов
М=1.02
| 4 | М |  |  | 1 |  | 1074.45 | 1.02 | 229.28 | 9.56 | 2192
|  | Итого по расценке | [6 empty] | 229.28 |  | 2192
|  | Всего по позиции | [6 empty] | 229.28 |  | 2192
70 | ТЦ_20.2.03.26_70_7714790036_21.04.2022_01 | Изолента антикорр. 50мм (рул.10м) OBO 2360055 1853.74/9.56 | шт | 1 |  | 1
| КА п. 855 | методика приказ 421/пр п.92а Заготовительно-складские расходы для материалов
М=1.02
| 4 | М |  |  | 1 |  | 1853.78 | 1.02 | 197.79 | 9.56 | 1891
|  | Итого по расценке | [6 empty] | 197.79 |  | 1891
|  | Всего по позиции | [6 empty] | 197.79 |  | 1891
71 | ТЦ_20.2.03.26_70_7714790036_21.04.2022_01 | Клемма универс. для стержня заземл. 2760 20 FT OBO 5001641 1206.68/9.56 | шт | 2 |  | 2
| КА п. 856 | методика приказ 421/пр п.92а Заготовительно-складские расходы для материалов
М=1.02
| 4 | М |  |  | 1 |  | 1206.66 | 1.02 | 257.49 | 9.56 | 2462
|  | Итого по расценке | [6 empty] | 257.49 |  | 2462
|  | Всего по позиции | [6 empty] | 257.49 |  | 2462
72 | ФЕР 33-04-016-02 | Развозка конструкций и материалов опор ВЛ 0,38-10 кВ по трассе: одностоечных железобетонных опор | шт | 2 |  | 2
методика приказ 421/пр прил.10 табл.3 п.10.1 капитальный ремонт объектов капитального строительства: производство ремонтно-строительных работ осуществляется в стесненных условиях населенных пунктов: отдельных конструктивных решений объектов капитального строительства (кроме указанных в п.п. 10.2 и 10.3), объектов капитального строительства в целом;
ОТ=1.15, ЭМ=1.15, ОТм=1.15, ЗТ=1.15, ЗТм=1.15
| 1 | ОТ |  |  | 1 |  | 3.59 | 1.15 | 8.26
| 3 | ЭМ |  |  | 1 |  | 46.57 | 1.15 | 107.11
| 2 | в т.ч. ОТм |  |  | 1 |  | 6.48 | 1.15 | 14.9
|  | ЗТ | чел.-ч | 0.44 | 1.15 | 1.01
|  | ЗТм | чел.-ч | 0.48 | 1.15 | 1.1
|  | Итого по расценке |  |  |  |  | 50.16 |  | 115.37
|  | ФОТ | [6 empty] | 23.16
| Пр/812-027.0-1 | НР 027.0 Линии электропередачи | % | 103 |  | 103 |  |  | 23.85
| Пр/774-027.0 | СП 027.0 Линии электропередачи | % | 60 |  | 60 |  |  | 13.9
|  | Всего по позиции | [6 empty] | 153.12
73 | ФЕР 33-04-017-01 | Подвеска самонесущих изолированных проводов (СИП-2А) напряжением от 0,4 кВ до 1 кВ (со снятием напряжения) при количестве 29 опор: с использованием автогидроподъемника | 1000 м | 0.025 |  | 0.025
методика приказ 421/пр прил.10 табл.3 п.10.1 капитальный ремонт объектов капитального строительства: производство ремонтно-строительных работ осуществляется в стесненных условиях населенных пунктов: отдельных конструктивных решений объектов капитального строительства (кроме указанных в п.п. 10.2 и 10.3), объектов капитального строительства в целом;
ОТ=1.15, ЭМ=1.15, ОТм=1.15, ЗТ=1.15, ЗТм=1.15
| 1 | ОТ |  |  | 1 |  | 620.43 | 1.15 | 17.84
| 3 | ЭМ |  |  | 1 |  | 3092.82 | 1.15 | 88.92
| 2 | в т.ч. ОТм |  |  | 1 |  | 399.08 | 1.15 | 11.47
| 4 | М |  |  | 1 |  | 7435.74 | 1 | 185.89
| ФССЦ 20.1.01.08-0019 | Зажим ответвительный с проводами ответвлений сечением 16-95 мм2 | 100 шт | 0 | 1 | 0
| ФССЦ 20.2.02.04-0001 | Колпачки герметичные для защиты жил площадью поперечного сечения от 6 до 35 мм2 | 100 шт | 0 | 1 | 0
| 21.2.01.01 | Провода самонесущие изолированные | 1000 м | 1.02 | 1 | 1.02
| ФССЦ 25.2.02.09-0011 | Хомут стяжной, диаметр 10-45 мм, длина 175 мм, разрушающая нагрузка 0,3 кН | 100 шт | 0 | 1 | 0
|  | ЗТ | чел.-ч | 65.24 | 1.15 | 1.88
|  | ЗТм | чел.-ч | 37.51 | 1.15 | 1.08
|  | Итого по расценке |  |  |  |  | 11148.99 |  | 292.65
|  | ФОТ | [6 empty] | 29.31
| Пр/812-027.0-1 | НР 027.0 Линии электропередачи | % | 103 |  | 103 |  |  | 30.19
| Пр/774-027.0 | СП 027.0 Линии электропередачи | % | 60 |  | 60 |  |  | 17.59
|  | Всего по позиции | [6 empty] | 340.43
74 | ТЦ_21.1.06.08_70_7714790036_21.04.2022_01 | Провод СИП-4 4х25 (м) Людиново Л0012565 248.57/9.56 | м | 25.5 25*1,02
| КА п. 872 | методика приказ 421/пр п.92а Заготовительно-складские расходы для материалов
М=1.02
| 4 | М |  |  | 1 |  | 248.56 | 1.02 | 676.26 | 9.56 | 6465
|  | Итого по расценке | [6 empty] | 676.26 |  | 6465
|  | Всего по позиции | [6 empty] | 676.26 |  | 6465
75 | ФССЦ 20.5.04.09-0002 | Сжимы типа У731М, для магистральных и ответвительных проводов и кабелей | 100 шт | 0.1 |  | 0.1
| 4 | М |  |  | 1 |  | 223.94 | 1 | 22.39
|  | Итого по расценке |  |  |  |  | 223.94 |  | 22.39
|  | Всего по позиции | [6 empty] | 22.39
76 | ФССЦ 20.2.10.04-0002 | Наконечники кабельные медные луженные ТМЛ-6 | 100 шт | 0.1 |  | 0.1
| 4 | М |  |  | 1 |  | 118 | 1 | 11.8
|  | Итого по расценке |  |  |  |  | 118 |  | 11.8
|  | Всего по позиции | [6 empty] | 11.8
77 | ФЕРм 08-02-397-01 | Профиль перфорированный монтажный длиной 2 м | 100 м | 0.08 |  | 0.08
| 1 | ОТ |  |  | 1 |  | 80.46 | 1 | 6.44
| 3 | ЭМ |  |  | 1 |  | 95.01 | 1 | 7.6
| 2 | в т.ч. ОТм |  |  | 1 |  | 23.33 | 1 | 1.87
| 4 | М |  |  | 1 |  | 407.53 | 1 | 32.6
|  | ЗТ | чел.-ч | 8.56 | 1 | 0.68
|  | ЗТм | чел.-ч | 2.27 | 1 | 0.18
|  | Итого по расценке |  |  |  |  | 583 |  | 46.64
|  | ФОТ | [6 empty] | 8.31
| Пр/812-049.3-1 | НР 049.3 Электротехнические установки на других объектах | % | 97 |  | 97 |  |  | 8.06
| Пр/774-049.3 | СП 049.3 Электротехнические установки на других объектах | % | 51 |  | 51 |  |  | 4.24
|  | Всего по позиции | [6 empty] | 58.94
78 | ТЦ_20.2.08.05_70_7714790036_07.04.2022_01 | Профиль монтаж. К239 зетовый L2000 сталь 3.0мм У2 СОЭМИ 113546751 849.13/9.56 | м | 4 |  | 4
| КА п. 860 | методика приказ 421/пр п.92а Заготовительно-складские расходы для материалов
М=1.02
| 4 | М |  |  | 1 |  | 849.12 | 1.02 | 362.39 | 9.56 | 3464
|  | Итого по расценке | [6 empty] | 362.39 |  | 3464
|  | Всего по позиции | [6 empty] | 362.39 |  | 3464
79 | ТЦ_20.2.08.05_70_7714790036_21.04.2022_01 | Профиль монтажный MQ-21-F HILTI MQ-21-F 3185/9.56 | м | 4 |  | 4
| КА п. 861 | методика приказ 421/пр п.92а Заготовительно-складские расходы для материалов
М=1.02
| 4 | М |  |  | 1 |  | 3185.01 | 1.02 | 1359.29 | 9.56 | 12995
|  | Итого по расценке | [6 empty] | 1359.29 |  | 12995
|  | Всего по позиции | [6 empty] | 1359.29 |  | 12995
|  | ИТОГО прямые затраты по разделу Перенос опор (в базисном уровне цен) | [6 empty] | 86759.69
в том числе
|  | оплата труда | [6 empty] | 270.8
|  | эксплуатация машин и механизмов | [6 empty] | 502.9
|  | материальные ресурсы | [6 empty] | 85985.99
перевозка
|  | Итого ФОТ (в базисном и текущем уровне цен) (справочно) | [6 empty] | 331.5
|  | Итого накладные расходы (в базисном и текущем уровне цен) | [6 empty] | 332.54
|  | Итого сметная прибыль (в базисном и текущем уровне цен) | [6 empty] | 240.64
Итого оборудование (в базисном и текущем уровне цен)
Итого прочие затраты (в базисном и текущем уровне цен)
|  | ИТОГО по разделу Перенос опор (в базисном и текущем уровне цен) | [6 empty] | 87332.87
справочно
|  | материальные ресурсы, отсутствующие в СНБ (в базисном уровне цен) | [6 empty] | 83738.26
оборудование, отсутствующее в СНБ (в базисном уровне цен)
В том числе:
СТРОИТЕЛЬНЫХ РАБОТ | [8 empty] | 566
МОНТАЖНЫХ РАБОТ | [8 empty] | 86767
Раздел 5. Строительные работы
Земляные работы
80 | ФЕР 01-02-057-02 | Разработка грунта вручную в траншеях глубиной до 2 м без креплений с откосами, группа грунтов: 2 | 100 м3 | 0.28 |  | 0.28
методика приказ 421/пр прил.10 табл.3 п.10.1 капитальный ремонт объектов капитального строительства: производство ремонтно-строительных работ осуществляется в стесненных условиях населенных пунктов: отдельных конструктивных решений объектов капитального строительства (кроме указанных в п.п. 10.2 и 10.3), объектов капитального строительства в целом;
ОТ=1.15, ЭМ=1.15, ОТм=1.15, ЗТ=1.15, ЗТм=1.15
| 1 | ОТ |  |  | 1 |  | 1201.2 | 1.15 | 386.79
|  | ЗТ | чел.-ч | 154 | 1.15 | 49.59
|  | Итого по расценке |  |  |  |  | 1201.2 |  | 386.79
|  | ФОТ | [6 empty] | 386.79
| Пр/812-001.2-1 | НР 001.2 Земляные работы, выполняемые ручным способом | % | 89 |  | 89 |  |  | 344.24
| Пр/774-001.2 | СП 001.2 Земляные работы, выполняемые ручным способом | % | 40 |  | 40 |  |  | 154.72
|  | Всего по позиции | [6 empty] | 885.75
81 | ФЕР 01-02-061-02 | Засыпка вручную траншей, пазух котлованов и ям, группа грунтов: 2 | 100 м3 | 0.28 |  | 0.28
методика приказ 421/пр прил.10 табл.3 п.10.1 капитальный ремонт объектов капитального строительства: производство ремонтно-строительных работ осуществляется в стесненных условиях населенных пунктов: отдельных конструктивных решений объектов капитального строительства (кроме указанных в п.п. 10.2 и 10.3), объектов капитального строительства в целом;
ОТ=1.15, ЭМ=1.15, ОТм=1.15, ЗТ=1.15, ЗТм=1.15
| 1 | ОТ |  |  | 1 |  | 729 | 1.15 | 234.74
|  | ЗТ | чел.-ч | 97.2 | 1.15 | 31.3
|  | Итого по расценке |  |  |  |  | 729 |  | 234.74
|  | ФОТ | [6 empty] | 234.74
| Пр/812-001.2-1 | НР 001.2 Земляные работы, выполняемые ручным способом | % | 89 |  | 89 |  |  | 208.92
| Пр/774-001.2 | СП 001.2 Земляные работы, выполняемые ручным способом | % | 40 |  | 40 |  |  | 93.9
|  | Всего по позиции | [6 empty] | 537.56
82 | ФЕР 01-02-005-01 | Уплотнение грунта пневматическими трамбовками, группа грунтов: 1-2 | 100 м3 | 0.28 |  | 0.28
методика приказ 421/пр прил.10 табл.3 п.10.1 капитальный ремонт объектов капитального строительства: производство ремонтно-строительных работ осуществляется в стесненных условиях населенных пунктов: отдельных конструктивных решений объектов капитального строительства (кроме указанных в п.п. 10.2 и 10.3), объектов капитального строительства в целом;
ОТ=1.15, ЭМ=1.15, ОТм=1.15, ЗТ=1.15, ЗТм=1.15
| 1 | ОТ |  |  | 1 |  | 106.88 | 1.15 | 34.42
| 3 | ЭМ |  |  | 1 |  | 241.58 | 1.15 | 77.79
| 2 | в т.ч. ОТм |  |  | 1 |  | 26.36 | 1.15 | 8.49
|  | ЗТ | чел.-ч | 12.53 | 1.15 | 4.03
|  | ЗТм | чел.-ч | 2.62 | 1.15 | 0.84
|  | Итого по расценке |  |  |  |  | 348.46 |  | 112.21
|  | ФОТ | [6 empty] | 42.91
| Пр/812-001.1-1 | НР 001.1 Земляные работы, выполняемые механизированным способом | % | 92 |  | 92 |  |  | 39.48
| Пр/774-001.1 | СП 001.1 Земляные работы, выполняемые механизированным способом | % | 46 |  | 46 |  |  | 19.74
|  | Всего по позиции | [6 empty] | 171.43
Фундамент под опоры освещения
83 | ФЕР 01-02-058-02 | Копание ям вручную без креплений для стоек и столбов: без откосов глубиной до 0,7 м, группа грунтов 2 под фундаменты | 100 м3 | 0.02 |  | 0.02
методика приказ 421/пр прил.10 табл.3 п.10.1 капитальный ремонт объектов капитального строительства: производство ремонтно-строительных работ осуществляется в стесненных условиях населенных пунктов: отдельных конструктивных решений объектов капитального строительства (кроме указанных в п.п. 10.2 и 10.3), объектов капитального строительства в целом;
ОТ=1.15, ЭМ=1.15, ОТм=1.15, ЗТ=1.15, ЗТм=1.15
| 1 | ОТ |  |  | 1 |  | 2184 | 1.15 | 50.23
|  | ЗТ | чел.-ч | 280 | 1.15 | 6.44
|  | Итого по расценке |  |  |  |  | 2184 |  | 50.23
|  | ФОТ | [6 empty] | 50.23
| Пр/812-001.2-1 | НР 001.2 Земляные работы, выполняемые ручным способом | % | 89 |  | 89 |  |  | 44.7
| Пр/774-001.2 | СП 001.2 Земляные работы, выполняемые ручным способом | % | 40 |  | 40 |  |  | 20.09
|  | Всего по позиции | [6 empty] | 115.02
84 | ФЕР 08-01-002-03 | Устройство основания под фундаменты: гравийного | м3 | 0.21 |  | 0.21
методика приказ 421/пр прил.10 табл.3 п.10.1 капитальный ремонт объектов капитального строительства: производство ремонтно-строительных работ осуществляется в стесненных условиях населенных пунктов: отдельных конструктивных решений объектов капитального строительства (кроме указанных в п.п. 10.2 и 10.3), объектов капитального строительства в целом;
ОТ=1.15, ЭМ=1.15, ОТм=1.15, ЗТ=1.15, ЗТм=1.15
| 1 | ОТ |  |  | 1 |  | 6.75 | 1.15 | 1.63
| 3 | ЭМ |  |  | 1 |  | 8.29 | 1.15 | 2
| 2 | в т.ч. ОТм |  |  | 1 |  | 0.81 | 1.15 | 0.2
| 4 | М |  |  | 1 |  | 0.37 | 1 | 0.08
| 02.2.01.02 | Гравий | м3 | 1.15 | 1 | 1.15
|  | ЗТ | чел.-ч | 0.85 | 1.15 | 0.21
|  | ЗТм | чел.-ч | 0.07 | 1.15 | 0.02
|  | Итого по расценке |  |  |  |  | 15.41 |  | 3.71
|  | ФОТ | [6 empty] | 1.83
| Пр/812-008.0-1 | НР 008.0 Конструкции из кирпича и блоков | % | 110 |  | 110 |  |  | 2.01
| Пр/774-008.0 | СП 008.0 Конструкции из кирпича и блоков | % | 69 |  | 69 |  |  | 1.26
|  | Всего по позиции | [6 empty] | 6.98
85 | ФССЦ 02.2.01.03-0011 | Гравий керамзитовый М 250, фракция 10-20 мм | м3 | 0.2415 |  | 0.2415
| 4 | М |  |  | 1 |  | 163 | 1 | 39.36
|  | Итого по расценке |  |  |  |  | 163 |  | 39.36
|  | Всего по позиции | [6 empty] | 39.36
86 | ФЕР 06-01-001-02 | Устройство бетонных фундаментов общего назначения под колонны объемом: до 3 м3 | 100 м3 | 0.0147 |  | 0.0147
методика приказ 421/пр прил.10 табл.3 п.10.1 капитальный ремонт объектов капитального строительства: производство ремонтно-строительных работ осуществляется в стесненных условиях населенных пунктов: отдельных конструктивных решений объектов капитального строительства (кроме указанных в п.п. 10.2 и 10.3), объектов капитального строительства в целом;
ОТ=1.15, ЭМ=1.15, ОТм=1.15, ЗТ=1.15, ЗТм=1.15
| 1 | ОТ |  |  | 1 |  | 3761.73 | 1.15 | 63.59
| 3 | ЭМ |  |  | 1 |  | 2537.74 | 1.15 | 42.9
| 2 | в т.ч. ОТм |  |  | 1 |  | 388.89 | 1.15 | 6.57
| 4 | М |  |  | 1 |  | 4022.47 | 1 | 59.13
| 04.1.02.05 | Смеси бетонные тяжелого бетона | м3 | 102 | 1 | 102
|  | ЗТ | чел.-ч | 441 | 1.15 | 7.46
|  | ЗТм | чел.-ч | 28.94 | 1.15 | 0.49
|  | Итого по расценке |  |  |  |  | 10321.94 |  | 165.62
|  | ФОТ | [6 empty] | 70.16
| Пр/812-006.0-1 | НР 006.0 Бетонные и ж/б монолитные конструкции в строительстве | % | 102 |  | 102 |  |  | 71.56
| Пр/774-006.0 | СП 006.0 Бетонные и ж/б монолитные конструкции в строительстве | % | 58 |  | 58 |  |  | 40.69
|  | Всего по позиции | [6 empty] | 277.87
87 | ФССЦ 04.1.02.05-0006 | Смеси бетонные тяжелого бетона (БСТ), класс В15 (М200) | м3 | 1.4994 |  | 1.4994
| 4 | М |  |  | 1 |  | 592.76 | 1 | 888.78
|  | Итого по расценке |  |  |  |  | 592.76 |  | 888.78
|  | Всего по позиции | [6 empty] | 888.78
|  | ИТОГО прямые затраты по разделу (в базисном уровне цен) | [6 empty] | 1881.44
в том числе
|  | оплата труда | [6 empty] | 771.4
|  | эксплуатация машин и механизмов | [6 empty] | 122.69
|  | материальные ресурсы | [6 empty] | 987.35
перевозка
|  | Итого ФОТ (в базисном и текущем уровне цен) (справочно) | [6 empty] | 786.66
|  | Итого накладные расходы (в базисном и текущем уровне цен) | [6 empty] | 710.91
|  | Итого сметная прибыль (в базисном и текущем уровне цен) | [6 empty] | 330.4
Итого оборудование (в базисном и текущем уровне цен)
Итого прочие затраты (в базисном и текущем уровне цен)
|  | ИТОГО по разделу (в базисном и текущем уровне цен) | [6 empty] | 2922.75
справочно
материальные ресурсы, отсутствующие в СНБ (в базисном уровне цен)
оборудование, отсутствующее в СНБ (в базисном уровне цен)
В том числе:
СТРОИТЕЛЬНЫХ РАБОТ | [8 empty] | 2923
Раздел 5.1. Огнестойкие кабельные проходки
88 | ФЕР 26-02-023-01 | Огнезащитное уплотнение пустот кабельных проходок пастовым составом | м3 | 0.0042 |  | 0.0042
методика приказ 421/пр прил.10 табл.3 п.10.1 капитальный ремонт объектов капитального строительства: производство ремонтно-строительных работ осуществляется в стесненных условиях населенных пунктов: отдельных конструктивных решений объектов капитального строительства (кроме указанных в п.п. 10.2 и 10.3), объектов капитального строительства в целом;
ОТ=1.15, ЭМ=1.15, ОТм=1.15, ЗТ=1.15, ЗТм=1.15
| 1 | ОТ |  |  | 1 |  | 1629.3 | 1.15 | 7.87
| 3 | ЭМ |  |  | 1 |  | 853.4 | 1.15 | 4.12
| 2 | в т.ч. ОТм |  |  | 1 |  | 16.24 | 1.15 | 0.08
| 14.2.02.11 | Состав огнезащитный | т | 1.3 | 1 | 1.3
|  | ЗТ | чел.-ч | 157.42 | 1.15 | 0.76
|  | ЗТм | чел.-ч | 1.4 | 1.15 | 0.01
|  | Итого по расценке |  |  |  |  | 2482.72 |  | 11.99
|  | ФОТ | [6 empty] | 7.95
| Пр/812-020.0-1 | НР 020.0 Теплоизоляционные работы | % | 97 |  | 97 |  |  | 7.71
| Пр/774-020.0 | СП 020.0 Теплоизоляционные работы | % | 55 |  | 55 |  |  | 4.37
|  | Всего по позиции | [6 empty] | 24.07
89 | ТЦ_14.5.01.10_70_7714790036_07.04.2022_01 | Пена 2-х компонентная огнезащитная баллон 380мл DKC DN1201 7502.88/9.56 | шт | 19 |  | 19
| КА п. 848 | методика приказ 421/пр п.92а Заготовительно-складские расходы для материалов
М=1.02
| 4 | М |  |  | 1 |  | 7502.88 | 1.02 | 15209.81 | 9.56 | 145406
|  | Итого по расценке | [6 empty] | 15209.81 |  | 145406
|  | Всего по позиции | [6 empty] | 15209.81 |  | 145406
90 | ТЦ_14.2.02.12_70_7714790036_07.04.2022_01 | Герметик огнезащ. DKC DS1201 картридж 300мл 1412.29/9.56 | шт | 2 |  | 2
| КА п. 847 | методика приказ 421/пр п.92а Заготовительно-складские расходы для материалов
М=1.02
| 4 | М |  |  | 1 |  | 1412.3 | 1.02 | 301.37 | 9.56 | 2881
|  | Итого по расценке | [6 empty] | 301.37 |  | 2881
|  | Всего по позиции | [6 empty] | 301.37 |  | 2881
|  | ИТОГО прямые затраты по разделу Огнестойкие кабельные проходки (в базисном уровне цен) | [6 empty] | 15523.17
в том числе
|  | оплата труда | [6 empty] | 7.87
|  | эксплуатация машин и механизмов | [6 empty] | 4.12
|  | материальные ресурсы | [6 empty] | 15511.18
перевозка
|  | Итого ФОТ (в базисном и текущем уровне цен) (справочно) | [6 empty] | 7.95
|  | Итого накладные расходы (в базисном и текущем уровне цен) | [6 empty] | 7.71
|  | Итого сметная прибыль (в базисном и текущем уровне цен) | [6 empty] | 4.37
Итого оборудование (в базисном и текущем уровне цен)
Итого прочие затраты (в базисном и текущем уровне цен)
|  | ИТОГО по разделу Огнестойкие кабельные проходки (в базисном и текущем уровне цен) | [6 empty] | 15535.25
справочно
|  | материальные ресурсы, отсутствующие в СНБ (в базисном уровне цен) | [6 empty] | 15511.18
оборудование, отсутствующее в СНБ (в базисном уровне цен)
В том числе:
СТРОИТЕЛЬНЫХ РАБОТ | [8 empty] | 24 |  | 24
МОНТАЖНЫХ РАБОТ | [8 empty] | 15511 |  | 148287
|  | ИТОГО прямые затраты по разделу Строительные работы (в базисном уровне цен) | [6 empty] | 17404.61
в том числе
|  | оплата труда | [6 empty] | 779.27
|  | эксплуатация машин и механизмов | [6 empty] | 126.81
|  | материальные ресурсы | [6 empty] | 16498.53
перевозка
|  | Итого ФОТ (в базисном и текущем уровне цен) (справочно) | [6 empty] | 794.61
|  | Итого накладные расходы (в базисном и текущем уровне цен) | [6 empty] | 718.62
|  | Итого сметная прибыль (в базисном и текущем уровне цен) | [6 empty] | 334.77
Итого оборудование (в базисном и текущем уровне цен)
Итого прочие затраты (в базисном и текущем уровне цен)
|  | ИТОГО по разделу Строительные работы (в базисном и текущем уровне цен) | [6 empty] | 18458
справочно
|  | материальные ресурсы, отсутствующие в СНБ (в базисном уровне цен) | [6 empty] | 15511.18
оборудование, отсутствующее в СНБ (в базисном уровне цен)
В том числе:
СТРОИТЕЛЬНЫХ РАБОТ | [8 empty] | 328
МОНТАЖНЫХ РАБОТ | [8 empty] | 16667
ОБОРУДОВАНИЯ | [8 empty] | 1463
ВСЕГО по смете
| Письмо от 05.04.2022 № 14208-ИФ/09 приложение 1: Объекты образования: Прочие | ВСЕГО СМР (без учета перевозки) по смете (в базисном уровне цен с пересчетом в текущий уровень) | [6 empty] | 185390.69 | 9.56 | 1772335
|  | ВСЕГО перевозка по смете (в базисном уровне цен с пересчетом в текущий уровень) | [7 empty] | 9.56
| Письмо от 22.03.2022 № 11596-ИФ/09 приложение 5: Образование | ВСЕГО оборудование по смете (в базисном уровне цен с пересчетом в текущий уровень) | [6 empty] | 15957.49 | 4.59 | 73245
|  | ВСЕГО прочие затраты по смете (в базисном уровне цен с пересчетом в текущий уровень) | [7 empty] | 9.56
|  | ВСЕГО по смете (в базисном и текущем уровнях цен) | [6 empty] | 201348.18 |  | 1845580
в том числе
|  | материальные ресурсы, отсутствующие в СНБ (в текущем уровне цен) | [8 empty] | 1610014
|  | оборудование, отсутствующее в СНБ (в текущем уровне цен) | [8 empty] | 73245
|  | ИТОГО | [6 empty] | 201348.18 |  | 1845580
В том числе:
СТРОИТЕЛЬНЫХ РАБОТ | [8 empty] | 3575 |  | 34172
МОНТАЖНЫХ РАБОТ | [8 empty] | 181816 |  | 1738163
ОБОРУДОВАНИЯ | [8 empty] | 15957 |  | 73245
(Один миллион восемьсот сорок пять тысяч пятьсот восемьдесят руб. 00 коп.)
Составил: _______________________Хижнякова М. П.
Проверил