## 06-01-01
Наименование редакции сметных нормативов |  |  | ФЕР 2001 в редакции 2020 г. (приказы Минстроя РФ 871/пр, 872/пр, 873/пр, 874/пр, 875/пр от 26.12.2019 г.), доп.1 (приказы Минстроя РФ 171/пр, 172/пр от 30.03.2020 г.), доп. 2 (приказы Минстроя РФ № 294/пр, 295/пр от 01.06.2020), доп.3 (приказы Минстроя РФ № 352/пр, 353/пр от 30.06.2020), доп.4 (приказы Минстроя РФ №635/пр, 636/пр от 20.10.2020), доп.5 (приказы Минстроя РФ №50/пр, 51/пр от 09.02.2021), доп.6 (приказы Минстроя РФ №320/пр, 321/пр от 24.05.2021), доп.7 (приказы Минстроя РФ №407/пр, 408/пр от 24.06.2021), доп.8 (приказы Минстроя РФ № 745/пр, 746/пр от 14.10.2021), доп.9 (приказы Минстроя РФ № 961/пр, 962/пр от 20.12.2021)
Наименование программного продукта |  |  | Гектор: Сметчик-строитель
Здание общежития ТГУ, расположенное по адресу: г. Томск, пр. Ленина, д. 49-а. Капитальный ремонт
ЛОКАЛЬНЫЙ СМЕТНЫЙ РАСЧЕТ № 06-01-01
Наружные сети водопровода
Составлен базисно-индексным методом
Основание: Ведомость объемов работ № 06-01-01
Составлен(а) в текущем (базисном) уровне цен (январь 2000) |  |  | 1 кв. 2022г.
Сметная стоимость |  | 311,676 (41,227) тыс.руб. |  |  |  | Средства на оплату труда рабочих |  |  | 6,285 (0,831) тыс.руб.
в том числе: | [5 empty] | Нормативные затраты труда рабочих |  |  | 92,64 чел.час
строительных работ |  | 311,676 (41,227) тыс.руб. |  |  |  | Нормативные затраты труда машинистов |  |  | 13,49 чел.час
монтажных работ |  | - (-) тыс.руб. |  |  |  | Расчетный измеритель конструктивного решения |  |  | Здание S = 3680,3 м2
оборудования |  | - (-) тыс.руб.
прочих затрат |  | - (-) тыс.руб.
NN пп | Обоснование | Наименование работ и затрат | Единица измерения | Количество |  |  | Сметная стоимость в базисном уровне цен (в текущем уровне цен (гр. 8) для ресурсов, отсутствующих в СНБ), руб. |  |  | Индексы | Сметная стоимость в текущем уровне цен,
|  |  |  | на единицу | коэффициенты | всего с учетом коэффициентов | на единицу | коэффициенты | всего |  | руб.
1 | 2 | 3 | 4 | 5 | 6 | 7 | 8 | 9 | 10 | 11 | 12
Раздел 1. Демонтажные работы
1 | ФЕРр 65-03-12 | Снятие пожарных гидрантов | 100 шт | 0.01 |  | 0.01
методика приказ 421/пр прил.10 табл.3 п.10.1 капитальный ремонт объектов капитального строительства: производство ремонтно-строительных работ осуществляется в стесненных условиях населенных пунктов: отдельных конструктивных решений объектов капитального строительства (кроме указанных в п.п. 10.2 и 10.3), объектов капитального строительства в целом;
ОТ=1.15, ЭМ=1.15, ОТм=1.15, ЗТ=1.15, ЗТм=1.15
| 1 | ОТ |  |  | 1.15 |  | 2513.79 | 1.15 | 28.91
| 3 | ЭМ |  |  | 1.15 |  | 63.75 | 1.15 | 0.73
| 2 | в т.ч. ОТм |  |  | 1.15 |  | 8.7 | 1.15 | 0.1
| ФССЦ 999-9899 | Строительный мусор и масса возвратных материалов | т | 10 | 1 | 10
|  | ЗТ | чел.-ч | 294.7 | 1.15 | 3.39
|  | ЗТм | чел.-ч | 0.75 | 1.15 | 0.01
|  | Итого по расценке |  |  |  |  | 2577.54 |  | 29.64
|  | ФОТ | [6 empty] | 29.01
| Пр/812-099.1-1 | НР 099.1 Внутренние сантехнические работы: демонтаж, разборка | % | 87 |  | 87 |  |  | 25.24
| Пр/774-099.1 | СП 099.1 Внутренние сантехнические работы: демонтаж, разборка | % | 44 |  | 44 |  |  | 12.76
|  | Всего по позиции | [6 empty] | 67.64
2 | ФЕР 22-04-001-01 | Устройство круглых колодцев из сборного железобетона в грунтах: сухих (Демонтаж круглых колодцев из сборного железобетона) | 10 м3 | 0.04 |  | 0.04
методика приказ 421/пр прил.10 табл.3 п.10.1 капитальный ремонт объектов капитального строительства: производство ремонтно-строительных работ осуществляется в стесненных условиях населенных пунктов: отдельных конструктивных решений объектов капитального строительства (кроме указанных в п.п. 10.2 и 10.3), объектов капитального строительства в целом;
ОТ=1.15, ЭМ=1.15, ОТм=1.15, ЗТ=1.15, ЗТм=1.15
МР приказ 519/пр п.8.2 Демонтаж (разборка): сборные бетонные и железобетонные строительные конструкции
ОТ=0.8, ЭМ=0.8, М=0, ОТм=0.8, ЗТ=0.8, ЗТм=0.8
| 1 | ОТ |  |  | 1.15 |  | 774.36 | 0.92 | 28.5
| 3 | ЭМ |  |  | 0.92 |  | 821.12 | 0.92 | 30.22
| 2 | в т.ч. ОТм |  |  | 0.92 |  | 124.95 | 0.92 | 4.6
| 05.1.01.09 | Кольца для колодцев сборные железобетонные диаметром 1500 мм | м | 0 | 0 | 0
| 05.1.01.09 | Кольца для колодцев сборные железобетонные диаметром 700 мм | м | 0 | 0 | 0
| 07.2.07.12-0019 | Элементы конструктивные зданий и сооружений с преобладанием горячекатаных профилей, средняя масса сборочной единицы до 0,1 т | т | 0 | 0 | 0
| 08.1.02.06 | Люки чугунные | шт | 0 | 0 | 0
|  | ЗТ | чел.-ч | 88.6 | 0.92 | 3.26
|  | ЗТм | чел.-ч | 10.34 | 0.92 | 0.38
|  | Итого по расценке |  |  |  |  | 8227.35 |  | 58.72
|  | ФОТ | [6 empty] | 33.1
| Пр/812-018.0-1 | НР 018.0 Наружные сети водопровода, канализации, теплоснабжения, газопровода | % | 117 |  | 117 |  |  | 38.73
| Пр/774-018.0 | СП 018.0 Наружные сети водопровода, канализации, теплоснабжения, газопровода | % | 74 | 0.85 | 63 |  |  | 20.85
|  | Всего по позиции | [6 empty] | 118.3
|  | ИТОГО прямые затраты по разделу Демонтажные работы (в базисном уровне цен) | [6 empty] | 88.36
в том числе
|  | оплата труда | [6 empty] | 57.41
|  | эксплуатация машин и механизмов | [6 empty] | 30.95
материальные ресурсы
перевозка
|  | Итого ФОТ (в базисном и текущем уровне цен) (справочно) | [6 empty] | 62.11
|  | Итого накладные расходы (в базисном и текущем уровне цен) | [6 empty] | 63.97
|  | Итого сметная прибыль (в базисном и текущем уровне цен) | [6 empty] | 33.61
Итого оборудование (в базисном и текущем уровне цен)
Итого прочие затраты (в базисном и текущем уровне цен)
|  | ИТОГО по разделу Демонтажные работы (в базисном и текущем уровне цен) | [6 empty] | 185.94
справочно
материальные ресурсы, отсутствующие в СНБ (в базисном уровне цен)
оборудование, отсутствующее в СНБ (в базисном уровне цен)
В том числе:
СТРОИТЕЛЬНЫХ РАБОТ | [8 empty] | 186 |  | 188
Раздел 2. Противопожарный водопровод
Земляные работы В2
3 | ФЕР 01-01-013-14 | Разработка грунта с погрузкой на автомобили-самосвалы экскаваторами с ковшом вместимостью: 0,5 (0,5-0,63) м3, группа грунтов 2 | 1000 м3 | 0.0345 |  | 0.0345
методика приказ 421/пр прил.10 табл.3 п.10.1 капитальный ремонт объектов капитального строительства: производство ремонтно-строительных работ осуществляется в стесненных условиях населенных пунктов: отдельных конструктивных решений объектов капитального строительства (кроме указанных в п.п. 10.2 и 10.3), объектов капитального строительства в целом;
ОТ=1.15, ЭМ=1.15, ОТм=1.15, ЗТ=1.15, ЗТм=1.15
| 1 | ОТ |  |  | 1.15 |  | 101.4 | 1.15 | 4.02
| 3 | ЭМ |  |  | 1.15 |  | 3563.26 | 1.15 | 141.37
| 2 | в т.ч. ОТм |  |  | 1.15 |  | 507.6 | 1.15 | 20.14
| 4 | М |  |  | 1 |  | 4.34 | 1 | 0.15
|  | ЗТ | чел.-ч | 13 | 1.15 | 0.52
|  | ЗТм | чел.-ч | 37.6 | 1.15 | 1.49
|  | Итого по расценке |  |  |  |  | 3669 |  | 145.54
|  | ФОТ | [6 empty] | 24.16
| Пр/812-001.1-1 | НР 001.1 Земляные работы, выполняемые механизированным способом | % | 92 |  | 92 |  |  | 22.23
| Пр/774-001.1 | СП 001.1 Земляные работы, выполняемые механизированным способом | % | 46 | 0.85 | 39 |  |  | 9.42
|  | Всего по позиции | [6 empty] | 177.19
4 | ФЕР 01-02-057-02 | Разработка грунта вручную в траншеях глубиной до 2 м без креплений с откосами, группа грунтов: 2 | 100 м3 | 0.068 |  | 0.068
методика приказ 421/пр прил.10 табл.3 п.10.1 капитальный ремонт объектов капитального строительства: производство ремонтно-строительных работ осуществляется в стесненных условиях населенных пунктов: отдельных конструктивных решений объектов капитального строительства (кроме указанных в п.п. 10.2 и 10.3), объектов капитального строительства в целом;
ОТ=1.15, ЭМ=1.15, ОТм=1.15, ЗТ=1.15, ЗТм=1.15
| 1 | ОТ |  |  | 1.15 |  | 1201.2 | 1.15 | 93.93
|  | ЗТ | чел.-ч | 154 | 1.15 | 12.04
|  | Итого по расценке |  |  |  |  | 1201.2 |  | 93.93
|  | ФОТ | [6 empty] | 93.93
| Пр/812-001.2-1 | НР 001.2 Земляные работы, выполняемые ручным способом | % | 89 |  | 89 |  |  | 83.6
| Пр/774-001.2 | СП 001.2 Земляные работы, выполняемые ручным способом | % | 40 | 0.85 | 34 |  |  | 31.94
|  | Всего по позиции | [6 empty] | 209.47
5 | ФЕР 01-01-013-13 | Погрузка на автомобили-самосвалы ранее разработанного грунта, группа грунтов 1 | 1000 м3 | 0.0068 |  | 0.0068
методика приказ 421/пр прил.10 табл.3 п.10.1 капитальный ремонт объектов капитального строительства: производство ремонтно-строительных работ осуществляется в стесненных условиях населенных пунктов: отдельных конструктивных решений объектов капитального строительства (кроме указанных в п.п. 10.2 и 10.3), объектов капитального строительства в целом;
ОТ=1.15, ЭМ=1.15, ОТм=1.15, ЗТ=1.15, ЗТм=1.15
| 1 | ОТ |  |  | 1.15 |  | 82.68 | 1.15 | 0.65
| 3 | ЭМ |  |  | 1.15 |  | 2918.84 | 1.15 | 22.83
| 2 | в т.ч. ОТм |  |  | 1.15 |  | 415.8 | 1.15 | 3.25
| 4 | М |  |  | 1 |  | 3.25 | 1 | 0.02
|  | ЗТ | чел.-ч | 10.6 | 1.15 | 0.08
|  | ЗТм | чел.-ч | 30.8 | 1.15 | 0.24
|  | Итого по расценке |  |  |  |  | 3004.77 |  | 23.5
|  | ФОТ | [6 empty] | 3.9
| Пр/812-001.1-1 | НР 001.1 Земляные работы, выполняемые механизированным способом | % | 92 |  | 92 |  |  | 3.59
| Пр/774-001.1 | СП 001.1 Земляные работы, выполняемые механизированным способом | % | 46 | 0.85 | 39 |  |  | 1.52
|  | Всего по позиции | [6 empty] | 28.61
6 | ФССЦпг 03-21-01-010 | Перевозка грузов I класса автомобилями-самосвалами грузоподъемностью 10 т работающих вне карьера на расстояние до 10 км | 1 т груза | 72.275 41,3*1750/1000
| 4 | М |  |  | 1 |  | 11.42 | 1 | 825.38
|  | Итого по расценке |  |  |  |  | 11.42 |  | 825.38
|  | Всего по позиции | [6 empty] | 825.38
7 | ФЕР 01-01-016-02 | Работа на отвале, группа грунтов: 2-3 | 1000 м3 | 0.0346 |  | 0.0346
методика приказ 421/пр прил.10 табл.3 п.10.1 капитальный ремонт объектов капитального строительства: производство ремонтно-строительных работ осуществляется в стесненных условиях населенных пунктов: отдельных конструктивных решений объектов капитального строительства (кроме указанных в п.п. 10.2 и 10.3), объектов капитального строительства в целом;
ОТ=1.15, ЭМ=1.15, ОТм=1.15, ЗТ=1.15, ЗТм=1.15
| 1 | ОТ |  |  | 1.15 |  | 25.9 | 1.15 | 1.03
| 3 | ЭМ |  |  | 1.15 |  | 292.6 | 1.15 | 11.64
| 2 | в т.ч. ОТм |  |  | 1.15 |  | 49.67 | 1.15 | 1.98
| 4 | М |  |  | 1 |  | 4.34 | 1 | 0.15
|  | ЗТ | чел.-ч | 3.32 | 1.15 | 0.13
|  | ЗТм | чел.-ч | 3.69 | 1.15 | 0.15
|  | Итого по расценке |  |  |  |  | 322.84 |  | 12.82
|  | ФОТ | [6 empty] | 3.01
| Пр/812-001.1-1 | НР 001.1 Земляные работы, выполняемые механизированным способом | % | 92 |  | 92 |  |  | 2.77
| Пр/774-001.1 | СП 001.1 Земляные работы, выполняемые механизированным способом | % | 46 | 0.85 | 39 |  |  | 1.17
|  | Всего по позиции | [6 empty] | 16.76
8 | ФЕР 01-01-033-02 | Засыпка траншей и котлованов с перемещением грунта до 5 м бульдозерами мощностью: 59 кВт (80 л.с.), группа грунтов 2 | 1000 м3 | 0.0054 |  | 0.0054
методика приказ 421/пр прил.10 табл.3 п.10.1 капитальный ремонт объектов капитального строительства: производство ремонтно-строительных работ осуществляется в стесненных условиях населенных пунктов: отдельных конструктивных решений объектов капитального строительства (кроме указанных в п.п. 10.2 и 10.3), объектов капитального строительства в целом;
ОТ=1.15, ЭМ=1.15, ОТм=1.15, ЗТ=1.15, ЗТм=1.15
| 3 | ЭМ |  |  | 1.15 |  | 479.33 | 1.15 | 2.98
| 2 | в т.ч. ОТм |  |  | 1.15 |  | 93.5 | 1.15 | 0.58
|  | ЗТм | чел.-ч | 8.06 | 1.15 | 0.05
|  | Итого по расценке |  |  |  |  | 479.33 |  | 2.98
|  | ФОТ | [6 empty] | 0.58
| Пр/812-001.1-1 | НР 001.1 Земляные работы, выполняемые механизированным способом | % | 92 |  | 92 |  |  | 0.53
| Пр/774-001.1 | СП 001.1 Земляные работы, выполняемые механизированным способом | % | 46 | 0.85 | 39 |  |  | 0.23
|  | Всего по позиции | [6 empty] | 3.74
9 | ФССЦ 02.3.01.02-0016 | Песок природный для строительных: работ средний с крупностью зерен размером свыше 5 мм - до 5% по массе | м3 | 5.4 |  | 5.4
| 4 | М |  |  | 1 |  | 55.26 | 1 | 298.4
|  | Итого по расценке |  |  |  |  | 55.26 |  | 298.4
|  | Всего по позиции | [6 empty] | 298.4
10 | ФЕР 23-01-001-01 | Устройство основания под трубопроводы: песчаного | 10 м3 | 0.135 |  | 0.135
методика приказ 421/пр прил.10 табл.3 п.10.1 капитальный ремонт объектов капитального строительства: производство ремонтно-строительных работ осуществляется в стесненных условиях населенных пунктов: отдельных конструктивных решений объектов капитального строительства (кроме указанных в п.п. 10.2 и 10.3), объектов капитального строительства в целом;
ОТ=1.15, ЭМ=1.15, ОТм=1.15, ЗТ=1.15, ЗТм=1.15
| 1 | ОТ |  |  | 1.15 |  | 83.33 | 1.15 | 12.94
| 3 | ЭМ |  |  | 1.15 |  | 28.8 | 1.15 | 4.47
| 2 | в т.ч. ОТм |  |  | 1.15 |  | 3.22 | 1.15 | 0.5
| 02.3.01.02 | Песок для строительных работ природный | м3 | 11 | 1 | 11
|  | ЗТ | чел.-ч | 10.2 | 1.15 | 1.58
|  | ЗТм | чел.-ч | 0.32 | 1.15 | 0.05
|  | Итого по расценке |  |  |  |  | 112.13 |  | 17.41
|  | ФОТ | [6 empty] | 13.44
| Пр/812-018.0-1 | НР 018.0 Наружные сети водопровода, канализации, теплоснабжения, газопровода | % | 117 |  | 117 |  |  | 15.72
| Пр/774-018.0 | СП 018.0 Наружные сети водопровода, канализации, теплоснабжения, газопровода | % | 74 | 0.85 | 63 |  |  | 8.47
|  | Всего по позиции | [6 empty] | 41.6
11 | ФССЦ 02.3.01.02-0016 | Песок природный для строительных: работ средний с крупностью зерен размером свыше 5 мм - до 5% по массе | м3 | 1.35 |  | 1.35
| 4 | М |  |  | 1 |  | 55.26 | 1 | 74.6
|  | Итого по расценке |  |  |  |  | 55.26 |  | 74.6
|  | Всего по позиции | [6 empty] | 74.6
12 | ФЕР 01-02-061-02 | Засыпка вручную траншей, пазух котлованов и ям, группа грунтов: 2 | 100 м3 | 0.035 |  | 0.035
методика приказ 421/пр прил.10 табл.3 п.10.1 капитальный ремонт объектов капитального строительства: производство ремонтно-строительных работ осуществляется в стесненных условиях населенных пунктов: отдельных конструктивных решений объектов капитального строительства (кроме указанных в п.п. 10.2 и 10.3), объектов капитального строительства в целом;
ОТ=1.15, ЭМ=1.15, ОТм=1.15, ЗТ=1.15, ЗТм=1.15
| 1 | ОТ |  |  | 1.15 |  | 729 | 1.15 | 29.34
|  | ЗТ | чел.-ч | 97.2 | 1.15 | 3.91
|  | Итого по расценке |  |  |  |  | 729 |  | 29.34
|  | ФОТ | [6 empty] | 29.34
| Пр/812-001.2-1 | НР 001.2 Земляные работы, выполняемые ручным способом | % | 89 |  | 89 |  |  | 26.11
| Пр/774-001.2 | СП 001.2 Земляные работы, выполняемые ручным способом | % | 40 | 0.85 | 34 |  |  | 9.98
|  | Всего по позиции | [6 empty] | 65.43
13 | ФССЦ 02.3.01.02-0016 | Песок природный для строительных: работ средний с крупностью зерен размером свыше 5 мм - до 5% по массе | м3 | 3.5 |  | 3.5
| 4 | М |  |  | 1 |  | 55.26 | 1 | 193.41
|  | Итого по расценке |  |  |  |  | 55.26 |  | 193.41
|  | Всего по позиции | [6 empty] | 193.41
14 | ФЕР 01-01-033-02 | Засыпка траншей и котлованов с перемещением грунта до 5 м бульдозерами мощностью: 59 кВт (80 л.с.), группа грунтов 2 | 1000 м3 | 0.024 |  | 0.024
методика приказ 421/пр прил.10 табл.3 п.10.1 капитальный ремонт объектов капитального строительства: производство ремонтно-строительных работ осуществляется в стесненных условиях населенных пунктов: отдельных конструктивных решений объектов капитального строительства (кроме указанных в п.п. 10.2 и 10.3), объектов капитального строительства в целом;
ОТ=1.15, ЭМ=1.15, ОТм=1.15, ЗТ=1.15, ЗТм=1.15
| 3 | ЭМ |  |  | 1.15 |  | 479.33 | 1.15 | 13.23
| 2 | в т.ч. ОТм |  |  | 1.15 |  | 93.5 | 1.15 | 2.58
|  | ЗТм | чел.-ч | 8.06 | 1.15 | 0.22
|  | Итого по расценке |  |  |  |  | 479.33 |  | 13.23
|  | ФОТ | [6 empty] | 2.58
| Пр/812-001.1-1 | НР 001.1 Земляные работы, выполняемые механизированным способом | % | 92 |  | 92 |  |  | 2.37
| Пр/774-001.1 | СП 001.1 Земляные работы, выполняемые механизированным способом | % | 46 | 0.85 | 39 |  |  | 1.01
|  | Всего по позиции | [6 empty] | 16.61
15 | ФССЦ 02.3.01.02-0016 | Песок природный для строительных: работ средний с крупностью зерен размером свыше 5 мм - до 5% по массе | м3 | 24 |  | 24
| 4 | М |  |  | 1 |  | 55.26 | 1 | 1326.24
|  | Итого по расценке |  |  |  |  | 55.26 |  | 1326.24
|  | Всего по позиции | [6 empty] | 1326.24
16 | ФЕР 01-02-005-01 | Уплотнение грунта пневматическими трамбовками, группа грунтов: 1-2 | 100 м3 | 0.072 24*0,3/100
методика приказ 421/пр прил.10 табл.3 п.10.1 капитальный ремонт объектов капитального строительства: производство ремонтно-строительных работ осуществляется в стесненных условиях населенных пунктов: отдельных конструктивных решений объектов капитального строительства (кроме указанных в п.п. 10.2 и 10.3), объектов капитального строительства в целом;
ОТ=1.15, ЭМ=1.15, ОТм=1.15, ЗТ=1.15, ЗТм=1.15
| 1 | ОТ |  |  | 1.15 |  | 106.88 | 1.15 | 8.85
| 3 | ЭМ |  |  | 1.15 |  | 241.58 | 1.15 | 20
| 2 | в т.ч. ОТм |  |  | 1.15 |  | 26.36 | 1.15 | 2.18
|  | ЗТ | чел.-ч | 12.53 | 1.15 | 1.04
|  | ЗТм | чел.-ч | 2.62 | 1.15 | 0.22
|  | Итого по расценке |  |  |  |  | 348.46 |  | 28.85
|  | ФОТ | [6 empty] | 11.03
| Пр/812-001.1-1 | НР 001.1 Земляные работы, выполняемые механизированным способом | % | 92 |  | 92 |  |  | 10.15
| Пр/774-001.1 | СП 001.1 Земляные работы, выполняемые механизированным способом | % | 46 | 0.85 | 39 |  |  | 4.3
|  | Всего по позиции | [6 empty] | 43.3
|  | ИТОГО прямые затраты по разделу Противопожарный водопровод (в базисном уровне цен) | [6 empty] | 3085.63
в том числе
|  | оплата труда | [6 empty] | 150.76
|  | эксплуатация машин и механизмов | [6 empty] | 216.52
|  | материальные ресурсы | [6 empty] | 1892.97
|  | перевозка | [6 empty] | 825.38
|  | Итого ФОТ (в базисном и текущем уровне цен) (справочно) | [6 empty] | 181.97
|  | Итого накладные расходы (в базисном и текущем уровне цен) | [6 empty] | 167.07
|  | Итого сметная прибыль (в базисном и текущем уровне цен) | [6 empty] | 68.04
Итого оборудование (в базисном и текущем уровне цен)
Итого прочие затраты (в базисном и текущем уровне цен)
|  | ИТОГО по разделу Противопожарный водопровод (в базисном и текущем уровне цен) | [6 empty] | 3320.74
справочно
материальные ресурсы, отсутствующие в СНБ (в базисном уровне цен)
оборудование, отсутствующее в СНБ (в базисном уровне цен)
В том числе:
СТРОИТЕЛЬНЫХ РАБОТ | [8 empty] | 3321
Раздел 3. Трубопроводы
17 | ФЕР 22-01-011-08 | Укладка стальных водопроводных труб с гидравлическим испытанием диаметром: 300 мм | км | 0.007 |  | 0.007
методика приказ 421/пр прил.10 табл.3 п.10.1 капитальный ремонт объектов капитального строительства: производство ремонтно-строительных работ осуществляется в стесненных условиях населенных пунктов: отдельных конструктивных решений объектов капитального строительства (кроме указанных в п.п. 10.2 и 10.3), объектов капитального строительства в целом;
ОТ=1.15, ЭМ=1.15, ОТм=1.15, ЗТ=1.15, ЗТм=1.15
| 1 | ОТ |  |  | 1.15 |  | 5216.4 | 1.15 | 41.99
| 3 | ЭМ |  |  | 1.15 |  | 16952.54 | 1.15 | 136.47
| 2 | в т.ч. ОТм |  |  | 1.15 |  | 1943.53 | 1.15 | 15.65
| 4 | М |  |  | 1 |  | 3277.04 | 1 | 22.94
| 23.5.02.02 | Трубы стальные | м | 1004 | 1 | 1004
|  | ЗТ | чел.-ч | 504 | 1.15 | 4.06
|  | ЗТм | чел.-ч | 148.34 | 1.15 | 1.19
|  | Итого по расценке |  |  |  |  | 25445.98 |  | 201.4
|  | ФОТ | [6 empty] | 57.64
| Пр/812-018.0-1 | НР 018.0 Наружные сети водопровода, канализации, теплоснабжения, газопровода | % | 117 |  | 117 |  |  | 67.44
| Пр/774-018.0 | СП 018.0 Наружные сети водопровода, канализации, теплоснабжения, газопровода | % | 74 | 0.85 | 63 |  |  | 36.31
|  | Всего по позиции | [6 empty] | 305.15
18 | ФССЦ 23.5.02.02-0099 | Трубы стальные электросварные прямошовные со снятой фаской из стали марок БСТ2КП-БСТ4КП и БСТ2ПС-БСТ4ПС, наружный диаметр 325 мм, толщина стенки 5 мм | м | 7.028 |  | 7.028
| 4 | М |  |  | 1 |  | 284.4 | 1 | 1998.76
|  | Итого по расценке |  |  |  |  | 284.4 |  | 1998.76
|  | Всего по позиции | [6 empty] | 1998.76
19 | ФЕР 22-02-003-08 | Нанесение весьма усиленной антикоррозионной битумно-резиновой или битумно-полимерной изоляции на стальные трубопроводы диаметром: 300 мм | км | 0.007 7/1000
методика приказ 421/пр прил.10 табл.3 п.10.1 капитальный ремонт объектов капитального строительства: производство ремонтно-строительных работ осуществляется в стесненных условиях населенных пунктов: отдельных конструктивных решений объектов капитального строительства (кроме указанных в п.п. 10.2 и 10.3), объектов капитального строительства в целом;
ОТ=1.15, ЭМ=1.15, ОТм=1.15, ЗТ=1.15, ЗТм=1.15
| 1 | ОТ |  |  | 1.15 |  | 3355.8 | 1.15 | 27.01
| 3 | ЭМ |  |  | 1.15 |  | 8902.9 | 1.15 | 71.67
| 2 | в т.ч. ОТм |  |  | 1.15 |  | 405.48 | 1.15 | 3.26
| 4 | М |  |  | 1 |  | 10723.51 | 1 | 75.06
| 01.2.03.03 | Мастика | т | 9.88 | 1 | 9.88
|  | ЗТ | чел.-ч | 357 | 1.15 | 2.87
|  | ЗТм | чел.-ч | 28.3 | 1.15 | 0.23
|  | Итого по расценке |  |  |  |  | 22982.21 |  | 173.74
|  | ФОТ | [6 empty] | 30.27
| Пр/812-018.0-1 | НР 018.0 Наружные сети водопровода, канализации, теплоснабжения, газопровода | % | 117 |  | 117 |  |  | 35.42
| Пр/774-018.0 | СП 018.0 Наружные сети водопровода, канализации, теплоснабжения, газопровода | % | 74 | 0.85 | 63 |  |  | 19.07
|  | Всего по позиции | [6 empty] | 228.23
20 | ФССЦ 01.2.03.01-0002 | Мастики вяжущие полимерно-битумные | т | 0.06916 |  | 0.06916
| 4 | М |  |  | 1 |  | 3893 | 1 | 269.24
|  | Итого по расценке |  |  |  |  | 3893 |  | 269.24
|  | Всего по позиции | [6 empty] | 269.24
21 | ФЕР 22-05-005-01 | Протаскивание в футляр полиэтиленовых труб диаметром: 110 мм | 100 м трубы, уложенной в футляр | 0.08 |  | 0.08
методика приказ 421/пр прил.10 табл.3 п.10.1 капитальный ремонт объектов капитального строительства: производство ремонтно-строительных работ осуществляется в стесненных условиях населенных пунктов: отдельных конструктивных решений объектов капитального строительства (кроме указанных в п.п. 10.2 и 10.3), объектов капитального строительства в целом;
ОТ=1.15, ЭМ=1.15, ОТм=1.15, ЗТ=1.15, ЗТм=1.15
| 1 | ОТ |  |  | 1.15 |  | 689.47 | 1.15 | 63.43
| 3 | ЭМ |  |  | 1.15 |  | 72.67 | 1.15 | 6.69
| 2 | в т.ч. ОТм |  |  | 1.15 |  | 0.41 | 1.15 | 0.04
| 4 | М |  |  | 1 |  | 484.59 | 1 | 38.77
| 24.3.03.13 | Трубы полиэтиленовые | м | 110 | 1 | 110
|  | ЗТ | чел.-ч | 71.67 | 1.15 | 6.59
|  | Итого по расценке |  |  |  |  | 1246.73 |  | 108.89
|  | ФОТ | [6 empty] | 63.47
| Пр/812-018.0-1 | НР 018.0 Наружные сети водопровода, канализации, теплоснабжения, газопровода | % | 117 |  | 117 |  |  | 74.26
| Пр/774-018.0 | СП 018.0 Наружные сети водопровода, канализации, теплоснабжения, газопровода | % | 74 | 0.85 | 63 |  |  | 39.99
|  | Всего по позиции | [6 empty] | 223.14
22 | ФССЦ 24.3.03.13-0279 | Трубы полиэтиленовые ПЭ100, SDR17, диаметр 63 мм | м | 8.8 |  | 8.8
| 4 | М |  |  | 1 |  | 15.66 | 1 | 137.81
|  | Итого по расценке |  |  |  |  | 15.66 |  | 137.81
|  | Всего по позиции | [6 empty] | 137.81
23 | ФЕР 22-06-001-01 | Промывка с дезинфекцией трубопроводов диаметром: 50-65 мм | км | 0.008 |  | 0.008
| 1 | ОТ |  |  | 1 |  | 439.3 | 1 | 3.51
| 4 | М |  |  | 1 |  | 30.06 | 1 | 0.24
|  | ЗТ | чел.-ч | 51.5 | 1 | 0.41
|  | Итого по расценке |  |  |  |  | 469.36 |  | 3.75
|  | ФОТ | [6 empty] | 3.51
| Пр/812-018.0-1 | НР 018.0 Наружные сети водопровода, канализации, теплоснабжения, газопровода | % | 117 |  | 117 |  |  | 4.11
| Пр/774-018.0 | СП 018.0 Наружные сети водопровода, канализации, теплоснабжения, газопровода | % | 74 | 0.85 | 63 |  |  | 2.21
|  | Всего по позиции | [6 empty] | 10.07
24 | ФССЦ 07.2.07.11-0003 | Опоры скользящие и катковые, крепежные детали, хомуты | т | 0.01512 (2*3,54+2*3,54+2*0,24*2)/1000
| 4 | М |  |  | 1 |  | 11498 | 1 | 173.85
|  | Итого по расценке |  |  |  |  | 11498 |  | 173.85
|  | Всего по позиции | [6 empty] | 173.85
25 | ФЕР 22-05-004-12 | Заделка битумом и прядью концов футляра диаметром от 100 до 200 мм | футляр | 1 |  | 1
методика приказ 421/пр прил.10 табл.3 п.10.1 капитальный ремонт объектов капитального строительства: производство ремонтно-строительных работ осуществляется в стесненных условиях населенных пунктов: отдельных конструктивных решений объектов капитального строительства (кроме указанных в п.п. 10.2 и 10.3), объектов капитального строительства в целом;
ОТ=1.15, ЭМ=1.15, ОТм=1.15, ЗТ=1.15, ЗТм=1.15
| 1 | ОТ |  |  | 1.15 |  | 14.77 | 1.15 | 16.99
| 3 | ЭМ |  |  | 1.15 |  | 16.67 | 1.15 | 19.17
| 4 | М |  |  | 1 |  | 102.67 | 1 | 102.67
|  | ЗТ | чел.-ч | 1.69 | 1.15 | 1.94
|  | Итого по расценке |  |  |  |  | 134.11 |  | 138.83
|  | ФОТ | [6 empty] | 16.99
| Пр/812-018.0-1 | НР 018.0 Наружные сети водопровода, канализации, теплоснабжения, газопровода | % | 117 |  | 117 |  |  | 19.88
| Пр/774-018.0 | СП 018.0 Наружные сети водопровода, канализации, теплоснабжения, газопровода | % | 74 | 0.85 | 63 |  |  | 10.7
|  | Всего по позиции | [6 empty] | 169.41
Соединительные детали трубопроводов
26 | ФЕР 22-03-002-01 | Установка полиэтиленовых фасонных частей: отводов, колен, патрубков, переходов | 10 шт | 0.6 |  | 0.6
методика приказ 421/пр прил.10 табл.3 п.10.1 капитальный ремонт объектов капитального строительства: производство ремонтно-строительных работ осуществляется в стесненных условиях населенных пунктов: отдельных конструктивных решений объектов капитального строительства (кроме указанных в п.п. 10.2 и 10.3), объектов капитального строительства в целом;
ОТ=1.15, ЭМ=1.15, ОТм=1.15, ЗТ=1.15, ЗТм=1.15
| 1 | ОТ |  |  | 1.15 |  | 37.55 | 1.15 | 25.91
| 3 | ЭМ |  |  | 1.15 |  | 226.03 | 1.15 | 155.96
| 2 | в т.ч. ОТм |  |  | 1.15 |  | 30.5 | 1.15 | 21.05
| 24.3.05.19 | Фасонные части | шт | 10 | 1 | 10
|  | ЗТ | чел.-ч | 4.14 | 1.15 | 2.86
|  | ЗТм | чел.-ч | 2.26 | 1.15 | 1.56
|  | Итого по расценке |  |  |  |  | 263.58 |  | 181.87
|  | ФОТ | [6 empty] | 46.96
| Пр/812-018.0-1 | НР 018.0 Наружные сети водопровода, канализации, теплоснабжения, газопровода | % | 117 |  | 117 |  |  | 54.94
| Пр/774-018.0 | СП 018.0 Наружные сети водопровода, канализации, теплоснабжения, газопровода | % | 74 | 0.85 | 63 |  |  | 29.58
|  | Всего по позиции | [6 empty] | 266.39
27 | ФССЦ 23.8.04.08-0026 | Переход: «полиэтилен-сталь 110Х108» | шт | 2 |  | 2
| 4 | М |  |  | 1 |  | 518.76 | 1 | 1037.52
|  | Итого по расценке |  |  |  |  | 518.76 |  | 1037.52
|  | Всего по позиции | [6 empty] | 1037.52
28 | ФССЦ 23.8.04.08-0025 | Переход: «полиэтилен-сталь 63Х57» | шт | 2 |  | 2
| 4 | М |  |  | 1 |  | 270.09 | 1 | 540.18
|  | Итого по расценке |  |  |  |  | 270.09 |  | 540.18
|  | Всего по позиции | [6 empty] | 540.18
29 | ФССЦ 24.3.05.08-0211 | Отвод литой полиэтиленовый 45 град., электросварной, диаметр 40 мм | шт | 2 |  | 2
| 4 | М |  |  | 1 |  | 193.7 | 1 | 387.4
|  | Итого по расценке |  |  |  |  | 193.7 |  | 387.4
|  | Всего по позиции | [6 empty] | 387.4
Фасонные части в колодцах
30 | ФЕР 22-03-001-05 | Установка фасонных частей стальных сварных диаметром: 100-250 мм | т | 0.008618 (0,4+2,2+0,4+0,5+0,15*10,26*2+(0,21*1+0,1*3)*4)/1000
методика приказ 421/пр прил.10 табл.3 п.10.1 капитальный ремонт объектов капитального строительства: производство ремонтно-строительных работ осуществляется в стесненных условиях населенных пунктов: отдельных конструктивных решений объектов капитального строительства (кроме указанных в п.п. 10.2 и 10.3), объектов капитального строительства в целом;
ОТ=1.15, ЭМ=1.15, ОТм=1.15, ЗТ=1.15, ЗТм=1.15
| 1 | ОТ |  |  | 1.15 |  | 3467.84 | 1.15 | 34.37
| 3 | ЭМ |  |  | 1.15 |  | 12472.06 | 1.15 | 123.61
| 2 | в т.ч. ОТм |  |  | 1.15 |  | 1266.81 | 1.15 | 12.55
| 4 | М |  |  | 1 |  | 6348.16 | 1 | 54.71
| 23.8.03.12 | Фланцы стальные | компл | 0 | 1 | 0
|  | ЗТ | чел.-ч | 312.7 | 1.15 | 3.1
|  | ЗТм | чел.-ч | 94.12 | 1.15 | 0.93
|  | Итого по расценке |  |  |  |  | 22288.06 |  | 212.69
|  | ФОТ | [6 empty] | 46.92
| Пр/812-018.0-1 | НР 018.0 Наружные сети водопровода, канализации, теплоснабжения, газопровода | % | 117 |  | 117 |  |  | 54.9
| Пр/774-018.0 | СП 018.0 Наружные сети водопровода, канализации, теплоснабжения, газопровода | % | 74 | 0.85 | 63 |  |  | 29.56
|  | Всего по позиции | [6 empty] | 297.15
31 | ФССЦ 23.8.04.12-0113 | Тройники равнопроходные, номинальное давление до 16 мпа, номинальный диаметр 50 мм, наружный диаметр и толщина стенки 57,0Х4,0 мм | шт | 1 |  | 1
| 4 | М |  |  | 1 |  | 111.84 | 1 | 111.84
|  | Итого по расценке |  |  |  |  | 111.84 |  | 111.84
|  | Всего по позиции | [6 empty] | 111.84
32 | ФССЦ 23.8.04.12-0055 | Тройники переходные, номинальное давление до 16 мпа, номинальный диаметр 100Х80 мм, наружный диаметр и толщина стенки 108Х4-89Х4 мм | шт | 1 |  | 1
| 4 | М |  |  | 1 |  | 204.63 | 1 | 204.63
|  | Итого по расценке |  |  |  |  | 204.63 |  | 204.63
|  | Всего по позиции | [6 empty] | 204.63
33 | ФССЦ 23.8.04.08-0057 | Переходы концентрические, номинальное давление 16 МПа, наружный диаметр и толщина стенки 76х3,5-57х3 мм | шт | 1 |  | 1
| 4 | М |  |  | 1 |  | 49.55 | 1 | 49.55
|  | Итого по расценке |  |  |  |  | 49.55 |  | 49.55
|  | Всего по позиции | [6 empty] | 49.55
34 | ФССЦ 23.8.04.06-0311 | Отводы стальные крутоизогнутые, наружный диаметр 57 мм, толщина стенки 3,0-3,5 мм, угол 90o, 60o, 45o | шт | 1 |  | 1
| 4 | М |  |  | 1 |  | 8.64 | 1 | 8.64
|  | Итого по расценке |  |  |  |  | 8.64 |  | 8.64
|  | Всего по позиции | [6 empty] | 8.64
35 | ФССЦ 23.5.02.02-0056 | Трубы стальные электросварные прямошовные со снятой фаской из стали марок БСт2кп-БСт4кп и БСт2пс-БСт4пс, наружный диаметр 108 мм, толщина стенки 4 мм (патрубок) | м | 0.3 2*0,15
| 4 | М |  |  | 1 |  | 74.25 | 1 | 22.28
|  | Итого по расценке |  |  |  |  | 74.25 |  | 22.28
|  | Всего по позиции | [6 empty] | 22.28
36 | ФССЦ 23.5.02.02-0033 | Трубы стальные электросварные прямошовные со снятой фаской из стали марок БСт2кп-БСт4кп и БСт2пс-БСт4пс, наружный диаметр 57 мм, толщина стенки 3 мм(патрубок) | м | 0.21 |  | 0.21
| 4 | М |  |  | 1 |  | 27.17 | 1 | 5.71
|  | Итого по расценке |  |  |  |  | 27.17 |  | 5.71
|  | Всего по позиции | [6 empty] | 5.71
37 | ФССЦ 23.5.02.02-0033 | Трубы стальные электросварные прямошовные со снятой фаской из стали марок БСт2кп-БСт4кп и БСт2пс-БСт4пс, наружный диаметр 57 мм, толщина стенки 3 мм(патрубок) | м | 0.3 3*0,1
| 4 | М |  |  | 1 |  | 27.17 | 1 | 8.15
|  | Итого по расценке |  |  |  |  | 27.17 |  | 8.15
|  | Всего по позиции | [6 empty] | 8.15
38 | ФССЦ 23.3.06.05-0006 | Трубы стальные сварные неоцинкованные водогазопроводные с резьбой, обыкновенные, номинальный диаметр 50 мм, толщина стенки 3,5 мм(патрубок) | м | 0.1 |  | 0.1
| 4 | М |  |  | 1 |  | 39.6 | 1 | 3.96
|  | Итого по расценке |  |  |  |  | 39.6 |  | 3.96
|  | Всего по позиции | [6 empty] | 3.96
39 | ФЕР 22-03-014-03 | Приварка фланцев к стальным трубопроводам диаметром: 100 мм | шт | 2 |  | 2
методика приказ 421/пр прил.10 табл.3 п.10.1 капитальный ремонт объектов капитального строительства: производство ремонтно-строительных работ осуществляется в стесненных условиях населенных пунктов: отдельных конструктивных решений объектов капитального строительства (кроме указанных в п.п. 10.2 и 10.3), объектов капитального строительства в целом;
ОТ=1.15, ЭМ=1.15, ОТм=1.15, ЗТ=1.15, ЗТм=1.15
| 1 | ОТ |  |  | 1.15 |  | 6.65 | 1.15 | 15.3
| 3 | ЭМ |  |  | 1.15 |  | 48.23 | 1.15 | 110.92
| 2 | в т.ч. ОТм |  |  | 1.15 |  | 4.86 | 1.15 | 11.18
| 4 | М |  |  | 1 |  | 2.99 | 1 | 5.98
| 23.8.03.11 | Фланцы стальные плоские | шт | 1 | 1 | 1
|  | ЗТ | чел.-ч | 0.6 | 1.15 | 1.38
|  | ЗТм | чел.-ч | 0.36 | 1.15 | 0.82
|  | Итого по расценке |  |  |  |  | 57.87 |  | 132.2
|  | ФОТ | [6 empty] | 26.48
| Пр/812-018.0-1 | НР 018.0 Наружные сети водопровода, канализации, теплоснабжения, газопровода | % | 117 |  | 117 |  |  | 30.98
| Пр/774-018.0 | СП 018.0 Наружные сети водопровода, канализации, теплоснабжения, газопровода | % | 74 | 0.85 | 63 |  |  | 16.68
|  | Всего по позиции | [6 empty] | 179.86
40 | ФССЦ 23.8.03.09-0380 | Фланцы стальные плоские приварные из стали 12Х18Н9Т, номинальное давление 0,1 и 0,25 МПа, номинальный диаметр 100 мм | компл | 2 |  | 2
| 4 | М |  |  | 1 |  | 309 | 1 | 618
|  | Итого по расценке |  |  |  |  | 309 |  | 618
|  | Всего по позиции | [6 empty] | 618
41 | ФЕР 13-03-004-23 | Окраска металлических огрунтованных поверхностей: краской БТ-177 серебристой | 100 м2 | 0.004 0,4/100
методика приказ 421/пр прил.10 табл.3 п.10.1 капитальный ремонт объектов капитального строительства: производство ремонтно-строительных работ осуществляется в стесненных условиях населенных пунктов: отдельных конструктивных решений объектов капитального строительства (кроме указанных в п.п. 10.2 и 10.3), объектов капитального строительства в целом;
ОТ=1.15, ЭМ=1.15, ОТм=1.15, ЗТ=1.15, ЗТм=1.15
За 2 раза
ОТ=2, ЭМ=2, М=2, ОТм=2, ЗТ=2, ЗТм=2
| 1 | ОТ |  |  | 2.3 |  | 26.12 | 2.3 | 0.24
| 3 | ЭМ |  |  | 2.3 |  | 11.78 | 2.3 | 0.11
| 4 | М |  |  | 2 |  | 200.78 | 2 | 1.61
|  | ЗТ | чел.-ч | 2.88 | 2.3 | 0.03
|  | Итого по расценке |  |  |  |  | 238.68 |  | 1.96
| Пр/812-013.0-1 | НР 013.0 Защита строительных конструкций и оборудования от коррозии | % | 94 |  | 94 |  |  | 0.23
| Пр/774-013.0 | СП 013.0 Защита строительных конструкций и оборудования от коррозии | % | 51 | 0.85 | 43 |  |  | 0.1
|  | Всего по позиции | [6 empty] | 2.29
Запорная арматура
42 | ФЕР 22-03-006-03 | Установка задвижек или клапанов обратных чугунных диаметром: 100 мм | шт | 1 |  | 1
методика приказ 421/пр прил.10 табл.3 п.10.1 капитальный ремонт объектов капитального строительства: производство ремонтно-строительных работ осуществляется в стесненных условиях населенных пунктов: отдельных конструктивных решений объектов капитального строительства (кроме указанных в п.п. 10.2 и 10.3), объектов капитального строительства в целом;
ОТ=1.15, ЭМ=1.15, ОТм=1.15, ЗТ=1.15, ЗТм=1.15
| 1 | ОТ |  |  | 1.15 |  | 12.4 | 1.15 | 14.26
| 3 | ЭМ |  |  | 1.15 |  | 1.97 | 1.15 | 2.27
| 2 | в т.ч. ОТм |  |  | 1.15 |  | 0.35 | 1.15 | 0.4
| 4 | М |  |  | 1 |  | 24.56 | 1 | 24.56
| 18.1.02.01 | Задвижки чугунные водопроводные (или клапаны обратные) | шт | 1 | 1 | 1
|  | ЗТ | чел.-ч | 1.4 | 1.15 | 1.61
|  | ЗТм | чел.-ч | 0.03 | 1.15 | 0.03
|  | Итого по расценке |  |  |  |  | 38.93 |  | 41.09
|  | ФОТ | [6 empty] | 14.66
| Пр/812-018.0-1 | НР 018.0 Наружные сети водопровода, канализации, теплоснабжения, газопровода | % | 117 |  | 117 |  |  | 17.15
| Пр/774-018.0 | СП 018.0 Наружные сети водопровода, канализации, теплоснабжения, газопровода | % | 74 | 0.85 | 63 |  |  | 9.24
|  | Всего по позиции | [6 empty] | 67.48
43 | ФССЦ 18.1.02.01-0053 | Задвижка клиновая с выдвижным шпинделем 30с42нж, номинальное давление 1,0 МПа (10 кгс/см2), присоединение к трубопроводу фланцевое, номинальный диаметр 100 мм | шт | 1 |  | 1
| 4 | М |  |  | 1 |  | 1061.33 | 1 | 1061.33
|  | Итого по расценке |  |  |  |  | 1061.33 |  | 1061.33
|  | Всего по позиции | [6 empty] | 1061.33
44 | ФЕР 22-03-014-03 | Приварка фланцев к стальным трубопроводам диаметром: 100 мм | шт | 2 |  | 2
методика приказ 421/пр прил.10 табл.3 п.10.1 капитальный ремонт объектов капитального строительства: производство ремонтно-строительных работ осуществляется в стесненных условиях населенных пунктов: отдельных конструктивных решений объектов капитального строительства (кроме указанных в п.п. 10.2 и 10.3), объектов капитального строительства в целом;
ОТ=1.15, ЭМ=1.15, ОТм=1.15, ЗТ=1.15, ЗТм=1.15
| 1 | ОТ |  |  | 1.15 |  | 6.65 | 1.15 | 15.3
| 3 | ЭМ |  |  | 1.15 |  | 48.23 | 1.15 | 110.92
| 2 | в т.ч. ОТм |  |  | 1.15 |  | 4.86 | 1.15 | 11.18
| 4 | М |  |  | 1 |  | 2.99 | 1 | 5.98
| 23.8.03.11 | Фланцы стальные плоские | шт | 1 | 1 | 1
|  | ЗТ | чел.-ч | 0.6 | 1.15 | 1.38
|  | ЗТм | чел.-ч | 0.36 | 1.15 | 0.82
|  | Итого по расценке |  |  |  |  | 57.87 |  | 132.2
|  | ФОТ | [6 empty] | 26.48
| Пр/812-018.0-1 | НР 018.0 Наружные сети водопровода, канализации, теплоснабжения, газопровода | % | 117 |  | 117 |  |  | 30.98
| Пр/774-018.0 | СП 018.0 Наружные сети водопровода, канализации, теплоснабжения, газопровода | % | 74 | 0.85 | 63 |  |  | 16.68
|  | Всего по позиции | [6 empty] | 179.86
45 | ФССЦ 23.8.03.11-0009 | Фланцы приварные встык, марка стали 20, номинальное давление 1,6 МПа, номинальный диаметр 100 мм | компл | 1 |  | 1
| 4 | М |  |  | 1 |  | 158.24 | 1 | 158.24
|  | Итого по расценке |  |  |  |  | 158.24 |  | 158.24
|  | Всего по позиции | [6 empty] | 158.24
46 | ФЕР 22-03-006-01 | Установка задвижек или клапанов обратных чугунных диаметром: 50 мм | шт | 1 |  | 1
методика приказ 421/пр прил.10 табл.3 п.10.1 капитальный ремонт объектов капитального строительства: производство ремонтно-строительных работ осуществляется в стесненных условиях населенных пунктов: отдельных конструктивных решений объектов капитального строительства (кроме указанных в п.п. 10.2 и 10.3), объектов капитального строительства в целом;
ОТ=1.15, ЭМ=1.15, ОТм=1.15, ЗТ=1.15, ЗТм=1.15
| 1 | ОТ |  |  | 1.15 |  | 7.8 | 1.15 | 8.97
| 3 | ЭМ |  |  | 1.15 |  | 0.66 | 1.15 | 0.76
| 2 | в т.ч. ОТм |  |  | 1.15 |  | 0.12 | 1.15 | 0.14
| 4 | М |  |  | 1 |  | 13.01 | 1 | 13.01
| 18.1.02.01 | Задвижки чугунные водопроводные (или клапаны обратные) | шт | 1 | 1 | 1
|  | ЗТ | чел.-ч | 0.88 | 1.15 | 1.01
|  | ЗТм | чел.-ч | 0.01 | 1.15 | 0.01
|  | Итого по расценке |  |  |  |  | 21.47 |  | 22.74
|  | ФОТ | [6 empty] | 9.11
| Пр/812-018.0-1 | НР 018.0 Наружные сети водопровода, канализации, теплоснабжения, газопровода | % | 117 |  | 117 |  |  | 10.66
| Пр/774-018.0 | СП 018.0 Наружные сети водопровода, канализации, теплоснабжения, газопровода | % | 74 | 0.85 | 63 |  |  | 5.74
|  | Всего по позиции | [6 empty] | 39.14
47 | ФССЦ 18.1.02.01-0061 | Задвижка клиновая с выдвижным шпинделем 30лс41нж, номинальное давление 1,6 МПа (16 кгс/см2), присоединение к трубопроводу фланцевое, номинальный диаметр 50 мм | шт | 1 |  | 1
| 4 | М |  |  | 1 |  | 836.28 | 1 | 836.28
|  | Итого по расценке |  |  |  |  | 836.28 |  | 836.28
|  | Всего по позиции | [6 empty] | 836.28
48 | ФЕР 22-03-014-01 | Приварка фланцев к стальным трубопроводам диаметром: 50 мм | шт | 2 |  | 2
методика приказ 421/пр прил.10 табл.3 п.10.1 капитальный ремонт объектов капитального строительства: производство ремонтно-строительных работ осуществляется в стесненных условиях населенных пунктов: отдельных конструктивных решений объектов капитального строительства (кроме указанных в п.п. 10.2 и 10.3), объектов капитального строительства в целом;
ОТ=1.15, ЭМ=1.15, ОТм=1.15, ЗТ=1.15, ЗТм=1.15
| 1 | ОТ |  |  | 1.15 |  | 3.55 | 1.15 | 8.16
| 3 | ЭМ |  |  | 1.15 |  | 24.11 | 1.15 | 55.46
| 2 | в т.ч. ОТм |  |  | 1.15 |  | 2.43 | 1.15 | 5.58
| 4 | М |  |  | 1 |  | 1.03 | 1 | 2.06
| 23.8.03.11 | Фланцы стальные плоские | шт | 1 | 1 | 1
|  | ЗТ | чел.-ч | 0.32 | 1.15 | 0.74
|  | ЗТм | чел.-ч | 0.18 | 1.15 | 0.42
|  | Итого по расценке |  |  |  |  | 28.69 |  | 65.68
|  | ФОТ | [6 empty] | 13.74
| Пр/812-018.0-1 | НР 018.0 Наружные сети водопровода, канализации, теплоснабжения, газопровода | % | 117 |  | 117 |  |  | 16.08
| Пр/774-018.0 | СП 018.0 Наружные сети водопровода, канализации, теплоснабжения, газопровода | % | 74 | 0.85 | 63 |  |  | 8.66
|  | Всего по позиции | [6 empty] | 90.42
49 | ФССЦ 23.8.03.11-0006 | Фланцы приварные встык, марка стали 20, номинальное давление 1,6 МПа, номинальный диаметр 50 мм | компл | 1 |  | 1
| 4 | М |  |  | 1 |  | 73.39 | 1 | 73.39
|  | Итого по расценке |  |  |  |  | 73.39 |  | 73.39
|  | Всего по позиции | [6 empty] | 73.39
50 | ФЕР 22-03-007-01 | Установка задвижек или клапанов обратных стальных диаметром: 50 мм | шт | 1 |  | 1
методика приказ 421/пр прил.10 табл.3 п.10.1 капитальный ремонт объектов капитального строительства: производство ремонтно-строительных работ осуществляется в стесненных условиях населенных пунктов: отдельных конструктивных решений объектов капитального строительства (кроме указанных в п.п. 10.2 и 10.3), объектов капитального строительства в целом;
ОТ=1.15, ЭМ=1.15, ОТм=1.15, ЗТ=1.15, ЗТм=1.15
| 1 | ОТ |  |  | 1.15 |  | 9.82 | 1.15 | 11.29
| 3 | ЭМ |  |  | 1.15 |  | 1.97 | 1.15 | 2.27
| 2 | в т.ч. ОТм |  |  | 1.15 |  | 0.35 | 1.15 | 0.4
| 4 | М |  |  | 1 |  | 12.78 | 1 | 12.78
| 18.1.02.01 | Задвижки стальные водопроводные (или клапаны обратные) | шт | 1 | 1 | 1
|  | ЗТ | чел.-ч | 1.07 | 1.15 | 1.23
|  | ЗТм | чел.-ч | 0.03 | 1.15 | 0.03
|  | Итого по расценке |  |  |  |  | 24.57 |  | 26.34
|  | ФОТ | [6 empty] | 11.69
| Пр/812-018.0-1 | НР 018.0 Наружные сети водопровода, канализации, теплоснабжения, газопровода | % | 117 |  | 117 |  |  | 13.68
| Пр/774-018.0 | СП 018.0 Наружные сети водопровода, канализации, теплоснабжения, газопровода | % | 74 | 0.85 | 63 |  |  | 7.36
|  | Всего по позиции | [6 empty] | 47.38
51 | ФССЦ 18.1.09.08-0046 | Кран шаровой латунный полнопроходной, максимальная температура 110 °C, номинальное давление 4,0 мпа (40 кгс/см2), номинальный диаметр 50 мм, со спускным элементом | шт | 1 |  | 1
| 4 | М |  |  | 1 |  | 548.32 | 1 | 548.32
|  | Итого по расценке |  |  |  |  | 548.32 |  | 548.32
|  | Всего по позиции | [6 empty] | 548.32
Опоры под арматуру
52 | ФЕР 09-03-039-01 | Монтаж опорных конструкций: для крепления трубопроводов внутри зданий и сооружений массой до 0,1 т (прим.) | т | 0.03409 (7*4,47+4*0,7)/1000
методика приказ 421/пр прил.10 табл.3 п.10.1 капитальный ремонт объектов капитального строительства: производство ремонтно-строительных работ осуществляется в стесненных условиях населенных пунктов: отдельных конструктивных решений объектов капитального строительства (кроме указанных в п.п. 10.2 и 10.3), объектов капитального строительства в целом;
ОТ=1.15, ЭМ=1.15, ОТм=1.15, ЗТ=1.15, ЗТм=1.15
| 1 | ОТ |  |  | 1.15 |  | 667.55 | 1.15 | 26.17
| 3 | ЭМ |  |  | 1.15 |  | 252.16 | 1.15 | 9.89
| 2 | в т.ч. ОТм |  |  | 1.15 |  | 3.35 | 1.15 | 0.13
| 4 | М |  |  | 1 |  | 238.18 | 1 | 8.12
| 07.2.07.11 | Конструкции стальные | т | 1 | 1 | 1
|  | ЗТ | чел.-ч | 73.6 | 1.15 | 2.89
|  | ЗТм | чел.-ч | 0.27 | 1.15 | 0.01
|  | Итого по расценке |  |  |  |  | 1157.89 |  | 44.18
|  | ФОТ | [6 empty] | 26.3
| Пр/812-009.0-1 | НР 009.0 Металлические конструкции | % | 93 |  | 93 |  |  | 24.46
| Пр/774-009.0 | СП 009.0 Металлические конструкции | % | 62 | 0.85 | 53 |  |  | 13.94
|  | Всего по позиции | [6 empty] | 82.58
53 | ФССЦ 07.2.07.11-0004 | Опоры стальные | т | 0.03409 |  | 0.03409
| 4 | М |  |  | 1 |  | 9600 | 1 | 327.26
|  | Итого по расценке |  |  |  |  | 9600 |  | 327.26
|  | Всего по позиции | [6 empty] | 327.26
54 | ФЕР 09-05-003-01 | Постановка болтов: строительных с гайками и шайбами | 100 шт | 0.04 |  | 0.04
методика приказ 421/пр прил.10 табл.3 п.10.1 капитальный ремонт объектов капитального строительства: производство ремонтно-строительных работ осуществляется в стесненных условиях населенных пунктов: отдельных конструктивных решений объектов капитального строительства (кроме указанных в п.п. 10.2 и 10.3), объектов капитального строительства в целом;
ОТ=1.15, ЭМ=1.15, ОТм=1.15, ЗТ=1.15, ЗТм=1.15
| 1 | ОТ |  |  | 1.15 |  | 107.93 | 1.15 | 4.96
| 3 | ЭМ |  |  | 1.15 |  | 1.84 | 1.15 | 0.08
| 2 | в т.ч. ОТм |  |  | 1.15 |  | 0.32 | 1.15 | 0.01
| ФССЦ 01.7.15.03-0042 | Болты с гайками и шайбами строительные | кг | 0 | 1 | 0
|  | ЗТ | чел.-ч | 11.9 | 1.15 | 0.55
|  | Итого по расценке |  |  |  |  | 109.77 |  | 5.04
|  | ФОТ | [6 empty] | 4.97
| Пр/812-009.0-1 | НР 009.0 Металлические конструкции | % | 93 |  | 93 |  |  | 4.62
| Пр/774-009.0 | СП 009.0 Металлические конструкции | % | 62 | 0.85 | 53 |  |  | 2.63
|  | Всего по позиции | [6 empty] | 12.29
55 | ФССЦ 01.7.15.02-0046 | Болты анкерные с гайкой, диаметр 20 мм, длина 110 мм | 100 шт | 0.04 |  | 0.04
| 4 | М |  |  | 1 |  | 925 | 1 | 37
|  | Итого по расценке |  |  |  |  | 925 |  | 37
|  | Всего по позиции | [6 empty] | 37
Гильзы
56 | ФЕР 06-03-004-08 | Установка стальных конструкций, остающихся в теле бетона | т | 0.040788 (39,51*0,6+26,38*0,3+15,28*0,6)/1000
методика приказ 421/пр прил.10 табл.3 п.10.1 капитальный ремонт объектов капитального строительства: производство ремонтно-строительных работ осуществляется в стесненных условиях населенных пунктов: отдельных конструктивных решений объектов капитального строительства (кроме указанных в п.п. 10.2 и 10.3), объектов капитального строительства в целом;
ОТ=1.15, ЭМ=1.15, ОТм=1.15, ЗТ=1.15, ЗТм=1.15
| 1 | ОТ |  |  | 1.15 |  | 408.85 | 1.15 | 19.18
| 3 | ЭМ |  |  | 1.15 |  | 425.84 | 1.15 | 19.97
| 2 | в т.ч. ОТм |  |  | 1.15 |  | 51.59 | 1.15 | 2.42
| 4 | М |  |  | 1 |  | 72.21 | 1 | 2.95
| 07.3.02.11 | Конструкции стальные | т | 1 | 1 | 1
|  | ЗТ | чел.-ч | 42.5 | 1.15 | 1.99
|  | ЗТм | чел.-ч | 4.16 | 1.15 | 0.19
|  | Итого по расценке |  |  |  |  | 906.9 |  | 42.1
|  | ФОТ | [6 empty] | 21.6
| Пр/812-006.0-1 | НР 006.0 Бетонные и ж/б монолитные конструкции в строительстве | % | 102 |  | 102 |  |  | 22.03
| Пр/774-006.0 | СП 006.0 Бетонные и ж/б монолитные конструкции в строительстве | % | 58 | 0.85 | 49 |  |  | 10.58
|  | Всего по позиции | [6 empty] | 74.71
57 | ФССЦ 23.5.02.02-0094 | Трубы стальные электросварные прямошовные со снятой фаской из стали марок БСт2кп-БСт4кп и БСт2пс-БСт4пс, наружный диаметр 273 мм, толщина стенки 6 мм | м | 0.6 2*0,3
| 4 | М |  |  | 1 |  | 246.9 | 1 | 148.14
|  | Итого по расценке |  |  |  |  | 246.9 |  | 148.14
|  | Всего по позиции | [6 empty] | 148.14
58 | ФССЦ 23.5.02.02-0087 | Трубы стальные электросварные прямошовные со снятой фаской из стали марок БСт2кп-БСт4кп и БСт2пс-БСт4пс, наружный диаметр 219 мм, толщина стенки 5 мм | м | 0.3 |  | 0.3
| 4 | М |  |  | 1 |  | 198 | 1 | 59.4
|  | Итого по расценке |  |  |  |  | 198 |  | 59.4
|  | Всего по позиции | [6 empty] | 59.4
59 | ФССЦ 23.5.02.02-0074 | Трубы стальные электросварные прямошовные со снятой фаской из стали марок БСт2кп-БСт4кп и БСт2пс-БСт4пс, наружный диаметр 159 мм, толщина стенки 4,5 мм | м | 0.6 2*0,3
| 4 | М |  |  | 1 |  | 122.86 | 1 | 73.72
|  | Итого по расценке |  |  |  |  | 122.86 |  | 73.72
|  | Всего по позиции | [6 empty] | 73.72
Теплоизоляционные материалы
60 | ФЕР 26-01-054-01 | Обертывание поверхности изоляции рулонными материалами насухо с проклейкой швов | 100 м2 | 0.19 |  | 0.19
методика приказ 421/пр прил.10 табл.3 п.10.1 капитальный ремонт объектов капитального строительства: производство ремонтно-строительных работ осуществляется в стесненных условиях населенных пунктов: отдельных конструктивных решений объектов капитального строительства (кроме указанных в п.п. 10.2 и 10.3), объектов капитального строительства в целом;
ОТ=1.15, ЭМ=1.15, ОТм=1.15, ЗТ=1.15, ЗТм=1.15
| 1 | ОТ |  |  | 1.15 |  | 259.2 | 1.15 | 56.64
| 3 | ЭМ |  |  | 1.15 |  | 37.88 | 1.15 | 8.28
| 2 | в т.ч. ОТм |  |  | 1.15 |  | 4.99 | 1.15 | 1.09
| 4 | М |  |  | 1 |  | 505.36 | 1 | 96.02
| 12.1.02.15 | Материал рулонный | м2 | 115 | 1 | 115
|  | ЗТ | чел.-ч | 30 | 1.15 | 6.56
|  | ЗТм | чел.-ч | 0.43 | 1.15 | 0.09
|  | Итого по расценке |  |  |  |  | 802.44 |  | 160.94
|  | ФОТ | [6 empty] | 57.73
| Пр/812-020.0-1 | НР 020.0 Теплоизоляционные работы | % | 97 |  | 97 |  |  | 56
| Пр/774-020.0 | СП 020.0 Теплоизоляционные работы | % | 55 | 0.85 | 47 |  |  | 27.13
|  | Всего по позиции | [6 empty] | 244.07
61 | ФССЦ 08.3.02.01-0041 | Лента стальная упаковочная мягкая нормальной точности 0,7x20-50 мм | т | -0.00893 |  | -0.00893
| 4 | М |  |  | 1 |  | 7590 | 1 | -67.78
|  | Итого по расценке |  |  |  |  | 7590 |  | -67.78
|  | Всего по позиции | [6 empty] | -67.78
62 | ТЦ_12.2.00.00_70_7017181238_19.04.2022_01 | Лист "Изолона" 4651.67/7.56 | м2 | 21.85 |  | 21.85
| КА п. 892 | Методика 421/пр п.92а Заготовительно-складские расходы для материальных ресурсов - 2%
М=1.02
| 4 | М |  |  | 1.02 |  | 4651.67 | 1.02 | 13713.28 | 7.56 | 103672
|  | Итого по расценке | [6 empty] | 13713.28 |  | 103672
|  | Всего по позиции | [6 empty] | 13713.28 |  | 103672
63 | ТЦ_12.2.00.00_70_7017181238_19.04.2022_01 | Армированная резина 2Н-II-ТМКЩ-С-10 2048.33/7.56 | шт | 1 |  | 1
| КА п. 893 | Методика 421/пр п.92а Заготовительно-складские расходы для материальных ресурсов - 2%
М=1.02
| 4 | М |  |  | 1.02 |  | 2048.31 | 1.02 | 276.36 | 7.56 | 2089
|  | Итого по расценке | [6 empty] | 276.36 |  | 2089
|  | Всего по позиции | [6 empty] | 276.36 |  | 2089
64 | ТЦ_12.2.00.00_70_7017181238_19.04.2022_01 | Лента теплоизоляционная "Изолон ППЭ, толщиной 10 мм 2987.5/7.56 | м2 | 3 |  | 3
| КА п. 894 | Методика 421/пр п.92а Заготовительно-складские расходы для материальных ресурсов - 2%
М=1.02
| 4 | М |  |  | 1.02 |  | 2987.49 | 1.02 | 1209.21 | 7.56 | 9142
|  | Итого по расценке | [6 empty] | 1209.21 |  | 9142
|  | Всего по позиции | [6 empty] | 1209.21 |  | 9142
|  | ИТОГО прямые затраты по разделу Трубопроводы (в базисном уровне цен) | [6 empty] | 25727.31
в том числе
|  | оплата труда | [6 empty] | 393.68
|  | эксплуатация машин и механизмов | [6 empty] | 834.5
|  | материальные ресурсы | [6 empty] | 24499.13
перевозка
|  | Итого ФОТ (в базисном и текущем уровне цен) (справочно) | [6 empty] | 478.76
|  | Итого накладные расходы (в базисном и текущем уровне цен) | [6 empty] | 537.82
|  | Итого сметная прибыль (в базисном и текущем уровне цен) | [6 empty] | 286.16
Итого оборудование (в базисном и текущем уровне цен)
Итого прочие затраты (в базисном и текущем уровне цен)
|  | ИТОГО по разделу Трубопроводы (в базисном и текущем уровне цен) | [6 empty] | 26551.29
справочно
|  | материальные ресурсы, отсутствующие в СНБ (в базисном уровне цен) | [6 empty] | 15198.85
оборудование, отсутствующее в СНБ (в базисном уровне цен)
В том числе:
СТРОИТЕЛЬНЫХ РАБОТ | [8 empty] | 26551
Раздел 4. Устройство колодцев
65 | ФЕР 22-04-001-01 | Устройство круглых колодцев из сборного железобетона в грунтах: сухих | 10 м3 | 0.2 2/10
методика приказ 421/пр прил.10 табл.3 п.10.1 капитальный ремонт объектов капитального строительства: производство ремонтно-строительных работ осуществляется в стесненных условиях населенных пунктов: отдельных конструктивных решений объектов капитального строительства (кроме указанных в п.п. 10.2 и 10.3), объектов капитального строительства в целом;
ОТ=1.15, ЭМ=1.15, ОТм=1.15, ЗТ=1.15, ЗТм=1.15
| 1 | ОТ |  |  | 1.15 |  | 774.36 | 1.15 | 178.1
| 3 | ЭМ |  |  | 1.15 |  | 821.12 | 1.15 | 188.86
| 2 | в т.ч. ОТм |  |  | 1.15 |  | 124.95 | 1.15 | 28.74
| 4 | М |  |  | 1 |  | 6631.87 | 1 | 1326.37
| 05.1.01.09 | Кольца для колодцев сборные железобетонные диаметром 1500 мм | м | 0 | 1 | 0
| 05.1.01.09 | Кольца для колодцев сборные железобетонные диаметром 700 мм | м | 0 | 1 | 0
| 07.2.07.12-0019 | Элементы конструктивные зданий и сооружений с преобладанием горячекатаных профилей, средняя масса сборочной единицы до 0,1 т | т | 0 | 1 | 0
| 08.1.02.06 | Люки чугунные | шт | 0 | 1 | 0
|  | ЗТ | чел.-ч | 88.6 | 1.15 | 20.38
|  | ЗТм | чел.-ч | 10.34 | 1.15 | 2.38
|  | Итого по расценке |  |  |  |  | 8227.35 |  | 1693.33
|  | ФОТ | [6 empty] | 206.84
| Пр/812-018.0-1 | НР 018.0 Наружные сети водопровода, канализации, теплоснабжения, газопровода | % | 117 |  | 117 |  |  | 242
| Пр/774-018.0 | СП 018.0 Наружные сети водопровода, канализации, теплоснабжения, газопровода | % | 74 | 0.85 | 63 |  |  | 130.31
|  | Всего по позиции | [6 empty] | 2065.64
66 | ФССЦ 05.1.01.09-0003 | Кольцо для колодцев сборное железобетонное, диаметр 1500 мм (3шт по 1метру) | м | 3 |  | 3
| 4 | М |  |  | 1 |  | 806.47 | 1 | 2419.41
|  | Итого по расценке |  |  |  |  | 806.47 |  | 2419.41
|  | Всего по позиции | [6 empty] | 2419.41
67 | ФССЦ 05.1.06.09-0003 | Плиты перекрытия 1ПП15-2, бетон B15, объем 0,27 м3, расход арматуры 32,21 кг | шт | 1 |  | 1
| 4 | М |  |  | 1 |  | 387.63 | 1 | 387.63
|  | Итого по расценке |  |  |  |  | 387.63 |  | 387.63
|  | Всего по позиции | [6 empty] | 387.63
68 | ФССЦ 05.1.01.11-0045 | Плита днища ПН15, бетон В15 (М200), объем 0,38 м3, расход арматуры 33,13 кг | шт | 1 |  | 1
| 4 | М |  |  | 1 |  | 462.83 | 1 | 462.83
|  | Итого по расценке |  |  |  |  | 462.83 |  | 462.83
|  | Всего по позиции | [6 empty] | 462.83
69 | ФССЦ 05.1.01.09-0042 | Кольцо опорное КО-6 /бетон В15 (М200), объем 0,02 м3, расход арматуры 1,10 кг | шт | 2 |  | 2
| 4 | М |  |  | 1 |  | 31.43 | 1 | 62.86
|  | Итого по расценке |  |  |  |  | 31.43 |  | 62.86
|  | Всего по позиции | [6 empty] | 62.86
70 | ФССЦ 08.1.02.06-0043 | Люк чугунный тяжелый | шт | 2 |  | 2
| 4 | М |  |  | 1 |  | 569.52 | 1 | 1139.04
|  | Итого по расценке |  |  |  |  | 569.52 |  | 1139.04
|  | Всего по позиции | [6 empty] | 1139.04
71 | ФССЦ 20.2.08.07-0023 | Скоба накладная | 100 шт | 0.02 |  | 0.02
| 4 | М |  |  | 1 |  | 1060 | 1 | 21.2
|  | Итого по расценке |  |  |  |  | 1060 |  | 21.2
|  | Всего по позиции | [6 empty] | 21.2
72 | ФССЦ 07.5.01.02-0041 | Лестницы приставные и прислоненные с ограждениями (длина 2250мм) 1 шт | т | 0.02368 23,68/1000
| 4 | М |  |  | 1 |  | 10071.87 | 1 | 238.5
|  | Итого по расценке |  |  |  |  | 10071.87 |  | 238.5
|  | Всего по позиции | [6 empty] | 238.5
73 | ФССЦ 07.5.01.02-0041 | Лестницы приставные и прислоненные с ограждениями (длина 2700мм) 1 шт | т | 0.03 30/1000
| 4 | М |  |  | 1 |  | 10071.87 | 1 | 302.16
|  | Итого по расценке |  |  |  |  | 10071.87 |  | 302.16
|  | Всего по позиции | [6 empty] | 302.16
|  | ИТОГО прямые затраты по разделу Устройство колодцев (в базисном уровне цен) | [6 empty] | 6726.96
в том числе
|  | оплата труда | [6 empty] | 178.1
|  | эксплуатация машин и механизмов | [6 empty] | 188.86
|  | материальные ресурсы | [6 empty] | 6360
перевозка
|  | Итого ФОТ (в базисном и текущем уровне цен) (справочно) | [6 empty] | 206.84
|  | Итого накладные расходы (в базисном и текущем уровне цен) | [6 empty] | 242
|  | Итого сметная прибыль (в базисном и текущем уровне цен) | [6 empty] | 130.31
Итого оборудование (в базисном и текущем уровне цен)
Итого прочие затраты (в базисном и текущем уровне цен)
|  | ИТОГО по разделу Устройство колодцев (в базисном и текущем уровне цен) | [6 empty] | 7099.27
справочно
материальные ресурсы, отсутствующие в СНБ (в базисном уровне цен)
оборудование, отсутствующее в СНБ (в базисном уровне цен)
В том числе:
СТРОИТЕЛЬНЫХ РАБОТ | [8 empty] | 7099
Раздел 5. Устройство пожарного гидранта
74 | ФЕР 22-03-011-03 | Установка: гидрантов пожарных | шт | 1 |  | 1
методика приказ 421/пр прил.10 табл.3 п.10.1 капитальный ремонт объектов капитального строительства: производство ремонтно-строительных работ осуществляется в стесненных условиях населенных пунктов: отдельных конструктивных решений объектов капитального строительства (кроме указанных в п.п. 10.2 и 10.3), объектов капитального строительства в целом;
ОТ=1.15, ЭМ=1.15, ОТм=1.15, ЗТ=1.15, ЗТм=1.15
| 1 | ОТ |  |  | 1.15 |  | 15.52 | 1.15 | 17.85
| 3 | ЭМ |  |  | 1.15 |  | 4.28 | 1.15 | 4.92
| 2 | в т.ч. ОТм |  |  | 1.15 |  | 0.62 | 1.15 | 0.71
| 4 | М |  |  | 1 |  | 1191.31 | 1 | 1191.31
|  | ЗТ | чел.-ч | 1.82 | 1.15 | 2.09
|  | ЗТм | чел.-ч | 0.05 | 1.15 | 0.06
|  | Итого по расценке |  |  |  |  | 1211.11 |  | 1214.08
|  | ФОТ | [6 empty] | 18.56
| Пр/812-018.0-1 | НР 018.0 Наружные сети водопровода, канализации, теплоснабжения, газопровода | % | 117 |  | 117 |  |  | 21.72
| Пр/774-018.0 | СП 018.0 Наружные сети водопровода, канализации, теплоснабжения, газопровода | % | 74 | 0.85 | 63 |  |  | 11.69
|  | Всего по позиции | [6 empty] | 1247.49
75 | ФССЦ 23.8.05.09-0001 | Пожарная подставка ППФ-100, диаметр 100 мм | шт | 1 |  | 1
| 4 | М |  |  | 1 |  | 1696.77 | 1 | 1696.77
|  | Итого по расценке |  |  |  |  | 1696.77 |  | 1696.77
|  | Всего по позиции | [6 empty] | 1696.77
76 | ФЕР 22-03-014-06 | Приварка фланцев к стальным трубопроводам диаметром: 200 мм (Д175) | шт | 1 |  | 1
методика приказ 421/пр прил.10 табл.3 п.10.1 капитальный ремонт объектов капитального строительства: производство ремонтно-строительных работ осуществляется в стесненных условиях населенных пунктов: отдельных конструктивных решений объектов капитального строительства (кроме указанных в п.п. 10.2 и 10.3), объектов капитального строительства в целом;
ОТ=1.15, ЭМ=1.15, ОТм=1.15, ЗТ=1.15, ЗТм=1.15
| 1 | ОТ |  |  | 1.15 |  | 15.86 | 1.15 | 18.24
| 3 | ЭМ |  |  | 1.15 |  | 126.59 | 1.15 | 145.58
| 2 | в т.ч. ОТм |  |  | 1.15 |  | 12.81 | 1.15 | 14.73
| 4 | М |  |  | 1 |  | 5.98 | 1 | 5.98
| 23.8.03.11 | Фланцы стальные плоские | шт | 1 | 1 | 1
|  | ЗТ | чел.-ч | 1.43 | 1.15 | 1.64
|  | ЗТм | чел.-ч | 0.95 | 1.15 | 1.09
|  | Итого по расценке |  |  |  |  | 148.43 |  | 169.8
|  | ФОТ | [6 empty] | 32.97
| Пр/812-018.0-1 | НР 018.0 Наружные сети водопровода, канализации, теплоснабжения, газопровода | % | 117 |  | 117 |  |  | 38.57
| Пр/774-018.0 | СП 018.0 Наружные сети водопровода, канализации, теплоснабжения, газопровода | % | 74 | 0.85 | 63 |  |  | 20.77
|  | Всего по позиции | [6 empty] | 229.14
77 | ФССЦ 23.8.03.11-0012 | Фланцы приварные встык, марка стали 20, номинальное давление 1,6 МПа, номинальный диаметр 200 мм (Д175) | компл | 1 |  | 1
| 4 | М |  |  | 1 |  | 386.01 | 1 | 386.01
|  | Итого по расценке |  |  |  |  | 386.01 |  | 386.01
|  | Всего по позиции | [6 empty] | 386.01
78 | ФЕР 22-03-014-03 | Приварка фланцев к стальным трубопроводам диаметром: 100 мм | шт | 2 |  | 2
методика приказ 421/пр прил.10 табл.3 п.10.1 капитальный ремонт объектов капитального строительства: производство ремонтно-строительных работ осуществляется в стесненных условиях населенных пунктов: отдельных конструктивных решений объектов капитального строительства (кроме указанных в п.п. 10.2 и 10.3), объектов капитального строительства в целом;
ОТ=1.15, ЭМ=1.15, ОТм=1.15, ЗТ=1.15, ЗТм=1.15
| 1 | ОТ |  |  | 1.15 |  | 6.65 | 1.15 | 15.3
| 3 | ЭМ |  |  | 1.15 |  | 48.23 | 1.15 | 110.92
| 2 | в т.ч. ОТм |  |  | 1.15 |  | 4.86 | 1.15 | 11.18
| 4 | М |  |  | 1 |  | 2.99 | 1 | 5.98
| 23.8.03.11 | Фланцы стальные плоские | шт | 1 | 1 | 1
|  | ЗТ | чел.-ч | 0.6 | 1.15 | 1.38
|  | ЗТм | чел.-ч | 0.36 | 1.15 | 0.82
|  | Итого по расценке |  |  |  |  | 57.87 |  | 132.2
|  | ФОТ | [6 empty] | 26.48
| Пр/812-018.0-1 | НР 018.0 Наружные сети водопровода, канализации, теплоснабжения, газопровода | % | 117 |  | 117 |  |  | 30.98
| Пр/774-018.0 | СП 018.0 Наружные сети водопровода, канализации, теплоснабжения, газопровода | % | 74 | 0.85 | 63 |  |  | 16.68
|  | Всего по позиции | [6 empty] | 179.86
79 | ФССЦ 23.8.03.11-0009 | Фланцы приварные встык, марка стали 20, номинальное давление 1,6 МПа, номинальный диаметр 100 мм | компл | 2 |  | 2
| 4 | М |  |  | 1 |  | 158.24 | 1 | 316.48
|  | Итого по расценке |  |  |  |  | 158.24 |  | 316.48
|  | Всего по позиции | [6 empty] | 316.48
80 | ФССЦ 23.5.02.02-0066 | Трубы стальные электросварные прямошовные со снятой фаской из стали марок Ст2кп-Ст4кп и Ст2пс-Ст4пс, наружный диаметр 133 мм, толщина стенки 5 мм (патрубок) | м | 0.125 |  | 0.125
| 4 | М |  |  | 1 |  | 112.55 | 1 | 14.07
|  | Итого по расценке |  |  |  |  | 112.55 |  | 14.07
|  | Всего по позиции | [6 empty] | 14.07
|  | ИТОГО прямые затраты по разделу Устройство пожарного гидранта (в базисном уровне цен) | [6 empty] | 3929.41
в том числе
|  | оплата труда | [6 empty] | 51.39
|  | эксплуатация машин и механизмов | [6 empty] | 261.42
|  | материальные ресурсы | [6 empty] | 3616.6
перевозка
|  | Итого ФОТ (в базисном и текущем уровне цен) (справочно) | [6 empty] | 78.01
|  | Итого накладные расходы (в базисном и текущем уровне цен) | [6 empty] | 91.27
|  | Итого сметная прибыль (в базисном и текущем уровне цен) | [6 empty] | 49.14
Итого оборудование (в базисном и текущем уровне цен)
Итого прочие затраты (в базисном и текущем уровне цен)
|  | ИТОГО по разделу Устройство пожарного гидранта (в базисном и текущем уровне цен) | [6 empty] | 4069.82
справочно
материальные ресурсы, отсутствующие в СНБ (в базисном уровне цен)
оборудование, отсутствующее в СНБ (в базисном уровне цен)
В том числе:
СТРОИТЕЛЬНЫХ РАБОТ | [8 empty] | 4070
ВСЕГО по смете
| Письмо от 05.04.2022 №14208-ИФ/09 приложение 1: Внешние инженерные сети водопровода | ВСЕГО СМР (без учета перевозки) по смете (в базисном уровне цен с пересчетом в текущий уровень) | [6 empty] | 40401.68 | 7.56 | 305436
|  | ВСЕГО перевозка по смете (в базисном уровне цен с пересчетом в текущий уровень) | [6 empty] | 825.38 | 7.56 | 6240
| Письмо от 22.03.2022 № 11596-ИФ/09 приложение 5: Образование | ВСЕГО оборудование по смете (в базисном уровне цен с пересчетом в текущий уровень) | [7 empty] | 4.59
|  | ВСЕГО прочие затраты по смете (в базисном уровне цен с пересчетом в текущий уровень) | [7 empty] | 7.56
|  | ВСЕГО по смете (в базисном и текущем уровнях цен) | [6 empty] | 41227.06 |  | 311676
в том числе
|  | материальные ресурсы, отсутствующие в СНБ (в текущем уровне цен) | [8 empty] | 114903
оборудование, отсутствующее в СНБ (в текущем уровне цен)
|  | ИТОГО | [6 empty] | 41227.06 |  | 311676
В том числе:
СТРОИТЕЛЬНЫХ РАБОТ | [8 empty] | 41227 |  | 311676
Составил: _________________Хижнякова М. П.
Проверил