## 06-01-02
Наименование редакции сметных нормативов |  |  | ФЕР 2001 в редакции 2020 г. (приказы Минстроя РФ 871/пр, 872/пр, 873/пр, 874/пр, 875/пр от 26.12.2019 г.), доп.1 (приказы Минстроя РФ 171/пр, 172/пр от 30.03.2020 г.), доп. 2 (приказы Минстроя РФ № 294/пр, 295/пр от 01.06.2020), доп.3 (приказы Минстроя РФ № 352/пр, 353/пр от 30.06.2020), доп.4 (приказы Минстроя РФ №635/пр, 636/пр от 20.10.2020), доп.5 (приказы Минстроя РФ №50/пр, 51/пр от 09.02.2021), доп.6 (приказы Минстроя РФ №320/пр, 321/пр от 24.05.2021), доп.7 (приказы Минстроя РФ №407/пр, 408/пр от 24.06.2021), доп.8 (приказы Минстроя РФ № 745/пр, 746/пр от 14.10.2021), доп.9 (приказы Минстроя РФ № 961/пр, 962/пр от 20.12.2021)
Наименование программного продукта |  |  | Гектор: Сметчик-строитель
Здание общежития ТГУ, расположенное по адресу: г. Томск, пр. Ленина, д. 49-а. Капитальный ремонт
ЛОКАЛЬНЫЙ СМЕТНЫЙ РАСЧЕТ № 06-01-02
Наружные сети водоотведения
Составлен базисно-индексным методом
Основание: Ведомость объемов работ №06-01-02
Составлен(а) в текущем (базисном) уровне цен (январь 2000) |  |  | 1 кв. 2022г.
Сметная стоимость |  | 3 358,007 (281,24) тыс.руб. |  |  |  | Средства на оплату труда рабочих |  |  | 39,112 (3,276) тыс.руб.
в том числе: | [5 empty] | Нормативные затраты труда рабочих |  |  | 336,44 чел.час
строительных работ |  | 3 358,007 (281,24) тыс.руб. |  |  |  | Нормативные затраты труда машинистов |  |  | 287,67 чел.час
монтажных работ |  | - (-) тыс.руб. |  |  |  | Расчетный измеритель конструктивного решения |  |  | Здание S = 3680,3 м2
оборудования |  | - (-) тыс.руб.
прочих затрат |  | - (-) тыс.руб.
NN пп | Обоснование | Наименование работ и затрат | Единица измерения | Количество |  |  | Сметная стоимость в базисном уровне цен (в текущем уровне цен (гр. 8) для ресурсов, отсутствующих в СНБ), руб. |  |  | Индексы | Сметная стоимость в текущем уровне цен,
|  |  |  | на единицу | коэффициенты | всего с учетом коэффициентов | на единицу | коэффициенты | всего |  | руб.
1 | 2 | 3 | 4 | 5 | 6 | 7 | 8 | 9 | 10 | 11 | 12
Раздел 1. Разборка асфальтового покрытия
1 | ФЕР 27-03-008-04 | Разборка покрытий и оснований: асфальтобетонных | 100 м3 | 0.11 11/100
методика приказ 421/пр прил.10 табл.3 п.10.1 капитальный ремонт объектов капитального строительства: производство ремонтно-строительных работ осуществляется в стесненных условиях населенных пунктов: отдельных конструктивных решений объектов капитального строительства (кроме указанных в п.п. 10.2 и 10.3), объектов капитального строительства в целом
ОТ=1.15, ЭМ=1.15, ОТм=1.15, ЗТ=1.15, ЗТм=1.15
| 1 | ОТ |  |  | 1.15 |  | 1494.14 | 1.15 | 189.01
| 3 | ЭМ |  |  | 1.15 |  | 4292.73 | 1.15 | 543.03
| 2 | в т.ч. ОТм |  |  | 1.15 |  | 464.37 | 1.15 | 58.74
|  | ЗТ | чел.-ч | 179.8 | 1.15 | 22.74
|  | ЗТм | чел.-ч | 45.63 | 1.15 | 5.77
|  | Итого по расценке |  |  |  |  | 5786.87 |  | 732.04
|  | ФОТ | [6 empty] | 247.75
| Пр/812-021.0-1 | НР 021.0 Автомобильные дороги | % | 147 |  | 147 |  |  | 364.19
| Пр/774-021.0 | СП 021.0 Автомобильные дороги | % | 95 |  | 95 |  |  | 235.36
|  | Всего по позиции | [6 empty] | 1331.59
2 | ФССЦпг 01-01-01-043 | Погрузо-разгрузочные работы при автомобильных перевозках: погрузка мусора строительного с погрузкой экскаваторами емкостью ковша до 0,5 м3 | 1 т груза | 22 (11*2)
| 4 | М |  |  | 1 |  | 3.28 | 1 | 72.16
|  | Итого по расценке |  |  |  |  | 3.28 |  | 72.16
|  | Всего по позиции | [6 empty] | 72.16
3 | ФССЦпг 03-01-01-047 | Перевозка грузов I класса автомобилями бортовыми грузоподъемностью до 15 т на расстояние до 47 км | 1 т груза | 22 |  | 22
| 4 | М |  |  | 1 |  | 22.84 | 1 | 502.48
|  | Итого по расценке |  |  |  |  | 22.84 |  | 502.48
|  | Всего по позиции | [6 empty] | 502.48
|  | ИТОГО прямые затраты по разделу Разборка асфальтового покрытия (в базисном уровне цен) | [6 empty] | 1306.68
в том числе
|  | оплата труда | [6 empty] | 189.01
|  | эксплуатация машин и механизмов | [6 empty] | 543.03
|  | материальные ресурсы | [6 empty] | 72.16
|  | перевозка | [6 empty] | 502.48
|  | Итого ФОТ (в базисном и текущем уровне цен) (справочно) | [6 empty] | 247.75
|  | Итого накладные расходы (в базисном и текущем уровне цен) | [6 empty] | 364.19
|  | Итого сметная прибыль (в базисном и текущем уровне цен) | [6 empty] | 235.36
Итого оборудование (в базисном и текущем уровне цен)
Итого прочие затраты (в базисном и текущем уровне цен)
|  | ИТОГО по разделу Разборка асфальтового покрытия (в базисном и текущем уровне цен) | [6 empty] | 1906.23
справочно
материальные ресурсы, отсутствующие в СНБ (в базисном уровне цен)
оборудование, отсутствующее в СНБ (в базисном уровне цен)
Раздел 2. Канализация бытовая (система К1) самотечная
4 | ФЕР 01-01-013-14 | Разработка грунта с погрузкой на автомобили-самосвалы экскаваторами с ковшом вместимостью: 0,5 (0,5-0,63) м3, группа грунтов 2 | 1000 м3 | 0.16065 160,65/1000
методика приказ 421/пр прил.10 табл.3 п.10.1 капитальный ремонт объектов капитального строительства: производство ремонтно-строительных работ осуществляется в стесненных условиях населенных пунктов: отдельных конструктивных решений объектов капитального строительства (кроме указанных в п.п. 10.2 и 10.3), объектов капитального строительства в целом
ОТ=1.15, ЭМ=1.15, ОТм=1.15, ЗТ=1.15, ЗТм=1.15
| 1 | ОТ |  |  | 1.15 |  | 101.4 | 1.15 | 18.73
| 3 | ЭМ |  |  | 1.15 |  | 3563.26 | 1.15 | 658.3
| 2 | в т.ч. ОТм |  |  | 1.15 |  | 507.6 | 1.15 | 93.78
| 4 | М |  |  | 1 |  | 4.34 | 1 | 0.7
|  | ЗТ | чел.-ч | 13 | 1.15 | 2.4
|  | ЗТм | чел.-ч | 37.6 | 1.15 | 6.95
|  | Итого по расценке |  |  |  |  | 3669 |  | 677.73
|  | ФОТ | [6 empty] | 112.51
| Пр/812-001.1-1 | НР 001.1 Земляные работы, выполняемые механизированным способом | % | 92 |  | 92 |  |  | 103.51
| Пр/774-001.1 | СП 001.1 Земляные работы, выполняемые механизированным способом | % | 46 |  | 46 |  |  | 51.75
|  | Всего по позиции | [6 empty] | 832.99
5 | ФЕР 01-02-057-02 | Разработка грунта вручную в траншеях глубиной до 2 м без креплений с откосами, группа грунтов: 2 | 100 м3 | 0.089 8,9/100
методика приказ 421/пр прил.10 табл.3 п.10.1 капитальный ремонт объектов капитального строительства: производство ремонтно-строительных работ осуществляется в стесненных условиях населенных пунктов: отдельных конструктивных решений объектов капитального строительства (кроме указанных в п.п. 10.2 и 10.3), объектов капитального строительства в целом
ОТ=1.15, ЭМ=1.15, ОТм=1.15, ЗТ=1.15, ЗТм=1.15
| 1 | ОТ |  |  | 1.15 |  | 1201.2 | 1.15 | 122.94
|  | ЗТ | чел.-ч | 154 | 1.15 | 15.76
|  | Итого по расценке |  |  |  |  | 1201.2 |  | 122.94
|  | ФОТ | [6 empty] | 122.94
| Пр/812-001.2-1 | НР 001.2 Земляные работы, выполняемые ручным способом | % | 89 |  | 89 |  |  | 109.42
| Пр/774-001.2 | СП 001.2 Земляные работы, выполняемые ручным способом | % | 40 |  | 40 |  |  | 49.18
|  | Всего по позиции | [6 empty] | 281.54
6 | ФЕР 01-01-013-13 | Погрузка на автомобили-самосвалы ранее разработанного грунта, группа грунтов 1 | 1000 м3 | 0.0089 |  | 0.0089
| 1 | ОТ |  |  | 1 |  | 82.68 | 1 | 0.74
| 3 | ЭМ |  |  | 1 |  | 2918.84 | 1 | 25.98
| 2 | в т.ч. ОТм |  |  | 1 |  | 415.8 | 1 | 3.7
| 4 | М |  |  | 1 |  | 3.25 | 1 | 0.03
|  | ЗТ | чел.-ч | 10.6 | 1 | 0.09
|  | ЗТм | чел.-ч | 30.8 | 1 | 0.27
|  | Итого по расценке |  |  |  |  | 3004.77 |  | 26.75
|  | ФОТ | [6 empty] | 4.44
| Пр/812-001.1-1 | НР 001.1 Земляные работы, выполняемые механизированным способом | % | 92 |  | 92 |  |  | 4.08
| Пр/774-001.1 | СП 001.1 Земляные работы, выполняемые механизированным способом | % | 46 |  | 46 |  |  | 2.04
|  | Всего по позиции | [6 empty] | 32.87
7 | ФССЦпг 03-21-01-010 | Перевозка грузов I класса автомобилями-самосвалами грузоподъемностью 10 т работающих вне карьера на расстояние до 10 км | 1 т груза | 214.1125 (160,65+8,9-47,2)*1750/1000
| 4 | М |  |  | 1 |  | 11.42 | 1 | 2445.16
|  | Итого по расценке |  |  |  |  | 11.42 |  | 2445.16
|  | Всего по позиции | [6 empty] | 2445.16
8 | ФЕР 01-01-016-02 | Работа на отвале, группа грунтов: 2-3 | 1000 м3 | 0.12235 (160,65+8,9-47,2)/1000
методика приказ 421/пр прил.10 табл.3 п.10.1 капитальный ремонт объектов капитального строительства: производство ремонтно-строительных работ осуществляется в стесненных условиях населенных пунктов: отдельных конструктивных решений объектов капитального строительства (кроме указанных в п.п. 10.2 и 10.3), объектов капитального строительства в целом
ОТ=1.15, ЭМ=1.15, ОТм=1.15, ЗТ=1.15, ЗТм=1.15
| 1 | ОТ |  |  | 1.15 |  | 25.9 | 1.15 | 3.64
| 3 | ЭМ |  |  | 1.15 |  | 292.6 | 1.15 | 41.17
| 2 | в т.ч. ОТм |  |  | 1.15 |  | 49.67 | 1.15 | 6.99
| 4 | М |  |  | 1 |  | 4.34 | 1 | 0.53
|  | ЗТ | чел.-ч | 3.32 | 1.15 | 0.47
|  | ЗТм | чел.-ч | 3.69 | 1.15 | 0.52
|  | Итого по расценке |  |  |  |  | 322.84 |  | 45.34
|  | ФОТ | [6 empty] | 10.63
| Пр/812-001.1-1 | НР 001.1 Земляные работы, выполняемые механизированным способом | % | 92 |  | 92 |  |  | 9.78
| Пр/774-001.1 | СП 001.1 Земляные работы, выполняемые механизированным способом | % | 46 |  | 46 |  |  | 4.89
|  | Всего по позиции | [6 empty] | 60.01
9 | ФЕР 01-01-033-02 | Засыпка траншей и котлованов с перемещением грунта до 5 м бульдозерами мощностью: 59 кВт (80 л.с.), группа грунтов 2 | 1000 м3 | 0.11385 113,85/1000
методика приказ 421/пр прил.10 табл.3 п.10.1 капитальный ремонт объектов капитального строительства: производство ремонтно-строительных работ осуществляется в стесненных условиях населенных пунктов: отдельных конструктивных решений объектов капитального строительства (кроме указанных в п.п. 10.2 и 10.3), объектов капитального строительства в целом
ОТ=1.15, ЭМ=1.15, ОТм=1.15, ЗТ=1.15, ЗТм=1.15
| 3 | ЭМ |  |  | 1.15 |  | 479.33 | 1.15 | 62.76
| 2 | в т.ч. ОТм |  |  | 1.15 |  | 93.5 | 1.15 | 12.24
|  | ЗТм | чел.-ч | 8.06 | 1.15 | 1.06
|  | Итого по расценке |  |  |  |  | 479.33 |  | 62.76
|  | ФОТ | [6 empty] | 12.24
| Пр/812-001.1-1 | НР 001.1 Земляные работы, выполняемые механизированным способом | % | 92 |  | 92 |  |  | 11.26
| Пр/774-001.1 | СП 001.1 Земляные работы, выполняемые механизированным способом | % | 46 |  | 46 |  |  | 5.63
|  | Всего по позиции | [6 empty] | 79.65
10 | ФССЦ 02.3.01.02-0016 | Песок природный для строительных: работ средний с крупностью зерен размером свыше 5 мм - до 5% по массе | м3 | 113.85 |  | 113.85
| 4 | М |  |  | 1 |  | 55.26 | 1 | 6291.35
|  | Итого по расценке |  |  |  |  | 55.26 |  | 6291.35
|  | Всего по позиции | [6 empty] | 6291.35
11 | ФЕР 01-01-033-02 | Засыпка траншей и котлованов с перемещением грунта до 5 м бульдозерами мощностью: 59 кВт (80 л.с.), группа грунтов 2 | 1000 м3 | 0.0472 47,2/1000
методика приказ 421/пр прил.10 табл.3 п.10.1 капитальный ремонт объектов капитального строительства: производство ремонтно-строительных работ осуществляется в стесненных условиях населенных пунктов: отдельных конструктивных решений объектов капитального строительства (кроме указанных в п.п. 10.2 и 10.3), объектов капитального строительства в целом
ОТ=1.15, ЭМ=1.15, ОТм=1.15, ЗТ=1.15, ЗТм=1.15
| 3 | ЭМ |  |  | 1.15 |  | 479.33 | 1.15 | 26.02
| 2 | в т.ч. ОТм |  |  | 1.15 |  | 93.5 | 1.15 | 5.08
|  | ЗТм | чел.-ч | 8.06 | 1.15 | 0.44
|  | Итого по расценке |  |  |  |  | 479.33 |  | 26.02
|  | ФОТ | [6 empty] | 5.08
| Пр/812-001.1-1 | НР 001.1 Земляные работы, выполняемые механизированным способом | % | 92 |  | 92 |  |  | 4.67
| Пр/774-001.1 | СП 001.1 Земляные работы, выполняемые механизированным способом | % | 46 |  | 46 |  |  | 2.34
|  | Всего по позиции | [6 empty] | 33.03
12 | ФЕР 01-02-005-01 | Уплотнение грунта пневматическими трамбовками, группа грунтов: 1-2 | 100 м3 | 0.1416 47,2*0,3/100
методика приказ 421/пр прил.10 табл.3 п.10.1 капитальный ремонт объектов капитального строительства: производство ремонтно-строительных работ осуществляется в стесненных условиях населенных пунктов: отдельных конструктивных решений объектов капитального строительства (кроме указанных в п.п. 10.2 и 10.3), объектов капитального строительства в целом
ОТ=1.15, ЭМ=1.15, ОТм=1.15, ЗТ=1.15, ЗТм=1.15
| 1 | ОТ |  |  | 1.15 |  | 106.88 | 1.15 | 17.4
| 3 | ЭМ |  |  | 1.15 |  | 241.58 | 1.15 | 39.34
| 2 | в т.ч. ОТм |  |  | 1.15 |  | 26.36 | 1.15 | 4.29
|  | ЗТ | чел.-ч | 12.53 | 1.15 | 2.04
|  | ЗТм | чел.-ч | 2.62 | 1.15 | 0.43
|  | Итого по расценке |  |  |  |  | 348.46 |  | 56.74
|  | ФОТ | [6 empty] | 21.69
| Пр/812-001.1-1 | НР 001.1 Земляные работы, выполняемые механизированным способом | % | 92 |  | 92 |  |  | 19.95
| Пр/774-001.1 | СП 001.1 Земляные работы, выполняемые механизированным способом | % | 46 |  | 46 |  |  | 9.98
|  | Всего по позиции | [6 empty] | 86.67
|  | ИТОГО прямые затраты по разделу Канализация бытовая (система К1) самотечная (в базисном уровне цен) | [6 empty] | 9754.79
в том числе
|  | оплата труда | [6 empty] | 163.45
|  | эксплуатация машин и механизмов | [6 empty] | 853.57
|  | материальные ресурсы | [6 empty] | 6292.61
|  | перевозка | [6 empty] | 2445.16
|  | Итого ФОТ (в базисном и текущем уровне цен) (справочно) | [6 empty] | 289.53
|  | Итого накладные расходы (в базисном и текущем уровне цен) | [6 empty] | 262.67
|  | Итого сметная прибыль (в базисном и текущем уровне цен) | [6 empty] | 125.81
Итого оборудование (в базисном и текущем уровне цен)
Итого прочие затраты (в базисном и текущем уровне цен)
|  | ИТОГО по разделу Канализация бытовая (система К1) самотечная (в базисном и текущем уровне цен) | [6 empty] | 10143.27
справочно
материальные ресурсы, отсутствующие в СНБ (в базисном уровне цен)
оборудование, отсутствующее в СНБ (в базисном уровне цен)
Раздел 3. Трубопроводы
Устройство стального кожуха методом ГНБ
13 | ФЕР 04-01-084-01 | Устройство закрытого подземного перехода методом ГНБ с поэтапным расширением скважины для стальных труб в грунтах I-III группы установками с тяговым усилием 250 тс (2500 кН): для труб Dу=400 мм длиной до 1700 м | м | 15 |  | 15
методика приказ 421/пр прил.10 табл.3 п.10.1 капитальный ремонт объектов капитального строительства: производство ремонтно-строительных работ осуществляется в стесненных условиях населенных пунктов: отдельных конструктивных решений объектов капитального строительства (кроме указанных в п.п. 10.2 и 10.3), объектов капитального строительства в целом
ОТ=1.15, ЭМ=1.15, ОТм=1.15, ЗТ=1.15, ЗТм=1.15
| 1 | ОТ |  |  | 1.15 |  | 19.15 | 1.15 | 330.3
| 3 | ЭМ |  |  | 1.15 |  | 5114.34 | 1.15 | 88222.35
| 2 | в т.ч. ОТм |  |  | 1.15 |  | 60.9 | 1.15 | 1050.6
| 4 | М |  |  | 1 |  | 16.17 | 1 | 242.55
| 01.4.03.01 | Бентонит | кг | 200.3 | 1 | 200.3
| 01.4.03.03 | Полимер для стабилизации грунта | т | 0.0109 | 1 | 0.0109
|  | ЗТ | чел.-ч | 1.93 | 1.15 | 33.29
|  | ЗТм | чел.-ч | 4.34 | 1.15 | 74.85
|  | Итого по расценке |  |  |  |  | 5149.66 |  | 88795.2
|  | ФОТ | [6 empty] | 1380.9
| Пр/812-004.0-1 | НР 004.0 Скважины | % | 106 |  | 106 |  |  | 1463.75
| Пр/774-004.0 | СП 004.0 Скважины | % | 45 |  | 45 |  |  | 621.41
|  | Всего по позиции | [6 empty] | 90880.36
14 | ФССЦ 23.5.01.08-0016 | Трубы стальные электросварные прямошовные и спиральношовные, класс прочности К38, наружный диаметр 426 мм, толщина стенки 8 мм | м | 15 |  | 15
| 4 | М |  |  | 1 |  | 672.75 | 1 | 10091.25
|  | Итого по расценке |  |  |  |  | 672.75 |  | 10091.25
|  | Всего по позиции | [6 empty] | 10091.25
15 | ФССЦ 04.3.01.09-0001 | Раствор готовый кладочный цементный тяжелый | м3 | 1.2 |  | 1.2
| 4 | М |  |  | 1 |  | 424.88 | 1 | 509.86
|  | Итого по расценке |  |  |  |  | 424.88 |  | 509.86
|  | Всего по позиции | [6 empty] | 509.86
16 | ФССЦ 04.1.02.01-0002 | Смеси бетонные мелкозернистого бетона (БСМ), класс В5 (М75) | м3 | 0.6 |  | 0.6
| 4 | М |  |  | 1 |  | 435.42 | 1 | 261.25
|  | Итого по расценке |  |  |  |  | 435.42 |  | 261.25
|  | Всего по позиции | [6 empty] | 261.25
17 | ФССЦ 07.2.07.11-0003 | Опоры скользящие и катковые, крепежные детали, хомуты | т | 0.09072 (2*3,54+2*3,54+2*0,24*2)*6/1000
| 4 | М |  |  | 1 |  | 11498 | 1 | 1043.1
|  | Итого по расценке |  |  |  |  | 11498 |  | 1043.1
|  | Всего по позиции | [6 empty] | 1043.1
18 | ФЕР 22-02-003-08 | Нанесение весьма усиленной антикоррозионной битумно-резиновой или битумно-полимерной изоляции на стальные трубопроводы диаметром: 300 мм | км | 0.015 15/1000
методика приказ 421/пр прил.10 табл.3 п.10.1 капитальный ремонт объектов капитального строительства: производство ремонтно-строительных работ осуществляется в стесненных условиях населенных пунктов: отдельных конструктивных решений объектов капитального строительства (кроме указанных в п.п. 10.2 и 10.3), объектов капитального строительства в целом
ОТ=1.15, ЭМ=1.15, ОТм=1.15, ЗТ=1.15, ЗТм=1.15
| 1 | ОТ |  |  | 1.15 |  | 3355.8 | 1.15 | 57.89
| 3 | ЭМ |  |  | 1.15 |  | 8902.9 | 1.15 | 153.58
| 2 | в т.ч. ОТм |  |  | 1.15 |  | 405.48 | 1.15 | 6.99
| 4 | М |  |  | 1 |  | 10723.51 | 1 | 160.85
| 01.2.03.03 | Мастика | т | 9.88 | 1 | 9.88
|  | ЗТ | чел.-ч | 357 | 1.15 | 6.16
|  | ЗТм | чел.-ч | 28.3 | 1.15 | 0.49
|  | Итого по расценке |  |  |  |  | 22982.21 |  | 372.32
|  | ФОТ | [6 empty] | 64.88
| Пр/812-018.0-1 | НР 018.0 Наружные сети водопровода, канализации, теплоснабжения, газопровода | % | 117 |  | 117 |  |  | 75.91
| Пр/774-018.0 | СП 018.0 Наружные сети водопровода, канализации, теплоснабжения, газопровода | % | 74 |  | 74 |  |  | 48.01
|  | Всего по позиции | [6 empty] | 496.24
19 | ФССЦ 01.2.03.01-0002 | Мастики вяжущие полимерно-битумные | т | 0.1482 |  | 0.1482
| 4 | М |  |  | 1 |  | 3893 | 1 | 576.94
|  | Итого по расценке |  |  |  |  | 3893 |  | 576.94
|  | Всего по позиции | [6 empty] | 576.94
Монтаж трубы ПЭ в кожухе
20 | ФЕР 22-05-005-07 | Протаскивание в футляр полиэтиленовых труб диаметром: 400 мм | 100 м трубы, уложенной в футляр | 0.15 |  | 0.15
методика приказ 421/пр прил.10 табл.3 п.10.1 капитальный ремонт объектов капитального строительства: производство ремонтно-строительных работ осуществляется в стесненных условиях населенных пунктов: отдельных конструктивных решений объектов капитального строительства (кроме указанных в п.п. 10.2 и 10.3), объектов капитального строительства в целом
ОТ=1.15, ЭМ=1.15, ОТм=1.15, ЗТ=1.15, ЗТм=1.15
| 1 | ОТ |  |  | 1.15 |  | 928.62 | 1.15 | 160.19
| 3 | ЭМ |  |  | 1.15 |  | 112.43 | 1.15 | 19.39
| 2 | в т.ч. ОТм |  |  | 1.15 |  | 2.03 | 1.15 | 0.35
| 4 | М |  |  | 1 |  | 1799.55 | 1 | 269.93
| 24.3.03.13 | Трубы полиэтиленовые | м | 110 | 1 | 110
|  | ЗТ | чел.-ч | 96.53 | 1.15 | 16.65
|  | ЗТм | чел.-ч | 0.15 | 1.15 | 0.03
|  | Итого по расценке |  |  |  |  | 2840.6 |  | 449.51
|  | ФОТ | [6 empty] | 160.54
| Пр/812-018.0-1 | НР 018.0 Наружные сети водопровода, канализации, теплоснабжения, газопровода | % | 117 |  | 117 |  |  | 187.83
| Пр/774-018.0 | СП 018.0 Наружные сети водопровода, канализации, теплоснабжения, газопровода | % | 74 |  | 74 |  |  | 118.8
|  | Всего по позиции | [6 empty] | 756.14
21 | ФССЦ 24.3.03.13-0052 | Трубы напорные полиэтиленовые ПЭ100, стандартное размерное отношение SDR17, номинальный наружный диаметр 225 мм, толщина стенки 13,4 мм | м | 16.5 |  | 16.5
| 4 | М |  |  | 1 |  | 521.73 | 1 | 8608.55
|  | Итого по расценке |  |  |  |  | 521.73 |  | 8608.55
|  | Всего по позиции | [6 empty] | 8608.55
Монтаж трубы ПЭ методом ГНБ
22 | ФЕР 04-01-085-03 | Устройство закрытого подземного перехода методом ГНБ с поэтапным расширением скважины для полиэтиленовых труб в грунтах I-III группы установками с тяговым усилием 20 тс (200 кН): для труб Dу=400 мм длиной до 200 м | м | 61 |  | 61
методика приказ 421/пр прил.10 табл.3 п.10.1 капитальный ремонт объектов капитального строительства: производство ремонтно-строительных работ осуществляется в стесненных условиях населенных пунктов: отдельных конструктивных решений объектов капитального строительства (кроме указанных в п.п. 10.2 и 10.3), объектов капитального строительства в целом
ОТ=1.15, ЭМ=1.15, ОТм=1.15, ЗТ=1.15, ЗТм=1.15
| 1 | ОТ |  |  | 1.15 |  | 22.26 | 1.15 | 1561.6
| 3 | ЭМ |  |  | 1.15 |  | 1292.83 | 1.15 | 90691.75
| 2 | в т.ч. ОТм |  |  | 1.15 |  | 33.9 | 1.15 | 2378.39
| 4 | М |  |  | 1 |  | 9.38 | 1 | 572.18
| 01.4.03.01 | Бентонит | кг | 132 | 1 | 132
| 01.4.03.03 | Полимер для стабилизации грунта | т | 0.00658 | 1 | 0.00658
|  | ЗТ | чел.-ч | 2.09 | 1.15 | 146.61
|  | ЗТм | чел.-ч | 2.51 | 1.15 | 176.29
|  | Итого по расценке |  |  |  |  | 1324.47 |  | 92825.53
|  | ФОТ | [6 empty] | 3939.99
| Пр/812-004.0-1 | НР 004.0 Скважины | % | 106 |  | 106 |  |  | 4176.39
| Пр/774-004.0 | СП 004.0 Скважины | % | 45 |  | 45 |  |  | 1773
|  | Всего по позиции | [6 empty] | 98774.92
23 | ФССЦ 24.3.03.13-0052 | Трубы напорные полиэтиленовые ПЭ100, стандартное размерное отношение SDR17, номинальный наружный диаметр 225 мм, толщина стенки 13,4 мм | м | 61 |  | 61
| 4 | М |  |  | 1 |  | 521.73 | 1 | 31825.53
|  | Итого по расценке |  |  |  |  | 521.73 |  | 31825.53
|  | Всего по позиции | [6 empty] | 31825.53
|  | ИТОГО прямые затраты по разделу Трубопроводы (в базисном уровне цен) | [6 empty] | 235359.04
в том числе
|  | оплата труда | [6 empty] | 2109.98
|  | эксплуатация машин и механизмов | [6 empty] | 179087.07
|  | материальные ресурсы | [6 empty] | 54161.99
перевозка
|  | Итого ФОТ (в базисном и текущем уровне цен) (справочно) | [6 empty] | 5546.31
|  | Итого накладные расходы (в базисном и текущем уровне цен) | [6 empty] | 5903.88
|  | Итого сметная прибыль (в базисном и текущем уровне цен) | [6 empty] | 2561.22
Итого оборудование (в базисном и текущем уровне цен)
Итого прочие затраты (в базисном и текущем уровне цен)
|  | ИТОГО по разделу Трубопроводы (в базисном и текущем уровне цен) | [6 empty] | 243824.14
справочно
материальные ресурсы, отсутствующие в СНБ (в базисном уровне цен)
оборудование, отсутствующее в СНБ (в базисном уровне цен)
Раздел 4. Врезка в действующую сеть
24 | ФЕР 22-06-005-04 | Врезка в существующие сети из стальных труб стальных штуцеров (патрубков) диаметром: 150 мм | шт | 2 |  | 2
методика приказ 421/пр прил.10 табл.3 п.10.1 капитальный ремонт объектов капитального строительства: производство ремонтно-строительных работ осуществляется в стесненных условиях населенных пунктов: отдельных конструктивных решений объектов капитального строительства (кроме указанных в п.п. 10.2 и 10.3), объектов капитального строительства в целом
ОТ=1.15, ЭМ=1.15, ОТм=1.15, ЗТ=1.15, ЗТм=1.15
| 1 | ОТ |  |  | 1.15 |  | 30.32 | 1.15 | 69.74
| 3 | ЭМ |  |  | 1.15 |  | 173.89 | 1.15 | 399.94
| 2 | в т.ч. ОТм |  |  | 1.15 |  | 18.7 | 1.15 | 43.02
| 4 | М |  |  | 1 |  | 55.63 | 1 | 111.26
|  | ЗТ | чел.-ч | 2.81 | 1.15 | 6.46
|  | ЗТм | чел.-ч | 1.42 | 1.15 | 3.26
|  | Итого по расценке |  |  |  |  | 259.84 |  | 580.94
|  | ФОТ | [6 empty] | 112.76
| Пр/812-018.0-1 | НР 018.0 Наружные сети водопровода, канализации, теплоснабжения, газопровода | % | 117 |  | 117 |  |  | 131.93
| Пр/774-018.0 | СП 018.0 Наружные сети водопровода, канализации, теплоснабжения, газопровода | % | 74 |  | 74 |  |  | 83.44
|  | Всего по позиции | [6 empty] | 796.31
25 | ФЕР 22-06-005-05 | Врезка в существующие сети из стальных труб стальных штуцеров (патрубков) диаметром: 200 мм | шт | 1 |  | 1
методика приказ 421/пр прил.10 табл.3 п.10.1 капитальный ремонт объектов капитального строительства: производство ремонтно-строительных работ осуществляется в стесненных условиях населенных пунктов: отдельных конструктивных решений объектов капитального строительства (кроме указанных в п.п. 10.2 и 10.3), объектов капитального строительства в целом
ОТ=1.15, ЭМ=1.15, ОТм=1.15, ЗТ=1.15, ЗТм=1.15
| 1 | ОТ |  |  | 1.15 |  | 39.82 | 1.15 | 45.79
| 3 | ЭМ |  |  | 1.15 |  | 232.93 | 1.15 | 267.87
| 2 | в т.ч. ОТм |  |  | 1.15 |  | 24.73 | 1.15 | 28.44
| 4 | М |  |  | 1 |  | 96.7 | 1 | 96.7
|  | ЗТ | чел.-ч | 3.64 | 1.15 | 4.19
|  | ЗТм | чел.-ч | 1.87 | 1.15 | 2.15
|  | Итого по расценке |  |  |  |  | 369.45 |  | 410.36
|  | ФОТ | [6 empty] | 74.23
| Пр/812-018.0-1 | НР 018.0 Наружные сети водопровода, канализации, теплоснабжения, газопровода | % | 117 |  | 117 |  |  | 86.85
| Пр/774-018.0 | СП 018.0 Наружные сети водопровода, канализации, теплоснабжения, газопровода | % | 74 |  | 74 |  |  | 54.93
|  | Всего по позиции | [6 empty] | 552.14
|  | ИТОГО прямые затраты по разделу Врезка в действующую сеть (в базисном уровне цен) | [6 empty] | 991.3
в том числе
|  | оплата труда | [6 empty] | 115.53
|  | эксплуатация машин и механизмов | [6 empty] | 667.81
|  | материальные ресурсы | [6 empty] | 207.96
перевозка
|  | Итого ФОТ (в базисном и текущем уровне цен) (справочно) | [6 empty] | 186.99
|  | Итого накладные расходы (в базисном и текущем уровне цен) | [6 empty] | 218.78
|  | Итого сметная прибыль (в базисном и текущем уровне цен) | [6 empty] | 138.37
Итого оборудование (в базисном и текущем уровне цен)
Итого прочие затраты (в базисном и текущем уровне цен)
|  | ИТОГО по разделу Врезка в действующую сеть (в базисном и текущем уровне цен) | [6 empty] | 1348.45
справочно
материальные ресурсы, отсутствующие в СНБ (в базисном уровне цен)
оборудование, отсутствующее в СНБ (в базисном уровне цен)
Раздел 5. Устройство колодцев
Д1500 - 1 шт.
26 | ФЕР 22-04-001-01 | Устройство круглых колодцев из сборного железобетона в грунтах: сухих | 10 м3 | 0.3 3/10
методика приказ 421/пр прил.10 табл.3 п.10.1 капитальный ремонт объектов капитального строительства: производство ремонтно-строительных работ осуществляется в стесненных условиях населенных пунктов: отдельных конструктивных решений объектов капитального строительства (кроме указанных в п.п. 10.2 и 10.3), объектов капитального строительства в целом
ОТ=1.15, ЭМ=1.15, ОТм=1.15, ЗТ=1.15, ЗТм=1.15
| 1 | ОТ |  |  | 1.15 |  | 774.36 | 1.15 | 267.15
| 3 | ЭМ |  |  | 1.15 |  | 821.12 | 1.15 | 283.29
| 2 | в т.ч. ОТм |  |  | 1.15 |  | 124.95 | 1.15 | 43.11
| 4 | М |  |  | 1 |  | 6631.87 | 1 | 1989.56
| 05.1.01.09 | Кольца для колодцев сборные железобетонные диаметром 1500 мм | м | 0 | 1 | 0
| 05.1.01.09 | Кольца для колодцев сборные железобетонные диаметром 700 мм | м | 0 | 1 | 0
| 07.2.07.12-0019 | Элементы конструктивные зданий и сооружений с преобладанием горячекатаных профилей, средняя масса сборочной единицы до 0,1 т | т | 0 | 1 | 0
| 08.1.02.06 | Люки чугунные | шт | 0 | 1 | 0
|  | ЗТ | чел.-ч | 88.6 | 1.15 | 30.57
|  | ЗТм | чел.-ч | 10.34 | 1.15 | 3.57
|  | Итого по расценке |  |  |  |  | 8227.35 |  | 2540
|  | ФОТ | [6 empty] | 310.26
| Пр/812-018.0-1 | НР 018.0 Наружные сети водопровода, канализации, теплоснабжения, газопровода | % | 117 |  | 117 |  |  | 363
| Пр/774-018.0 | СП 018.0 Наружные сети водопровода, канализации, теплоснабжения, газопровода | % | 74 |  | 74 |  |  | 229.59
|  | Всего по позиции | [6 empty] | 3132.59
Д1000 - 2 шт.
27 | ФЕР 22-04-001-01 | Устройство круглых колодцев из сборного железобетона в грунтах: сухих | 10 м3 | 0.3 3/10
методика приказ 421/пр прил.10 табл.3 п.10.1 капитальный ремонт объектов капитального строительства: производство ремонтно-строительных работ осуществляется в стесненных условиях населенных пунктов: отдельных конструктивных решений объектов капитального строительства (кроме указанных в п.п. 10.2 и 10.3), объектов капитального строительства в целом
ОТ=1.15, ЭМ=1.15, ОТм=1.15, ЗТ=1.15, ЗТм=1.15
| 1 | ОТ |  |  | 1.15 |  | 774.36 | 1.15 | 267.15
| 3 | ЭМ |  |  | 1.15 |  | 821.12 | 1.15 | 283.29
| 2 | в т.ч. ОТм |  |  | 1.15 |  | 124.95 | 1.15 | 43.11
| 4 | М |  |  | 1 |  | 6631.87 | 1 | 1989.56
| 05.1.01.09 | Кольца для колодцев сборные железобетонные диаметром 1500 мм | м | 0 | 1 | 0
| 05.1.01.09 | Кольца для колодцев сборные железобетонные диаметром 700 мм | м | 0 | 1 | 0
| 07.2.07.12-0019 | Элементы конструктивные зданий и сооружений с преобладанием горячекатаных профилей, средняя масса сборочной единицы до 0,1 т | т | 0 | 1 | 0
| 08.1.02.06 | Люки чугунные | шт | 0 | 1 | 0
|  | ЗТ | чел.-ч | 88.6 | 1.15 | 30.57
|  | ЗТм | чел.-ч | 10.34 | 1.15 | 3.57
|  | Итого по расценке |  |  |  |  | 8227.35 |  | 2540
|  | ФОТ | [6 empty] | 310.26
| Пр/812-018.0-1 | НР 018.0 Наружные сети водопровода, канализации, теплоснабжения, газопровода | % | 117 |  | 117 |  |  | 363
| Пр/774-018.0 | СП 018.0 Наружные сети водопровода, канализации, теплоснабжения, газопровода | % | 74 |  | 74 |  |  | 229.59
|  | Всего по позиции | [6 empty] | 3132.59
28 | ФССЦ 05.1.01.09-0002 | Кольцо для колодцев сборное железобетонное, диаметр 1000 мм (2шт по 1 метру) | м | 2 |  | 2
| 4 | М |  |  | 1 |  | 589.56 | 1 | 1179.12
|  | Итого по расценке |  |  |  |  | 589.56 |  | 1179.12
|  | Всего по позиции | [6 empty] | 1179.12
29 | ФССЦ 05.1.01.09-0002 | Кольцо для колодцев сборное железобетонное, диаметр 1000 мм (3шт по 1 метру) | м | 3 |  | 3
| 4 | М |  |  | 1 |  | 589.56 | 1 | 1768.68
|  | Итого по расценке |  |  |  |  | 589.56 |  | 1768.68
|  | Всего по позиции | [6 empty] | 1768.68
30 | ФССЦ 05.1.01.11-0044 | Плита днища ПН10, бетон В15 (М200), объем 0,18 м3, расход арматуры 15,14 кг | шт | 2 |  | 2
| 4 | М |  |  | 1 |  | 215.48 | 1 | 430.96
|  | Итого по расценке |  |  |  |  | 215.48 |  | 430.96
|  | Всего по позиции | [6 empty] | 430.96
31 | ФССЦ 05.1.06.09-0088 | Плиты перекрытия ПП10-2, бетон B15, объем 0,10 м3, расход арматуры 16,65 кг | шт | 2 |  | 2
| 4 | М |  |  | 1 |  | 175.57 | 1 | 351.14
|  | Итого по расценке |  |  |  |  | 175.57 |  | 351.14
|  | Всего по позиции | [6 empty] | 351.14
32 | ФССЦ 05.1.01.09-0042 | Кольцо опорное КО-6 /бетон В15 (М200), объем 0,02 м3, расход арматуры 1,10 кг | шт | 2 |  | 2
| 4 | М |  |  | 1 |  | 31.43 | 1 | 62.86
|  | Итого по расценке |  |  |  |  | 31.43 |  | 62.86
|  | Всего по позиции | [6 empty] | 62.86
33 | ФССЦ 08.1.02.06-0043 | Люк чугунный тяжелый | шт | 2 |  | 2
| 4 | М |  |  | 1 |  | 569.52 | 1 | 1139.04
|  | Итого по расценке |  |  |  |  | 569.52 |  | 1139.04
|  | Всего по позиции | [6 empty] | 1139.04
34 | ФССЦ 07.5.01.02-0041 | Лестницы приставные и прислоненные с ограждениями (длина 1800мм) | т | 0.0195 19,5/1000
| 4 | М |  |  | 1 |  | 10071.87 | 1 | 196.4
|  | Итого по расценке |  |  |  |  | 10071.87 |  | 196.4
|  | Всего по позиции | [6 empty] | 196.4
35 | ФССЦ 07.5.01.02-0041 | Лестницы приставные и прислоненные с ограждениями (длина 2700мм) | т | 0.0292 29,2/1000
| 4 | М |  |  | 1 |  | 10071.87 | 1 | 294.1
|  | Итого по расценке |  |  |  |  | 10071.87 |  | 294.1
|  | Всего по позиции | [6 empty] | 294.1
36 | ФССЦ 20.2.08.07-0023 | Скоба накладная | 100 шт | 0.02 |  | 0.02
| 4 | М |  |  | 1 |  | 1060 | 1 | 21.2
|  | Итого по расценке |  |  |  |  | 1060 |  | 21.2
|  | Всего по позиции | [6 empty] | 21.2
Гильзы
37 | ФЕР 06-03-004-08 | Установка стальных конструкций, остающихся в теле бетона | т | 0.1665 92,5*6*0,3/1000
методика приказ 421/пр прил.10 табл.3 п.10.1 капитальный ремонт объектов капитального строительства: производство ремонтно-строительных работ осуществляется в стесненных условиях населенных пунктов: отдельных конструктивных решений объектов капитального строительства (кроме указанных в п.п. 10.2 и 10.3), объектов капитального строительства в целом
ОТ=1.15, ЭМ=1.15, ОТм=1.15, ЗТ=1.15, ЗТм=1.15
| 1 | ОТ |  |  | 1.15 |  | 408.85 | 1.15 | 78.28
| 3 | ЭМ |  |  | 1.15 |  | 425.84 | 1.15 | 81.54
| 2 | в т.ч. ОТм |  |  | 1.15 |  | 51.59 | 1.15 | 9.88
| 4 | М |  |  | 1 |  | 72.21 | 1 | 12.02
| 07.3.02.11 | Конструкции стальные | т | 1 | 1 | 1
|  | ЗТ | чел.-ч | 42.5 | 1.15 | 8.14
|  | ЗТм | чел.-ч | 4.16 | 1.15 | 0.8
|  | Итого по расценке |  |  |  |  | 906.9 |  | 171.84
|  | ФОТ | [6 empty] | 88.16
| Пр/812-006.0-1 | НР 006.0 Бетонные и ж/б монолитные конструкции в строительстве | % | 102 |  | 102 |  |  | 89.92
| Пр/774-006.0 | СП 006.0 Бетонные и ж/б монолитные конструкции в строительстве | % | 58 |  | 58 |  |  | 51.13
|  | Всего по позиции | [6 empty] | 312.89
38 | ФССЦ 23.5.01.08-0017 | Трубы стальные электросварные прямошовные и спиральношовные, класс прочности К38, наружный диаметр 426 мм, толщина стенки 9 мм | м | 1.8 6*0,3
| 4 | М |  |  | 1 |  | 741.27 | 1 | 1334.29
|  | Итого по расценке |  |  |  |  | 741.27 |  | 1334.29
|  | Всего по позиции | [6 empty] | 1334.29
|  | ИТОГО прямые затраты по разделу Устройство колодцев (в базисном уровне цен) | [6 empty] | 12029.63
в том числе
|  | оплата труда | [6 empty] | 612.58
|  | эксплуатация машин и механизмов | [6 empty] | 648.12
|  | материальные ресурсы | [6 empty] | 10768.93
перевозка
|  | Итого ФОТ (в базисном и текущем уровне цен) (справочно) | [6 empty] | 708.68
|  | Итого накладные расходы (в базисном и текущем уровне цен) | [6 empty] | 815.92
|  | Итого сметная прибыль (в базисном и текущем уровне цен) | [6 empty] | 510.31
Итого оборудование (в базисном и текущем уровне цен)
Итого прочие затраты (в базисном и текущем уровне цен)
|  | ИТОГО по разделу Устройство колодцев (в базисном и текущем уровне цен) | [6 empty] | 13355.86
справочно
материальные ресурсы, отсутствующие в СНБ (в базисном уровне цен)
оборудование, отсутствующее в СНБ (в базисном уровне цен)
Раздел 6. Востановление асфальтового покрытия
39 | ФЕР 27-04-001-04 | Устройство подстилающих и выравнивающих слоев оснований: из щебня | 100 м3 | 0.12 12/100
методика приказ 421/пр прил.10 табл.3 п.10.1 капитальный ремонт объектов капитального строительства: производство ремонтно-строительных работ осуществляется в стесненных условиях населенных пунктов: отдельных конструктивных решений объектов капитального строительства (кроме указанных в п.п. 10.2 и 10.3), объектов капитального строительства в целом
ОТ=1.15, ЭМ=1.15, ОТм=1.15, ЗТ=1.15, ЗТм=1.15
| 1 | ОТ |  |  | 1.15 |  | 173.23 | 1.15 | 23.91
| 3 | ЭМ |  |  | 1.15 |  | 5268.76 | 1.15 | 727.09
| 2 | в т.ч. ОТм |  |  | 1.15 |  | 267.67 | 1.15 | 36.94
| 4 | М |  |  | 1 |  | 17.08 | 1 | 2.05
| 02.2.05.04 | Щебень из плотных горных пород | м3 | 0 | 1 | 0
|  | ЗТ | чел.-ч | 21.6 | 1.15 | 2.98
|  | ЗТм | чел.-ч | 20.6 | 1.15 | 2.84
|  | Итого по расценке |  |  |  |  | 5459.07 |  | 753.05
|  | ФОТ | [6 empty] | 60.85
| Пр/812-021.0-1 | НР 021.0 Автомобильные дороги | % | 147 |  | 147 |  |  | 89.45
| Пр/774-021.0 | СП 021.0 Автомобильные дороги | % | 95 |  | 95 |  |  | 57.81
|  | Всего по позиции | [6 empty] | 900.31
40 | ФССЦ 02.2.05.04-1812 | Щебень М 600, фракция 40-80(70) мм, группа 2 | м3 | 12 |  | 12
| 4 | М |  |  | 1 |  | 98.6 | 1 | 1183.2
|  | Итого по расценке |  |  |  |  | 98.6 |  | 1183.2
|  | Всего по позиции | [6 empty] | 1183.2
41 | ФЕР 27-06-016-09 | Устройство оснований внегородских автомобильных дорог механизированным способом с применением дорожного бетона низких марок (тощего): профилировщиками, толщина слоя 16 см | 1000 м2 | 0.048 |  | 0.048
методика приказ 421/пр прил.10 табл.3 п.10.1 капитальный ремонт объектов капитального строительства: производство ремонтно-строительных работ осуществляется в стесненных условиях населенных пунктов: отдельных конструктивных решений объектов капитального строительства (кроме указанных в п.п. 10.2 и 10.3), объектов капитального строительства в целом
ОТ=1.15, ЭМ=1.15, ОТм=1.15, ЗТ=1.15, ЗТм=1.15
| 1 | ОТ |  |  | 1.15 |  | 889.17 | 1.15 | 49.08
| 3 | ЭМ |  |  | 1.15 |  | 7734.51 | 1.15 | 426.95
| 2 | в т.ч. ОТм |  |  | 1.15 |  | 814.12 | 1.15 | 44.94
| 4 | М |  |  | 1 |  | 6845.42 | 1 | 328.58
| 04.1.02.03 | Смеси бетонные (малоцементные) укатываемые тяжелого бетона для дорожных и аэродромных покрытий | м3 | 163 | 1 | 163
|  | ЗТ | чел.-ч | 107 | 1.15 | 5.91
|  | ЗТм | чел.-ч | 59.94 | 1.15 | 3.31
|  | Итого по расценке |  |  |  |  | 15469.1 |  | 804.61
|  | ФОТ | [6 empty] | 94.02
| Пр/812-021.0-1 | НР 021.0 Автомобильные дороги | % | 147 |  | 147 |  |  | 138.21
| Пр/774-021.0 | СП 021.0 Автомобильные дороги | % | 95 |  | 95 |  |  | 89.32
|  | Всего по позиции | [6 empty] | 1032.14
42 | ФЕР 27-06-016-11 | При изменении толщины слоя на каждый 1,0 см добавлять (уменьшать) к расценке 27-06-016-10 | 1000 м2 | 0.048 |  | 0.048
Толщина слоя 18 см
ОТ=2, ЭМ=2, М=2, ОТм=2, ЗТ=2, ЗТм=2
методика приказ 421/пр прил.10 табл.3 п.10.1 капитальный ремонт объектов капитального строительства: производство ремонтно-строительных работ осуществляется в стесненных условиях населенных пунктов: отдельных конструктивных решений объектов капитального строительства (кроме указанных в п.п. 10.2 и 10.3), объектов капитального строительства в целом
ОТ=1.15, ЭМ=1.15, ОТм=1.15, ЗТ=1.15, ЗТм=1.15
| 1 | ОТ |  |  | 1.15 |  | 19.44 | 2.3 | 2.15
| 3 | ЭМ |  |  | 1.15 |  | 27.64 | 2.3 | 3.05
| 2 | в т.ч. ОТм |  |  | 1.15 |  | 3.1 | 2.3 | 0.34
| 4 | М |  |  | 1 |  | 51.48 | 2 | 4.94
| 04.1.02.03 | Смеси бетонные (малоцементные) укатываемые тяжелого бетона для дорожных и аэродромных покрытий | м3 | 20.4 | 1 | 20.4
|  | ЗТ | чел.-ч | 2.32 | 2.3 | 0.26
|  | ЗТм | чел.-ч | 0.23 | 2.3 | 0.03
|  | Итого по расценке |  |  |  |  | 98.56 |  | 10.14
|  | ФОТ | [6 empty] | 2.49
| Пр/812-021.0-1 | НР 021.0 Автомобильные дороги | % | 147 |  | 147 |  |  | 3.66
| Пр/774-021.0 | СП 021.0 Автомобильные дороги | % | 95 |  | 95 |  |  | 2.37
|  | Всего по позиции | [6 empty] | 16.17
43 | ФССЦ 04.1.02.03-0006 | Смеси бетонные тяжелого бетона (БСТ) для дорожных и аэродромных покрытий и оснований, класс В15 (М200) | м3 | 8.65 |  | 8.65
| 4 | М |  |  | 1 |  | 632.46 | 1 | 5470.78
|  | Итого по расценке |  |  |  |  | 632.46 |  | 5470.78
|  | Всего по позиции | [6 empty] | 5470.78
44 | ФЕР 27-06-029-01 | Устройство покрытия из горячих асфальтобетонных смесей асфальтоукладчиками второго типоразмера, толщина слоя 4 см | 1000 м2 | 0.048 48/1000
методика приказ 421/пр прил.10 табл.3 п.10.1 капитальный ремонт объектов капитального строительства: производство ремонтно-строительных работ осуществляется в стесненных условиях населенных пунктов: отдельных конструктивных решений объектов капитального строительства (кроме указанных в п.п. 10.2 и 10.3), объектов капитального строительства в целом
ОТ=1.15, ЭМ=1.15, ОТм=1.15, ЗТ=1.15, ЗТм=1.15
| 1 | ОТ |  |  | 1.15 |  | 182.32 | 1.15 | 10.06
| 3 | ЭМ |  |  | 1.15 |  | 7479.03 | 1.15 | 412.84
| 2 | в т.ч. ОТм |  |  | 1.15 |  | 234.46 | 1.15 | 12.94
| 4 | М |  |  | 1 |  | 874.78 | 1 | 41.99
| 04.2.01.01 | Смесь асфальтобетонная | т | 0 | 1 | 0
|  | ЗТ | чел.-ч | 20.86 | 1.15 | 1.15
|  | ЗТм | чел.-ч | 18.85 | 1.15 | 1.04
|  | Итого по расценке |  |  |  |  | 8536.13 |  | 464.89
|  | ФОТ | [6 empty] | 23
| Пр/812-021.0-1 | НР 021.0 Автомобильные дороги | % | 147 |  | 147 |  |  | 33.81
| Пр/774-021.0 | СП 021.0 Автомобильные дороги | % | 95 |  | 95 |  |  | 21.85
|  | Всего по позиции | [6 empty] | 520.55
45 | ФССЦ 04.2.02.01-0001 | Смеси литые асфальтобетонные горячие тип I (0,04м*48м2=1,92м3) | т | 2.88 (1500*1,92)/1000
| 4 | М |  |  | 1 |  | 534.37 | 1 | 1538.99
|  | Итого по расценке |  |  |  |  | 534.37 |  | 1538.99
|  | Всего по позиции | [6 empty] | 1538.99
|  | ИТОГО прямые затраты по разделу Востановление асфальтового покрытия (в базисном уровне цен) | [6 empty] | 10225.66
в том числе
|  | оплата труда | [6 empty] | 85.2
|  | эксплуатация машин и механизмов | [6 empty] | 1569.93
|  | материальные ресурсы | [6 empty] | 8570.53
перевозка
|  | Итого ФОТ (в базисном и текущем уровне цен) (справочно) | [6 empty] | 180.36
|  | Итого накладные расходы (в базисном и текущем уровне цен) | [6 empty] | 265.13
|  | Итого сметная прибыль (в базисном и текущем уровне цен) | [6 empty] | 171.35
Итого оборудование (в базисном и текущем уровне цен)
Итого прочие затраты (в базисном и текущем уровне цен)
|  | ИТОГО по разделу Востановление асфальтового покрытия (в базисном и текущем уровне цен) | [6 empty] | 10662.14
справочно
материальные ресурсы, отсутствующие в СНБ (в базисном уровне цен)
оборудование, отсутствующее в СНБ (в базисном уровне цен)
ВСЕГО по смете
| Письмо от 05.04.2022 № 14208-ИФ/09 приложение 1: Внешние инженерные сети канализации | ВСЕГО СМР (без учета перевозки) по смете (в базисном уровне цен с пересчетом в текущий уровень) | [6 empty] | 278292.45 | 11.94 | 3322812
|  | ВСЕГО перевозка по смете (в базисном уровне цен с пересчетом в текущий уровень) | [6 empty] | 2947.64 | 11.94 | 35195
| Письмо от 22.03.2022 № 11596-ИФ/09 приложение 5: Образование | ВСЕГО оборудование по смете (в базисном уровне цен с пересчетом в текущий уровень) | [7 empty] | 4.59
|  | ВСЕГО прочие затраты по смете (в базисном уровне цен с пересчетом в текущий уровень) | [7 empty] | 11.94
|  | ВСЕГО по смете (в базисном и текущем уровнях цен) | [6 empty] | 281240.09 |  | 3358007
в том числе
материальные ресурсы, отсутствующие в СНБ (в текущем уровне цен)
оборудование, отсутствующее в СНБ (в текущем уровне цен)
|  | ИТОГО | [6 empty] | 281240.09 |  | 3358007
В том числе:
СТРОИТЕЛЬНЫХ РАБОТ | [8 empty] | 281240.09 |  | 3358007
Составил: __________________________Хижнякова М. П.
Проверил