## 07-01-01
Наименование редакции сметных нормативов |  |  | ФЕР 2001 в редакции 2020 г. (приказы Минстроя РФ 871/пр, 872/пр, 873/пр, 874/пр, 875/пр от 26.12.2019 г.), доп.1 (приказы Минстроя РФ 171/пр, 172/пр от 30.03.2020 г.), доп. 2 (приказы Минстроя РФ № 294/пр, 295/пр от 01.06.2020), доп.3 (приказы Минстроя РФ № 352/пр, 353/пр от 30.06.2020), доп.4 (приказы Минстроя РФ №635/пр, 636/пр от 20.10.2020), доп.5 (приказы Минстроя РФ №50/пр, 51/пр от 09.02.2021), доп.6 (приказы Минстроя РФ №320/пр, 321/пр от 24.05.2021), доп.7 (приказы Минстроя РФ №407/пр, 408/пр от 24.06.2021), доп.8 (приказы Минстроя РФ № 745/пр, 746/пр от 14.10.2021), доп.9 (приказы Минстроя РФ № 961/пр, 962/пр от 20.12.2021)
Наименование программного продукта |  |  | Гектор: Сметчик-строитель
Здание общежития ТГУ, расположенное по адресу: г. Томск, пр. Ленина, д. 49-а. Капитальный ремонт
ЛОКАЛЬНЫЙ СМЕТНЫЙ РАСЧЕТ № 07-01-01
Вертикальная планировка
Составлен базисно-индексным методом
Основание: Ведомость объемов работ № 07-01-01
Составлен(а) в текущем (базисном) уровне цен (январь 2000) |  |  | 1 кв. 2022г.
Сметная стоимость |  | 100,152 (10,476) тыс.руб. |  |  |  | Средства на оплату труда рабочих |  |  | 0,817 (0,085) тыс.руб.
в том числе: | [5 empty] | Нормативные затраты труда рабочих |  |  | 10,57 чел.час
строительных работ |  | 100,152 (10,476) тыс.руб. |  |  |  | Нормативные затраты труда машинистов |  |  | 22,21 чел.час
монтажных работ |  | - (-) тыс.руб. |  |  |  | Расчетный измеритель конструктивного решения |  |  | Здание S = 3680,3 м2
оборудования |  | - (-) тыс.руб.
прочих затрат |  | - (-) тыс.руб.
NN пп | Обоснование | Наименование работ и затрат | Единица измерения | Количество |  |  | Сметная стоимость в базисном уровне цен (в текущем уровне цен (гр. 8) для ресурсов, отсутствующих в СНБ), руб. |  |  | Индексы | Сметная стоимость в текущем уровне цен,
|  |  |  | на единицу | коэффициенты | всего с учетом коэффициентов | на единицу | коэффициенты | всего |  | руб.
1 | 2 | 3 | 4 | 5 | 6 | 7 | 8 | 9 | 10 | 11 | 12
Раздел 1. Вертикальная планировка
1 | ФЕР 01-01-030-02 | Разработка грунта с перемещением до 10 м бульдозерами мощностью: 59 кВт (80 л.с.), группа грунтов 2 | 1000 м3 | 0.088 |  | 0.088
методика приказ 421/пр прил.10 табл.3 п.10.3 капитальный ремонт объектов капитального строительства: производство ремонтно-строительных работ осуществляется в стесненных условиях населенных пунктов: территорий общего пользования.
ОТ=1.1, ЭМ=1.1, ОТм=1.1, ЗТ=1.1, ЗТм=1.1
| 3 | ЭМ |  |  | 1 |  | 683.91 | 1.1 | 66.2
| 2 | в т.ч. ОТм |  |  | 1 |  | 133.4 | 1.1 | 12.91
|  | ЗТм | чел.-ч | 10.45 | 1.1 | 1.01
|  | Итого по расценке |  |  |  |  | 683.91 |  | 66.2
|  | ФОТ | [6 empty] | 12.91
| Пр/812-001.1-1 | НР 001.1 Земляные работы, выполняемые механизированным способом | % | 92 |  | 92 |  |  | 11.88
| Пр/774-001.1 | СП 001.1 Земляные работы, выполняемые механизированным способом | % | 46 |  | 46 |  |  | 5.94
|  | Всего по позиции | [6 empty] | 84.02
2 | ФЕР 01-01-030-10 | При перемещении грунта на каждые последующие 10 м добавлять: к расценке 01-01-030-02 | 1000 м3 | 0.088 |  | 0.088
на 30 м
ОТ=3, ЭМ=3, М=3, ОТм=3, ЗТ=3, ЗТм=3
методика приказ 421/пр прил.10 табл.3 п.10.3 капитальный ремонт объектов капитального строительства: производство ремонтно-строительных работ осуществляется в стесненных условиях населенных пунктов: территорий общего пользования.
ОТ=1.1, ЭМ=1.1, ОТм=1.1, ЗТ=1.1, ЗТм=1.1
| 3 | ЭМ |  |  | 1 |  | 585.18 | 3.3 | 169.94
| 2 | в т.ч. ОТм |  |  | 1 |  | 114.14 | 3.3 | 33.15
|  | ЗТм | чел.-ч | 2.85 | 3.3 | 0.83
|  | Итого по расценке |  |  |  |  | 585.18 |  | 169.94
|  | ФОТ | [6 empty] | 33.15
| Пр/812-001.1-1 | НР 001.1 Земляные работы, выполняемые механизированным способом | % | 92 |  | 92 |  |  | 30.5
| Пр/774-001.1 | СП 001.1 Земляные работы, выполняемые механизированным способом | % | 46 |  | 46 |  |  | 15.25
|  | Всего по позиции | [6 empty] | 215.69
3 | ФЕР 01-01-013-14 | Разработка грунта с погрузкой на автомобили-самосвалы экскаваторами с ковшом вместимостью: 0,5 (0,5-0,63) м3, группа грунтов 2 | 1000 м3 | 0.368 |  | 0.368
методика приказ 421/пр прил.10 табл.3 п.10.3 капитальный ремонт объектов капитального строительства: производство ремонтно-строительных работ осуществляется в стесненных условиях населенных пунктов: территорий общего пользования.
ОТ=1.1, ЭМ=1.1, ОТм=1.1, ЗТ=1.1, ЗТм=1.1
| 1 | ОТ |  |  | 1 |  | 101.4 | 1.1 | 41.05
| 3 | ЭМ |  |  | 1 |  | 3563.26 | 1.1 | 1442.41
| 2 | в т.ч. ОТм |  |  | 1 |  | 507.6 | 1.1 | 205.48
| 4 | М |  |  | 1 |  | 4.34 | 1 | 1.6
|  | ЗТ | чел.-ч | 13 | 1.1 | 5.26
|  | ЗТм | чел.-ч | 32.7 | 1.1 | 13.24
|  | Итого по расценке |  |  |  |  | 3669 |  | 1485.06
|  | ФОТ | [6 empty] | 246.53
| Пр/812-001.1-1 | НР 001.1 Земляные работы, выполняемые механизированным способом | % | 92 |  | 92 |  |  | 226.81
| Пр/774-001.1 | СП 001.1 Земляные работы, выполняемые механизированным способом | % | 46 |  | 46 |  |  | 113.4
|  | Всего по позиции | [6 empty] | 1825.27
4 | ФССЦпг 03-22-01-100 | Перевозка грузов автомобилями-самосвалами грузоподъемностью 10 т работающих из карьера на расстояние от 9,5 до 10,0 км | 1 т груза | 625.6 |  | 625.6
| 4 | М |  |  | 1 |  | 11.2 | 1 | 7006.72
|  | Итого по расценке |  |  |  |  | 11.2 |  | 7006.72
|  | Всего по позиции | [6 empty] | 7006.72
5 | ФЕР 01-01-015-02 | Ремонт и содержание грунтовых землевозных дорог на каждые 0,5 км длины, группа грунтов: 2 | 1000 м3 | 0.368 |  | 0.368
методика приказ 421/пр прил.10 табл.3 п.10.3 капитальный ремонт объектов капитального строительства: производство ремонтно-строительных работ осуществляется в стесненных условиях населенных пунктов: территорий общего пользования.
ОТ=1.1, ЭМ=1.1, ОТм=1.1, ЗТ=1.1, ЗТм=1.1
| 3 | ЭМ |  |  | 1 |  | 131.61 | 1.1 | 53.28
| 2 | в т.ч. ОТм |  |  | 1 |  | 14.45 | 1.1 | 5.85
| 4 | М |  |  | 1 |  | 13.01 | 1 | 4.79
|  | ЗТм | чел.-ч | 0.93 | 1.1 | 0.38
|  | Итого по расценке |  |  |  |  | 144.62 |  | 58.07
|  | ФОТ | [6 empty] | 5.85
| Пр/812-001.1-1 | НР 001.1 Земляные работы, выполняемые механизированным способом | % | 92 |  | 92 |  |  | 5.38
| Пр/774-001.1 | СП 001.1 Земляные работы, выполняемые механизированным способом | % | 46 |  | 46 |  |  | 2.69
|  | Всего по позиции | [6 empty] | 66.14
6 | ФЕР 01-01-016-02 | Работа на отвале, группа грунтов: 2-3 | 1000 м3 | 0.368 |  | 0.368
методика приказ 421/пр прил.10 табл.3 п.10.3 капитальный ремонт объектов капитального строительства: производство ремонтно-строительных работ осуществляется в стесненных условиях населенных пунктов: территорий общего пользования.
ОТ=1.1, ЭМ=1.1, ОТм=1.1, ЗТ=1.1, ЗТм=1.1
| 1 | ОТ |  |  | 1 |  | 25.9 | 1.1 | 10.48
| 3 | ЭМ |  |  | 1 |  | 292.6 | 1.1 | 118.44
| 2 | в т.ч. ОТм |  |  | 1 |  | 49.67 | 1.1 | 20.11
| 4 | М |  |  | 1 |  | 4.34 | 1 | 1.6
|  | ЗТ | чел.-ч | 3.32 | 1.1 | 1.34
|  | ЗТм | чел.-ч | 3.21 | 1.1 | 1.3
|  | Итого по расценке |  |  |  |  | 322.84 |  | 130.52
|  | ФОТ | [6 empty] | 30.59
| Пр/812-001.1-1 | НР 001.1 Земляные работы, выполняемые механизированным способом | % | 92 |  | 92 |  |  | 28.14
| Пр/774-001.1 | СП 001.1 Земляные работы, выполняемые механизированным способом | % | 46 |  | 46 |  |  | 14.07
|  | Всего по позиции | [6 empty] | 172.73
7 | ФЕР 01-02-001-02 | Уплотнение грунта прицепными катками на пневмоколесном ходу 25 т на первый проход по одному следу при толщине слоя: 30 см | 1000 м3 | 0.368 |  | 0.368
методика приказ 421/пр прил.10 табл.3 п.10.3 капитальный ремонт объектов капитального строительства: производство ремонтно-строительных работ осуществляется в стесненных условиях населенных пунктов: территорий общего пользования.
ОТ=1.1, ЭМ=1.1, ОТм=1.1, ЗТ=1.1, ЗТм=1.1
| 3 | ЭМ |  |  | 1 |  | 1160.98 | 1.1 | 469.96
| 2 | в т.ч. ОТм |  |  | 1 |  | 189.99 | 1.1 | 76.91
|  | ЗТм | чел.-ч | 12.17 | 1.1 | 4.92
|  | Итого по расценке |  |  |  |  | 1160.98 |  | 469.96
|  | ФОТ | [6 empty] | 76.91
| Пр/812-001.1-1 | НР 001.1 Земляные работы, выполняемые механизированным способом | % | 92 |  | 92 |  |  | 70.76
| Пр/774-001.1 | СП 001.1 Земляные работы, выполняемые механизированным способом | % | 46 |  | 46 |  |  | 35.38
|  | Всего по позиции | [6 empty] | 576.1
8 | ФЕР 01-02-001-08 | На каждый последующий проход по одному следу добавлять: к расценке 01-02-001-02 | 1000 м3 | 0.368 |  | 0.368
всего 7 проходов
ОТ=6, ЭМ=6, М=6, ОТм=6, ЗТ=6, ЗТм=6
методика приказ 421/пр прил.10 табл.3 п.10.3 капитальный ремонт объектов капитального строительства: производство ремонтно-строительных работ осуществляется в стесненных условиях населенных пунктов: территорий общего пользования.
ОТ=1.1, ЭМ=1.1, ОТм=1.1, ЗТ=1.1, ЗТм=1.1
| 3 | ЭМ |  |  | 1 |  | 153.63 | 6.6 | 373.14
| 2 | в т.ч. ОТм |  |  | 1 |  | 18 | 6.6 | 43.72
|  | ЗТм | чел.-ч | 0.18 | 6.6 | 0.44
|  | Итого по расценке |  |  |  |  | 153.63 |  | 373.14
|  | ФОТ | [6 empty] | 43.72
| Пр/812-001.1-1 | НР 001.1 Земляные работы, выполняемые механизированным способом | % | 92 |  | 92 |  |  | 40.22
| Пр/774-001.1 | СП 001.1 Земляные работы, выполняемые механизированным способом | % | 46 |  | 46 |  |  | 20.11
|  | Всего по позиции | [6 empty] | 433.47
9 | ФЕР 01-01-036-03 | Планировка площадей бульдозерами мощностью: 132 кВт (180 л.с.) | 1000 м2 | 0.544 |  | 0.544
методика приказ 421/пр прил.10 табл.3 п.10.3 капитальный ремонт объектов капитального строительства: производство ремонтно-строительных работ осуществляется в стесненных условиях населенных пунктов: территорий общего пользования.
ОТ=1.1, ЭМ=1.1, ОТм=1.1, ЗТ=1.1, ЗТм=1.1
| 3 | ЭМ |  |  | 1 |  | 22.57 | 1.1 | 13.51
| 2 | в т.ч. ОТм |  |  | 1 |  | 2.3 | 1.1 | 1.38
|  | ЗТм | чел.-ч | 0.15 | 1.1 | 0.09
|  | Итого по расценке |  |  |  |  | 22.57 |  | 13.51
|  | ФОТ | [6 empty] | 1.38
| Пр/812-001.1-1 | НР 001.1 Земляные работы, выполняемые механизированным способом | % | 92 |  | 92 |  |  | 1.27
| Пр/774-001.1 | СП 001.1 Земляные работы, выполняемые механизированным способом | % | 46 |  | 46 |  |  | 0.63
|  | Всего по позиции | [6 empty] | 15.41
10 | ФЕР 01-01-111-02 | Планировка вручную: дна и откосов выемок каналов, группа грунтов 2 | 1000 м2 | 0.028 |  | 0.028
методика приказ 421/пр прил.10 табл.3 п.10.3 капитальный ремонт объектов капитального строительства: производство ремонтно-строительных работ осуществляется в стесненных условиях населенных пунктов: территорий общего пользования.
ОТ=1.1, ЭМ=1.1, ОТм=1.1, ЗТ=1.1, ЗТм=1.1
| 1 | ОТ |  |  | 1 |  | 1100.37 | 1.1 | 33.89
|  | ЗТ | чел.-ч | 129 | 1.1 | 3.97
|  | Итого по расценке |  |  |  |  | 1100.37 |  | 33.89
|  | ФОТ | [6 empty] | 33.89
| Пр/812-001.1-1 | НР 001.1 Земляные работы, выполняемые механизированным способом | % | 92 |  | 92 |  |  | 31.18
| Пр/774-001.1 | СП 001.1 Земляные работы, выполняемые механизированным способом | % | 46 |  | 46 |  |  | 15.59
|  | Всего по позиции | [6 empty] | 80.66
|  | ИТОГО прямые затраты по разделу Вертикальная планировка (в базисном уровне цен) | [6 empty] | 9807.01
в том числе
|  | оплата труда | [6 empty] | 85.42
|  | эксплуатация машин и механизмов | [6 empty] | 2706.88
|  | материальные ресурсы | [6 empty] | 7.99
|  | перевозка | [6 empty] | 7006.72
|  | Итого ФОТ (в базисном и текущем уровне цен) (справочно) | [6 empty] | 484.93
|  | Итого накладные расходы (в базисном и текущем уровне цен) | [6 empty] | 446.14
|  | Итого сметная прибыль (в базисном и текущем уровне цен) | [6 empty] | 223.06
Итого оборудование (в базисном и текущем уровне цен)
Итого прочие затраты (в базисном и текущем уровне цен)
|  | ИТОГО по разделу Вертикальная планировка (в базисном и текущем уровне цен) | [6 empty] | 10476.21
справочно
материальные ресурсы, отсутствующие в СНБ (в базисном уровне цен)
оборудование, отсутствующее в СНБ (в базисном уровне цен)
В том числе:
СТРОИТЕЛЬНЫХ РАБОТ | [8 empty] | 10476
ВСЕГО по смете
| Письмо от 05.04.2022 № 14208-ИФ/09 приложение 1: Объекты образования: Прочие | ВСЕГО СМР (без учета перевозки) по смете (в базисном уровне цен с пересчетом в текущий уровень) | [6 empty] | 3469.49 | 9.56 | 33168
|  | ВСЕГО перевозка по смете (в базисном уровне цен с пересчетом в текущий уровень) | [6 empty] | 7006.72 | 9.56 | 66984
| Письмо от 22.03.2022 № 11596-ИФ/09 приложение 5: Образование | ВСЕГО оборудование по смете (в базисном уровне цен с пересчетом в текущий уровень) | [7 empty] | 4.59
|  | ВСЕГО прочие затраты по смете (в базисном уровне цен с пересчетом в текущий уровень) | [7 empty] | 9.56
|  | ВСЕГО по смете (в базисном и текущем уровнях цен) | [6 empty] | 10476.21 |  | 100152
в том числе
материальные ресурсы, отсутствующие в СНБ (в текущем уровне цен)
оборудование, отсутствующее в СНБ (в текущем уровне цен)
|  | ИТОГО | [6 empty] | 10476.21 |  | 100152
В том числе:
СТРОИТЕЛЬНЫХ РАБОТ | [8 empty] | 10476 |  | 100152
(Сто тысяч сто пятьдесят два руб. 00 коп.)
Составил: _________________Хижнякова М. П.
Проверил