## ЛСР 13 граф
Приложение № к договору подряда №
СОГЛАСОВАНО: | [8 empty] | УТВЕРЖДАЮ:
Генеральный директор АО "РСК"
________________ | [8 empty] | ________________ |  | А.С. Мирный
" _____ " ________________ 2022 г. | [8 empty] | "______ " _______________2022 г.
г. Каменск-Уральский
(наименование стройки)
ЛОКАЛЬНЫЙ СМЕТНЫЙ РАСЧЕТ №
(локальная смета)
| на | Модернизация ПС «Бродовская» 110/10 кВ, пер. Санаторный, 22, с заменой выключателя 10 кВ
(наименование работ и затрат, наименование объекта)
Основание: дефектная ведомость
|  | Сметная стоимость _______________________________________________________________________________________________ |  | ___________________________378480,19 |  | руб.
|  | строительных работ _______________________________________________________________________________________________ |  | _______________________________________________________________________________________________191,57 |  | руб.
|  | монтажных работ _______________________________________________________________________________________________ |  | _______________________________________________________________________________________________223227,2 |  | руб.
|  | прочих _______________________________________________________________________________________________ |  | _______________________________________________________________________________________________82794,98 |  | руб.
|  | Средства на оплату труда _______________________________________________________________________________________________ |  | ___________________________9736,93 |  | руб.
|  | Сметная трудоемкость _______________________________________________________________________________________________ |  | _______________________________________________________________________________________________652,38 |  | чел.час
Составлен(а) в текущих (прогнозных) ценах по состоянию на ______________
№ пп | Обоснование | Наименование | Ед. изм. | Кол. | Стоимость единицы, руб. |  |  |  | Общая стоимость, руб.
[5 empty] | Всего | В том числе |  |  | Всего | В том числе
[6 empty] | Осн.З/п | Эк.Маш. | З/пМех |  | Осн.З/п | Эк.Маш. | З/пМех
1 | 2 | 3 | 4 | 5 | 6 | 7 | 8 | 9 | 10 | 11 | 12 | 13
Раздел 1. демонтажные работы
1 | ТЕРм08-01-059-02 Приказ Минстроя России от 13.03.15 №171/пр | Демонтаж Выключатель масляный: МГГ с приводом НР (194,67 руб.): 95% от ФОТ (204,92 руб.) СП (133,2 руб.): 65% от ФОТ (204,92 руб.) | 1 шт. | 1 | 359,65 | 132,93 | 226,72 | 18,86 | 359,65 | 132,93 | 226,72 | 18,86
2 | ТЕРм08-01-052-01 Приказ Минстроя России от 13.03.15 №171/пр | Демонтаж Изолятор опорный напряжением: до 10 кВ, количество точек крепления 1 НР (14,86 руб.): 95% от ФОТ (15,64 руб.) СП (10,17 руб.): 65% от ФОТ (15,64 руб.) | 1 шт. | 6 | 2,72 | 1,87 | 0,85 | 0,06 | 16,32 | 11,22 | 5,10 | 0,36
3 | ТЕРм08-01-026-01 Приказ Минстроя России от 13.03.15 №171/пр прим. | Демонтаж силовых втычных контактов НР (1266,37 руб.): 95% от ФОТ (1333,02 руб.) СП (866,46 руб.): 65% от ФОТ (1333,02 руб.) | 1 шт. | 6 | 241,94 | 157,72 | 84,22 | 6,85 | 1451,64 | 946,32 | 505,32 | 41,10
4 | ТЕРм08-01-068-02 Приказ Минстроя России от 13.03.15 №171/пр | Демонтаж Шина сборная - одна полоса в фазе, медная или алюминиевая сечением: до 500 мм2 НР (22,93 руб.): 95% от ФОТ (24,14 руб.) СП (15,69 руб.): 65% от ФОТ (24,14 руб.) | 100 м | 0.06 | 351,88 | 262,19 | 89,69 | 35,88 | 21,11 | 15,73 | 5,38 | 2,15
5 | ТЕРм11-04-026-03 Приказ Минстроя России от 13.03.15 №171/пр | Демонтаж Разъемы штепсельные с разделкой и включением кабеля: НР (6 руб.): 92% от ФОТ (6,52 руб.) СП (4,24 руб.): 65% от ФОТ (6,52 руб.) | 1 шт. | 1 | 4,83 | 4,83 |  |  | 4,83 | 4,83
Раздел 2. монтажные работы
6 | ТЕР15-04-030-02 Приказ Минстроя России от 13.03.15 №171/пр | Масляная окраска металлических поверхностей: больших (кроме кровель), количество окрасок 2 НР (3,89 руб.): 105% от ФОТ (3,7 руб.) СП (2,04 руб.): 55% от ФОТ (3,7 руб.) | 100 м2 окрашиваемой поверхности | 0.018 | 709,24 | 152,38 | 3,68 | 0,19 | 12,77 | 2,74 | 0,07
7 | ТЕРм08-01-059-02 Приказ Минстроя России от 13.03.15 №171/пр | Монтаж вакуумный выключатель НР (648,89 руб.): 95% от ФОТ (683,04 руб.) СП (443,98 руб.): 65% от ФОТ (683,04 руб.) | 1 шт. | 1 | 1276,76 | 443,09 | 755,74 | 62,87 | 1276,76 | 443,09 | 755,74 | 62,87
8 | ТЕРм08-01-052-01 Приказ Минстроя России от 13.03.15 №171/пр | Изолятор опорный напряжением: до 10 кВ, количество точек крепления 1 НР (49,4 руб.): 95% от ФОТ (52 руб.) СП (33,8 руб.): 65% от ФОТ (52 руб.) | 1 шт. | 6 | 10,51 | 6,23 | 2,82 | 0,19 | 63,06 | 37,38 | 16,92 | 1,14
9 | ТЕРм08-03-572-03 Приказ Минстроя России от 13.03.15 №171/пр | Блок управления вакуумным выключателем: на стене, высота и ширина до 600х600 мм НР (44 руб.): 95% от ФОТ (46,32 руб.) СП (30,11 руб.): 65% от ФОТ (46,32 руб.) | 1 шт. | 1 | 315,83 | 32,41 | 35,10 | 1,90 | 315,83 | 32,41 | 35,10 | 1,90
10 | ТЕРм11-04-026-03 Приказ Минстроя России от 13.03.15 №171/пр | Разъемы штепсельные с разделкой и включением кабеля: радиочастотного коаксиального импульсного, диаметр оболочки до 6 мм НР (119,9 руб.): 92% от ФОТ (130,33 руб.) СП (84,71 руб.): 65% от ФОТ (130,33 руб.) | 1 шт. | 6 | 18,10 | 16,09 |  |  | 108,60 | 96,54
11 | ТЕРм08-01-068-02 Приказ Минстроя России от 13.03.15 №171/пр | Шина сборная - одна полоса в фазе, медная или алюминиевая сечением: до 500 мм2 НР (76,46 руб.): 95% от ФОТ (80,48 руб.) СП (52,31 руб.): 65% от ФОТ (80,48 руб.) | 100 м | 0.06 | 1409,31 | 873,98 | 298,98 | 119,60 | 84,56 | 52,44 | 17,94 | 7,18
12 | ТЕРм08-01-026-01 Приказ Минстроя России от 13.03.15 №171/пр | Монтаж силовых втычных контактов НР (4221,32 руб.): 95% от ФОТ (4443,49 руб.) СП (2888,27 руб.): 65% от ФОТ (4443,49 руб.) | 1 шт. | 6 | 856,61 | 525,74 | 280,72 | 22,84 | 5139,66 | 3154,44 | 1684,32 | 137,04
Раздел 3. пусконаладочные работы
13 | ТЕРп01-03-020-01 Приказ Минстроя России от 13.03.15 №171/пр | Схема вторичной коммутации масляного выключателя напряжением до 11 кВ с местным управлением и общим приводом: электромагнитным НР (191,79 руб.): 65% от ФОТ (295,06 руб.) СП (118,02 руб.): 40% от ФОТ (295,06 руб.) | 1 схема | 1 | 295,06 | 295,06 |  |  | 295,06 | 295,06
14 | ТЕРп01-03-008-05 Приказ Минстроя России от 13.03.15 №171/пр | Выключатель: автоматический с электромагнитным дутьем или вакуумный и элегазовый напряжением до 11 кВ НР (241,55 руб.): 65% от ФОТ (371,61 руб.) СП (148,64 руб.): 40% от ФОТ (371,61 руб.) | 1 шт. | 1 | 371,61 | 371,61 |  |  | 371,61 | 371,61
15 | ТЕРп01-12-020-01 Приказ Минстроя России от 13.03.15 №171/пр | Испытание сборных и соединительных шин напряжением: до 11 кВ НР (459,03 руб.): 65% от ФОТ (706,2 руб.) СП (282,48 руб.): 40% от ФОТ (706,2 руб.) | 1 испытание | 6 | 117,70 | 117,70 |  |  | 706,20 | 706,20
16 | ТЕРп01-12-024-01 Приказ Минстроя России от 13.03.15 №171/пр | Испытание изолятора опорного: отдельного одноэлементного НР (164,27 руб.): 65% от ФОТ (252,72 руб.) СП (101,09 руб.): 40% от ФОТ (252,72 руб.) | 1 испытание | 6 | 42,12 | 42,12 |  |  | 252,72 | 252,72
17 | ТЕРп01-12-029-01 Приказ Минстроя России от 13.03.15 №171/пр | Испытание цепи вторичной коммутации НР (17,88 руб.): 65% от ФОТ (27,5 руб.) СП (11 руб.): 40% от ФОТ (27,5 руб.) | 1 испытание | 1 | 27,50 | 27,50 |  |  | 27,50 | 27,50
18 | ТЕРп01-03-025-02 Приказ Минстроя России от 13.03.15 №171/пр | Схема электромагнитной блокировки коммутационных аппаратов, количество блокируемых аппаратов: до 5 НР (191,79 руб.): 65% от ФОТ (295,06 руб.) СП (118,02 руб.): 40% от ФОТ (295,06 руб.) | 1 схема | 1 | 295,06 | 295,06 |  |  | 295,06 | 295,06
19 | ТЕРп01-10-002-01 Приказ Минстроя России от 13.03.15 №171/пр | Схема образования участка сигнализации (центральной, технологической, местной, аварийной, предупредительной и др.) НР (251,62 руб.): 65% от ФОТ (387,1 руб.) СП (154,84 руб.): 40% от ФОТ (387,1 руб.) | 1 участок | 1 | 387,10 | 387,10 |  |  | 387,10 | 387,10
20 | ТЕРп01-06-021-01 Приказ Минстроя России от 13.03.15 №171/пр | Схема разводки трехпроводной системы с количеством панелей (шкафов, ячеек): до 2 НР (30,23 руб.): 65% от ФОТ (46,51 руб.) СП (18,6 руб.): 40% от ФОТ (46,51 руб.) | 1 схема | 1 | 46,51 | 46,51 |  |  | 46,51 | 46,51
21 | ТЕРп01-12-021-02 Приказ Минстроя России от 13.03.15 №171/пр | Испытание аппарата коммутационного напряжением: до 35 кВ НР (31,42 руб.): 65% от ФОТ (48,34 руб.) СП (19,34 руб.): 40% от ФОТ (48,34 руб.) | 1 испытание | 1 | 48,34 | 48,34 |  |  | 48,34 | 48,34
22 | ТЕРп01-04-004-12 Приказ Минстроя России от 13.03.15 №171/пр | МТЗ на постоянном и переменном оперативном токе с: реле индукционного действия МТЗ-М НР (184,09 руб.): 65% от ФОТ (283,22 руб.) СП (113,29 руб.): 40% от ФОТ (283,22 руб.) | 1 компл. | 1 | 283,22 | 283,22 |  |  | 283,22 | 283,22
Итого прямые затраты по смете в базисных ценах | [8 empty] | 11568,11 | 7643,39 | 3252.61 | 272,60
Итого прямые затраты по смете с учетом коэффициентов к итогам (5.1 То же, внутри работающих ТП и РП при наличии допусков ОЗП=1,35; ЭМ=1,35; ЗПМ=1,35; ТЗ=1,35; ТЗМ=1,35 (Поз. 6, 1-5, 7-9, 11-12, 10)) | [8 empty] | 14432,05 | 9368,92 | 4391.02 | 368,01
Накладные расходы | [8 empty] | 8432,36
Сметная прибыль | [8 empty] | 5650,31
Итоги по смете:
Итого Строительные работы | [8 empty] | 191,57
Итого Монтажные работы | [8 empty] | 223227,20
Итого Прочие затраты | [8 empty] | 82794,98
Итого | [8 empty] | 306213,75
Справочно, в базисных ценах:
Материалы | [8 empty] | 672,11
Машины и механизмы | [8 empty] | 4391,02
ФОТ | [8 empty] | 9736,93
Накладные расходы | [8 empty] | 8432,36
Сметная прибыль | [8 empty] | 5650,31
Непредвиденные затраты 3% | [8 empty] | 9186,41
Итого с непредвиденными | [8 empty] | 315400,16
НДС 20% | [8 empty] | 63080,03
ВСЕГО по смете | [8 empty] | 378480.19