## Книга
Приложение № 2
Утверждено приказом № 421 от 4 августа 2020 г. Минстроя РФ
СОГЛАСОВАНО: | [9 empty] | УТВЕРЖДАЮ:
"____" ________________ 202_ года | [12 empty] | "____" ________________ 202_ года
Наименование редакции сметных нормативов |  |  | Изменения в сметные нормы, федеральные единичные расценки и отдельные составляющие к ним, включенные в федеральный реестр сметных нормативов приказами Минстроя России от 26 декабря 2019 г. № 871/пр, 872/пр, 873/пр, 874/пр, 875/пр, 876/пр (в ред. приказов от 30.03.2020 № 171/пр, 172/пр, от 01.06.2020 № 294/пр, 295/пр, от 30.06.2020 № 352/пр, 353/пр, от 20.10.2020 № 635/пр, 636/пр, от 09.02.2021 № 50/пр, 51/пр, от 24.05.2021 № 320/пр, 321/пр, от 24.06.2021 № 407/пр, 408/пр, от 14.10.2021 № 745/пр, 746/пр), от 20.12.2021 № 961/пр, 962/пр) | [10 empty] | Изменения в сметные нормы, федеральные единичные расценки и отдельные составляющие к ним, включенные в федеральный реестр сметных нормативов приказами Минстроя России от 26 декабря 2019 г. № 871/пр, 872/пр, 873/пр, 874/пр, 875/пр, 876/пр (в ред. приказов от 30.03.2020 № 171/пр, 172/пр, от 01.06.2020 № 294/пр, 295/пр, от 30.06.2020 № 352/пр, 353/пр, от 20.10.2020 № 635/пр, 636/пр, от 09.02.2021 № 50/пр, 51/пр, от 24.05.2021 № 320/пр, 321/пр, от 24.06.2021 № 407/пр, 408/пр, от 14.10.2021 № 745/пр, 746/пр), от 20.12.2021 № 961/пр, 962/пр)
Наименование программного продукта
Краевое государственное бюджетное учреждение социального обслуживания «Психоневрологический интернат для детей «Подсолнух» | [14 empty] | Краевое государственное бюджетное учреждение социального обслуживания «Психоневрологический интернат для детей «Подсолнух»
(наименование стройки)
Капитальный ремонт жилого здания отделения милосердия КГБУ СО «Психоневрологический интернат для детей «Подсолнух» (перехода на втором этаже в осях А-Г/2-3) по адресу: Красноярский край, г. Красноярск, ул. Сады,4ж» | [15 empty] | Капитальный ремонт жилого здания отделения милосердия КГБУ СО «Психоневрологический интернат для детей «Подсолнух» (перехода на втором этаже в осях А-Г/2-3) по адресу: Красноярский край, г. Красноярск, ул. Сады,4ж»
(наименование объекта капитального строительства)
ЛОКАЛЬНЫЙ СМЕТНЫЙ РАСЧЕТ (СМЕТА) № 02-01-01
Архитектурные решения | [16 empty] | Архитектурные решения
(наименование конструктивного решения)
Составлен | базисно-индексным | методом
Основание | 2021-20-АР
(проектная и (или) иная техническая документация)
Составлен(а) в текущем (базисном) уровне цен |  |  | 2 кв. 2021 г.
Сметная стоимость |  | 1200.66 | (100,57) | тыс.руб.
в том числе:
| строительных работ | 1000.55 | (83,8) | тыс.руб. |  | Средства на оплату труда рабочих |  |  |  |  | 211.35 | (7,9) | тыс.руб.
| монтажных работ | 0 | (0) | тыс.руб. |  | Нормативные затраты труда рабочих |  |  |  |  | 938.41 |  | чел.час.
| оборудования | 0 | (0) | тыс.руб. |  | Нормативные затраты труда машинистов |  |  |  |  | 14.95 |  | чел.час.
| прочих затрат | 0 | (0) | тыс.руб. |  | Расчетный измеритель конструктивного решения
№ п/п | Обоснование | Наименование работ и затрат |  |  | Единица измерения | Количество |  |  | Сметная стоимость в базисном уровне цен (в текущем уровне цен (гр. 8) для ресурсов, отсутствующих в СНБ), руб. |  |  | Индексы | Сметная стоимость в текущем уровне цен, руб.
[6 empty] | на единицу | коэффициенты | всего с учетом коэффициентов | на единицу | коэффициенты | всего
1 | 2 | 3 |  |  | 4 | 5 | 6 | 7 | 8 | 9 | 10 | 11 | 12
Раздел 1. Демонтажные работы | [17 empty] | Раздел 1. Демонтажные работы
Пол перехода и чердачных помещений | [18 empty] | Пол перехода и чердачных помещений
1 | ФЕР46-04-008-01 | Разборка покрытий кровель: из рулонных материалов |  |  | 4: 100 м2; 7: 0,23 | [6 empty] | Разборка покрытий кровель: из рулонных материалов
|  | Объем=23 / 100 | [18 empty] | Объем=23 / 100
| 1 | ОТ |  |  | 8: 112.16; 10: 25.8; 11: 26,74; 12: 690 | [8 empty] | ОТ
| 2 | ЭМ |  |  | 8: 41.43; 10: 9.53 | [8 empty] | ЭМ
|  | ЗТ |  |  | 4: чел.-ч; 5: 14,38; 7: 3,3074 | [9 empty] | ЗТ
|  | Итого по расценке |  |  | 8: 153.59; 10: 35.33 | [10 empty] | Итого по расценке
|  | ФОТ |  |  | 10: 25.8; 12: 690 | [9 empty] | ФОТ
| Приказ № 812/пр от 21.12.2020 Прил. п.40.2 | НР Работы по реконструкции зданий и сооружений: разборка отдельных конструктивных элементов здания (сооружения), а также зданий (сооружений) в целом |  |  | 4: %; 5: 91; 7: 91; 10: 23.48; 12: 628 | [9 empty] | НР Работы по реконструкции зданий и сооружений: разборка отдельных конструктивных элементов здания (сооружения), а также зданий (сооружений) в целом
| Приказ № 774/пр от 11.12.2020 Прил. п.40.2 | СП Работы по реконструкции зданий и сооружений: разборка отдельных конструктивных элементов здания (сооружения), а также зданий (сооружений) в целом |  |  | 4: %; 5: 52; 7: 52; 10: 13.42; 12: 359 | [9 empty] | СП Работы по реконструкции зданий и сооружений: разборка отдельных конструктивных элементов здания (сооружения), а также зданий (сооружений) в целом
|  | Всего по позиции |  |  | 10: 72.23 | [11 empty] | Всего по позиции
2 | ФЕРр57-2-4 | Разборка покрытий полов: цементных |  |  | 4: 100 м2; 7: 0,24 | [6 empty] | Разборка покрытий полов: цементных
|  | Объем=(1,2/0,05) / 100 | [18 empty] | Объем=(1,2/0,05) / 100
| 1 | ОТ |  |  | 8: 948.54; 10: 227.65; 11: 26,74; 12: 6087 | [8 empty] | ОТ
| 2 | ЭМ |  |  | 8: 1052.17; 10: 252.52 | [8 empty] | ЭМ
| 3 | в т.ч. ОТм |  |  | 8: 24.3; 10: 5.83; 11: 26,74; 12: 156 | [8 empty] | в т.ч. ОТм
Н | 999-9900 | Строительный мусор |  |  | 4: т; 5: 33; 7: 7,92 | [12 empty] | Строительный мусор
|  | ЗТ |  |  | 4: чел.-ч; 5: 111,2; 7: 26,688 | [9 empty] | ЗТ
|  | ЗТм |  |  | 4: чел.-ч; 5: 1,8; 7: 0,432 | [9 empty] | ЗТм
|  | Итого по расценке |  |  | 8: 2000.71; 10: 480.17 | [10 empty] | Итого по расценке
|  | ФОТ |  |  | 10: 233.48; 12: 6243 | [9 empty] | ФОТ
| Приказ № 812/пр от 21.12.2020 Прил. п.91 | НР Полы (ремонтно-строительные) |  |  | 4: %; 5: 89; 7: 89; 10: 207.8; 12: 5556 | [9 empty] | НР Полы (ремонтно-строительные)
| Приказ № 774/пр от 11.12.2020 Прил. п.91 | СП Полы (ремонтно-строительные) |  |  | 4: %; 5: 49; 7: 49; 10: 114.41; 12: 3059 | [9 empty] | СП Полы (ремонтно-строительные)
|  | Всего по позиции |  |  | 10: 802.38 | [11 empty] | Всего по позиции
3 | ФЕР12-01-014-02 | Разборка утепления покрытий из керамзита |  |  | 4: м3; 7: 2,3 | [6 empty] | Разборка утепления покрытий из керамзита
| Приказ от 04.09.2019 № 507/пр табл.2 п.1 | Демонтаж (разборка) ОЗП=0,8; ЭМ=0,8 к расх.; ЗПМ=0,8; МАТ=0 к расх.; ТЗ=0,8; ТЗМ=0,8 | [24 empty] | Демонтаж (разборка) ОЗП=0,8; ЭМ=0,8 к расх.; ЗПМ=0,8; МАТ=0 к расх.; ТЗ=0,8; ТЗМ=0,8
| 1 | ОТ |  |  | 8: 21.14; 9: 0,8; 10: 38.9; 11: 26,74; 12: 1040 | [8 empty] | ОТ
| 2 | ЭМ |  |  | 8: 30.17; 9: 0,8; 10: 55.51 | [8 empty] | ЭМ
| 3 | в т.ч. ОТм |  |  | 8: 3.83; 9: 0,8; 10: 7.05; 11: 26,74; 12: 189 | [8 empty] | в т.ч. ОТм
Н | 02.2.01.03 | Гравий керамзитовый |  |  | 4: м3; 5: 1,03; 6: 0; 7: 0 | [12 empty] | Гравий керамзитовый
|  | ЗТ |  |  | 4: чел.-ч; 5: 2,71; 6: 0,8; 7: 4,9864 | [9 empty] | ЗТ
|  | ЗТм |  |  | 4: чел.-ч; 5: 0,34; 6: 0,8; 7: 0,6256 | [9 empty] | ЗТм
|  | Итого по расценке |  |  | 8: 51.31; 10: 94.41 | [10 empty] | Итого по расценке
|  | ФОТ |  |  | 10: 45.95; 12: 1229 | [9 empty] | ФОТ
| Приказ № 812/пр от 21.12.2020 Прил. п.12, Приказ № 812/пр от 21.12.2020 п.25 | НР Кровли |  |  | % | 109 | 0,9 | 98,1 |  |  | 45.08 |  | 1206 | [9 empty] | НР Кровли
| Приказ № 774/пр от 11.12.2020 Прил. п.12, Приказ № 774/пр от 11.12.2020 п.16 | СП Кровли |  |  | % | 57 | 0,85 | 48,45 |  |  | 22.26 |  | 595 | [9 empty] | СП Кровли
|  | Всего по позиции |  |  | 10: 161.75 | [11 empty] | Всего по позиции
4 | ФЕРр58-17-2 | Разборка теплоизоляции на кровле из: ваты минеральной толщиной 100 мм |  |  | 4: 100 м2; 7: 23,333 | [6 empty] | Разборка теплоизоляции на кровле из: ваты минеральной толщиной 100 мм
|  | Объем=окр(3,5/0,15;3) | [18 empty] | Объем=окр(3,5/0,15;3)
| 1 | ОТ |  |  | 8: 99.67; 10: 2325.6; 11: 26,74; 12: 62187 | [8 empty] | ОТ
| 2 | ЭМ |  |  | 8: 1.89; 10: 44.1 | [8 empty] | ЭМ
Н | 999-9900 | Строительный мусор |  |  | 4: т; 5: 1,04; 7: 24,26632 | [12 empty] | Строительный мусор
|  | ЗТ |  |  | 4: чел.-ч; 5: 13,08; 7: 305,19564 | [9 empty] | ЗТ
|  | Итого по расценке |  |  | 8: 101.56; 10: 2369.7 | [10 empty] | Итого по расценке
|  | ФОТ |  |  | 10: 2325.6; 12: 62187 | [9 empty] | ФОТ
| Приказ № 812/пр от 21.12.2020 Прил. п.92 | НР Крыши, кровли (ремонтно-строительные) |  |  | 4: %; 5: 90; 7: 90; 10: 2093.04; 12: 55968 | [9 empty] | НР Крыши, кровли (ремонтно-строительные)
| Приказ № 774/пр от 11.12.2020 Прил. п.92 | СП Крыши, кровли (ремонтно-строительные) |  |  | 4: %; 5: 46; 7: 46; 10: 1069.78; 12: 28606 | [9 empty] | СП Крыши, кровли (ремонтно-строительные)
|  | Всего по позиции |  |  | 10: 5532.52 | [11 empty] | Всего по позиции
5 | ФЕРр57-2-1 | Разборка покрытий полов: из линолеума |  |  | 4: 100 м2; 7: 0,066 | [6 empty] | Разборка покрытий полов: из линолеума
|  | Объем=6,6 / 100 | [18 empty] | Объем=6,6 / 100
| 1 | ОТ |  |  | 8: 88.84; 10: 5.86; 11: 26,74; 12: 157 | [8 empty] | ОТ
| 2 | ЭМ |  |  | 8: 4.06; 10: 0.27 | [8 empty] | ЭМ
| 3 | в т.ч. ОТм |  |  | 8: 1.76; 10: 0.12; 11: 26,74; 12: 3 | [8 empty] | в т.ч. ОТм
Н | 999-9900 | Строительный мусор |  |  | 4: т; 5: 0,47; 7: 0,03102 | [12 empty] | Строительный мусор
|  | ЗТ |  |  | 4: чел.-ч; 5: 11,39; 7: 0,75174 | [9 empty] | ЗТ
|  | ЗТм |  |  | 4: чел.-ч; 5: 0,13; 7: 0,00858 | [9 empty] | ЗТм
|  | Итого по расценке |  |  | 8: 92.9; 10: 6.13 | [10 empty] | Итого по расценке
|  | ФОТ |  |  | 10: 5.98; 12: 160 | [9 empty] | ФОТ
| Приказ № 812/пр от 21.12.2020 Прил. п.91 | НР Полы (ремонтно-строительные) |  |  | 4: %; 5: 89; 7: 89; 10: 5.32; 12: 142 | [9 empty] | НР Полы (ремонтно-строительные)
| Приказ № 774/пр от 11.12.2020 Прил. п.91 | СП Полы (ремонтно-строительные) |  |  | 4: %; 5: 49; 7: 49; 10: 2.93; 12: 78 | [9 empty] | СП Полы (ремонтно-строительные)
|  | Всего по позиции |  |  | 10: 14.38 | [11 empty] | Всего по позиции
6 | ФЕРр57-2-4 | Разборка покрытий полов: цементных |  |  | 4: 100 м2; 7: 0,08 | [6 empty] | Разборка покрытий полов: цементных
|  | Объем=(0,4/0,05) / 100 | [18 empty] | Объем=(0,4/0,05) / 100
| 1 | ОТ |  |  | 8: 948.54; 10: 75.88; 11: 26,74; 12: 2029 | [8 empty] | ОТ
| 2 | ЭМ |  |  | 8: 1052.17; 10: 84.17 | [8 empty] | ЭМ
| 3 | в т.ч. ОТм |  |  | 8: 24.3; 10: 1.94; 11: 26,74; 12: 52 | [8 empty] | в т.ч. ОТм
Н | 999-9900 | Строительный мусор |  |  | 4: т; 5: 33; 7: 2,64 | [12 empty] | Строительный мусор
|  | ЗТ |  |  | 4: чел.-ч; 5: 111,2; 7: 8,896 | [9 empty] | ЗТ
|  | ЗТм |  |  | 4: чел.-ч; 5: 1,8; 7: 0,144 | [9 empty] | ЗТм
|  | Итого по расценке |  |  | 8: 2000.71; 10: 160.05 | [10 empty] | Итого по расценке
|  | ФОТ |  |  | 10: 77.82; 12: 2081 | [9 empty] | ФОТ
| Приказ № 812/пр от 21.12.2020 Прил. п.91 | НР Полы (ремонтно-строительные) |  |  | 4: %; 5: 89; 7: 89; 10: 69.26; 12: 1852 | [9 empty] | НР Полы (ремонтно-строительные)
| Приказ № 774/пр от 11.12.2020 Прил. п.91 | СП Полы (ремонтно-строительные) |  |  | 4: %; 5: 49; 7: 49; 10: 38.13; 12: 1020 | [9 empty] | СП Полы (ремонтно-строительные)
|  | Всего по позиции |  |  | 10: 267.44 | [11 empty] | Всего по позиции
80 | ФЕР13-06-003-01 | Очистка поверхности щетками |  |  | 4: м2; 7: 23 | [6 empty] | Очистка поверхности щетками
| 1 | ОТ |  |  | 8: 7.68; 10: 176.64; 11: 26,74; 12: 4723 | [8 empty] | ОТ
|  | ЗТ |  |  | 4: чел.-ч; 5: 0,9; 7: 20,7 | [9 empty] | ЗТ
|  | Итого по расценке |  |  | 8: 7.68; 10: 176.64 | [10 empty] | Итого по расценке
|  | ФОТ |  |  | 10: 176.64; 12: 4723 | [9 empty] | ФОТ
| Приказ № 812/пр от 21.12.2020 Прил. п.13, Приказ № 812/пр от 21.12.2020 п.25 | НР Защита строительных конструкций и оборудования от коррозии |  |  | % | 94 | 0,9 | 84,6 |  |  | 149.44 |  | 3996 | [9 empty] | НР Защита строительных конструкций и оборудования от коррозии
| Приказ № 774/пр от 11.12.2020 Прил. п.13, Приказ № 774/пр от 11.12.2020 п.16 | СП Защита строительных конструкций и оборудования от коррозии |  |  | % | 51 | 0,85 | 43,35 |  |  | 76.57 |  | 2047 | [9 empty] | СП Защита строительных конструкций и оборудования от коррозии
|  | Всего по позиции |  |  | 10: 402.65 | [11 empty] | Всего по позиции
Стены | [18 empty] | Стены
7 | ФЕР26-01-036-01 | Разборка утепления стен из минераловатных плит |  |  | 4: 100 м2; 7: 0,42 | [6 empty] | Разборка утепления стен из минераловатных плит
|  | Объем=(4,2/0,1) / 100 | [18 empty] | Объем=(4,2/0,1) / 100
| Приказ от 04.09.2019 № 507/пр табл.2 п.2 | Демонтаж (разборка) ОЗП=0,8; ЭМ=0,8 к расх.; ЗПМ=0,8; МАТ=0 к расх.; ТЗ=0,8; ТЗМ=0,8 | [24 empty] | Демонтаж (разборка) ОЗП=0,8; ЭМ=0,8 к расх.; ЗПМ=0,8; МАТ=0 к расх.; ТЗ=0,8; ТЗМ=0,8
| 1 | ОТ |  |  | 8: 132.33; 9: 0,8; 10: 44.46; 11: 26,74; 12: 1189 | [8 empty] | ОТ
| 2 | ЭМ |  |  | 8: 5.79; 9: 0,8; 10: 1.95 | [8 empty] | ЭМ
| 3 | в т.ч. ОТм |  |  | 8: 0.99; 9: 0,8; 10: 0.33; 11: 26,74; 12: 9 | [8 empty] | в т.ч. ОТм
| 4 | М |  |  | 8: 2536.09; 9: 0; 10: 0 | [8 empty] | М
П,Н | 01.7.15.07-0132 | Дюбели распорные с металлическим стержнем, размер 10х150 мм |  |  | 4: 10 шт; 5: 0; 6: 0; 7: 0 | [12 empty] | Дюбели распорные с металлическим стержнем, размер 10х150 мм
П,Н | 12.2.01.09 | Изделия теплоизоляционные |  |  | 4: м3; 5: 0; 6: 0; 7: 0 | [12 empty] | Изделия теплоизоляционные
|  | ЗТ |  |  | 4: чел.-ч; 5: 16,06; 6: 0,8; 7: 5,39616 | [9 empty] | ЗТ
|  | ЗТм |  |  | 4: чел.-ч; 5: 0,08; 6: 0,8; 7: 0,02688 | [9 empty] | ЗТм
|  | Итого по расценке |  |  | 8: 2674.21; 10: 46.41 | [10 empty] | Итого по расценке
|  | ФОТ |  |  | 10: 44.79; 12: 1198 | [9 empty] | ФОТ
| Приказ № 812/пр от 21.12.2020 Прил. п.20, Приказ № 812/пр от 21.12.2020 п.25 | НР Теплоизоляционные работы |  |  | % | 97 | 0,9 | 87,3 |  |  | 39.1 |  | 1046 | [9 empty] | НР Теплоизоляционные работы
| Приказ № 774/пр от 11.12.2020 Прил. п.20, Приказ № 774/пр от 11.12.2020 п.16 | СП Теплоизоляционные работы |  |  | % | 55 | 0,85 | 46,75 |  |  | 20.94 |  | 560 | [9 empty] | СП Теплоизоляционные работы
|  | Всего по позиции |  |  | 10: 106.45 | [11 empty] | Всего по позиции
8 | ФЕРр56-2-2 | Снятие оконных переплетов: остекленных |  |  | 4: 100 м2; 7: 0,101 | [6 empty] | Снятие оконных переплетов: остекленных
|  | Объем=10,1 / 100 | [18 empty] | Объем=10,1 / 100
| 1 | ОТ |  |  | 8: 369.8; 10: 37.35; 11: 26,74; 12: 999 | [8 empty] | ОТ
| 2 | ЭМ |  |  | 8: 29.07; 10: 2.94 | [8 empty] | ЭМ
| 3 | в т.ч. ОТм |  |  | 8: 12.56; 10: 1.27; 11: 26,74; 12: 34 | [8 empty] | в т.ч. ОТм
Н | 999-9900 | Строительный мусор |  |  | 4: т; 5: 3,42; 7: 0,34542 | [12 empty] | Строительный мусор
|  | ЗТ |  |  | 4: чел.-ч; 5: 46,11; 7: 4,65711 | [9 empty] | ЗТ
|  | ЗТм |  |  | 4: чел.-ч; 5: 0,93; 7: 0,09393 | [9 empty] | ЗТм
|  | Итого по расценке |  |  | 8: 398.87; 10: 40.29 | [10 empty] | Итого по расценке
|  | ФОТ |  |  | 10: 38.62; 12: 1033 | [9 empty] | ФОТ
| Приказ № 812/пр от 21.12.2020 Прил. п.90 | НР Проемы (ремонтно-строительные) |  |  | 4: %; 5: 90; 7: 90; 10: 34.76; 12: 930 | [9 empty] | НР Проемы (ремонтно-строительные)
| Приказ № 774/пр от 11.12.2020 Прил. п.90 | СП Проемы (ремонтно-строительные) |  |  | 4: %; 5: 47; 7: 47; 10: 18.15; 12: 486 | [9 empty] | СП Проемы (ремонтно-строительные)
|  | Всего по позиции |  |  | 10: 93.2 | [11 empty] | Всего по позиции
9 | ФЕРр56-1-1 | Демонтаж оконных коробок: в каменных стенах с отбивкой штукатурки в откосах |  |  | 4: 100 шт; 7: 0,04 | [6 empty] | Демонтаж оконных коробок: в каменных стенах с отбивкой штукатурки в откосах
|  | Объем=4 / 100 | [18 empty] | Объем=4 / 100
| 1 | ОТ |  |  | 8: 1051.72; 10: 42.07; 11: 26,74; 12: 1125 | [8 empty] | ОТ
| 2 | ЭМ |  |  | 8: 97.07; 10: 3.88 | [8 empty] | ЭМ
| 3 | в т.ч. ОТм |  |  | 8: 9.45; 10: 0.38; 11: 26,74; 12: 10 | [8 empty] | в т.ч. ОТм
Н | 999-9900 | Строительный мусор |  |  | 4: т; 5: 10,66; 7: 0,4264 | [12 empty] | Строительный мусор
|  | ЗТ |  |  | 4: чел.-ч; 5: 128,73; 7: 5,1492 | [9 empty] | ЗТ
|  | ЗТм |  |  | 4: чел.-ч; 5: 0,7; 7: 0,028 | [9 empty] | ЗТм
|  | Итого по расценке |  |  | 8: 1148.79; 10: 45.95 | [10 empty] | Итого по расценке
|  | ФОТ |  |  | 10: 42.45; 12: 1135 | [9 empty] | ФОТ
| Приказ № 812/пр от 21.12.2020 Прил. п.90 | НР Проемы (ремонтно-строительные) |  |  | 4: %; 5: 90; 7: 90; 10: 38.21; 12: 1022 | [9 empty] | НР Проемы (ремонтно-строительные)
| Приказ № 774/пр от 11.12.2020 Прил. п.90 | СП Проемы (ремонтно-строительные) |  |  | 4: %; 5: 47; 7: 47; 10: 19.95; 12: 533 | [9 empty] | СП Проемы (ремонтно-строительные)
|  | Всего по позиции |  |  | 10: 104.11 | [11 empty] | Всего по позиции
10 | ФЕРр63-16-5 | Снятие и установка элементов облицовки вентилируемого фасада с заменой каркаса композитных панелей, площадью в одном месте: свыше 5 м2 |  |  | 4: 100 м2; 7: 0,105 | [6 empty] | Снятие и установка элементов облицовки вентилируемого фасада с заменой каркаса композитных панелей, площадью в одном месте: свыше 5 м2
|  | Объем=10,5 / 100 | [18 empty] | Объем=10,5 / 100
| 1 | ОТ |  |  | 8: 222.63; 10: 23.38; 11: 26,74; 12: 625 | [8 empty] | ОТ
| 2 | ЭМ |  |  | 8: 19.71; 10: 2.07 | [8 empty] | ЭМ
| 3 | в т.ч. ОТм |  |  | 8: 3.48; 10: 0.37; 11: 26,74; 12: 10 | [8 empty] | в т.ч. ОТм
П,Н | 07.2.06.06 | Конструкции металлические и элементы крепежные вентилируемых фасадов |  |  | 4: компл; 5: 0; 7: 0 | [12 empty] | Конструкции металлические и элементы крепежные вентилируемых фасадов
Н | 07.2.06.06 | Панели облицовочные композитные |  |  | 4: м2; 5: 0; 7: 0 | [12 empty] | Панели облицовочные композитные
|  | ЗТ |  |  | 4: чел.-ч; 5: 23,41; 7: 2,45805 | [9 empty] | ЗТ
|  | ЗТм |  |  | 4: чел.-ч; 5: 0,3; 7: 0,0315 | [9 empty] | ЗТм
|  | Итого по расценке |  |  | 8: 242.34; 10: 25.45 | [10 empty] | Итого по расценке
|  | ФОТ |  |  | 10: 23.75; 12: 635 | [9 empty] | ФОТ
| Приказ № 812/пр от 21.12.2020 Прил. п.97 | НР Стекольные, обойные и облицовочные работы (ремонтно-строительные) |  |  | 4: %; 5: 90; 7: 90; 10: 21.38; 12: 572 | [9 empty] | НР Стекольные, обойные и облицовочные работы (ремонтно-строительные)
| Приказ № 774/пр от 11.12.2020 Прил. п.97 | СП Стекольные, обойные и облицовочные работы (ремонтно-строительные) |  |  | 4: %; 5: 45; 7: 45; 10: 10.69; 12: 286 | [9 empty] | СП Стекольные, обойные и облицовочные работы (ремонтно-строительные)
|  | Всего по позиции |  |  | 10: 57.52 | [11 empty] | Всего по позиции
11 | ФЕРр63-10-1 | Разборка облицовки из гипсокартонных листов: стен и перегородок |  |  | 4: 100 м2; 7: 0,45 | [6 empty] | Разборка облицовки из гипсокартонных листов: стен и перегородок
|  | Объем=45 / 100 | [18 empty] | Объем=45 / 100
| 1 | ОТ |  |  | 8: 63.16; 10: 28.42; 11: 26,74; 12: 760 | [8 empty] | ОТ
| 2 | ЭМ |  |  | 8: 6.25; 10: 2.81 | [8 empty] | ЭМ
| 3 | в т.ч. ОТм |  |  | 8: 2.7; 10: 1.22; 11: 26,74; 12: 33 | [8 empty] | в т.ч. ОТм
|  | ЗТ |  |  | 4: чел.-ч; 5: 7,31; 7: 3,2895 | [9 empty] | ЗТ
|  | ЗТм |  |  | 4: чел.-ч; 5: 0,2; 7: 0,09 | [9 empty] | ЗТм
|  | Итого по расценке |  |  | 8: 69.41; 10: 31.23 | [10 empty] | Итого по расценке
|  | ФОТ |  |  | 10: 29.64; 12: 793 | [9 empty] | ФОТ
| Приказ № 812/пр от 21.12.2020 Прил. п.97 | НР Стекольные, обойные и облицовочные работы (ремонтно-строительные) |  |  | 4: %; 5: 90; 7: 90; 10: 26.68; 12: 714 | [9 empty] | НР Стекольные, обойные и облицовочные работы (ремонтно-строительные)
| Приказ № 774/пр от 11.12.2020 Прил. п.97 | СП Стекольные, обойные и облицовочные работы (ремонтно-строительные) |  |  | 4: %; 5: 45; 7: 45; 10: 13.34; 12: 357 | [9 empty] | СП Стекольные, обойные и облицовочные работы (ремонтно-строительные)
|  | Всего по позиции |  |  | 10: 71.25 | [11 empty] | Всего по позиции
12 | ФЕРр53-1-1 | Разборка обшивки: неоштукатуренных деревянных стен |  |  | 4: 100 м2; 7: 0,3 | [6 empty] | Разборка обшивки: неоштукатуренных деревянных стен
|  | Объем=30 / 100 | [18 empty] | Объем=30 / 100
| 1 | ОТ |  |  | 8: 92.99; 10: 27.9; 11: 26,74; 12: 746 | [8 empty] | ОТ
| 2 | ЭМ |  |  | 8: 51.93; 10: 15.58 | [8 empty] | ЭМ
| 3 | в т.ч. ОТм |  |  | 8: 6.08; 10: 1.82; 11: 26,74; 12: 49 | [8 empty] | в т.ч. ОТм
Н | 999-9900 | Строительный мусор |  |  | 4: т; 5: 0,94; 7: 0,282 | [12 empty] | Строительный мусор
|  | ЗТ |  |  | 4: чел.-ч; 5: 12,3; 7: 3,69 | [9 empty] | ЗТ
|  | ЗТм |  |  | 4: чел.-ч; 5: 0,45; 7: 0,135 | [9 empty] | ЗТм
|  | Итого по расценке |  |  | 8: 144.92; 10: 43.48 | [10 empty] | Итого по расценке
|  | ФОТ |  |  | 10: 29.72; 12: 795 | [9 empty] | ФОТ
| Приказ № 812/пр от 21.12.2020 Прил. п.87 | НР Стены (ремонтно-строительные) |  |  | 4: %; 5: 92; 7: 92; 10: 27.34; 12: 731 | [9 empty] | НР Стены (ремонтно-строительные)
| Приказ № 774/пр от 11.12.2020 Прил. п.87 | СП Стены (ремонтно-строительные) |  |  | 4: %; 5: 52; 7: 52; 10: 15.45; 12: 413 | [9 empty] | СП Стены (ремонтно-строительные)
|  | Всего по позиции |  |  | 10: 86.27 | [11 empty] | Всего по позиции
Крыша | [18 empty] | Крыша
13 | ФЕРр58-1-2 | Разборка деревянных элементов конструкций крыш: стропил со стойками и подкосами из досок |  |  | 4: 100 м2; 7: 0,45 | [6 empty] | Разборка деревянных элементов конструкций крыш: стропил со стойками и подкосами из досок
|  | Объем=45 / 100 | [18 empty] | Объем=45 / 100
| 1 | ОТ |  |  | 8: 183.48; 10: 82.57; 11: 26,74; 12: 2208 | [8 empty] | ОТ
| 2 | ЭМ |  |  | 8: 25.06; 10: 11.28 | [8 empty] | ЭМ
| 3 | в т.ч. ОТм |  |  | 8: 3.92; 10: 1.76; 11: 26,74; 12: 47 | [8 empty] | в т.ч. ОТм
Н | 999-9900 | Строительный мусор |  |  | 4: т; 5: 0,9; 7: 0,405 | [12 empty] | Строительный мусор
|  | ЗТ |  |  | 4: чел.-ч; 5: 22,68; 7: 10,206 | [9 empty] | ЗТ
|  | ЗТм |  |  | 4: чел.-ч; 5: 0,29; 7: 0,1305 | [9 empty] | ЗТм
|  | Итого по расценке |  |  | 8: 208.54; 10: 93.85 | [10 empty] | Итого по расценке
|  | ФОТ |  |  | 10: 84.33; 12: 2255 | [9 empty] | ФОТ
| Приказ № 812/пр от 21.12.2020 Прил. п.92 | НР Крыши, кровли (ремонтно-строительные) |  |  | 4: %; 5: 90; 7: 90; 10: 75.9; 12: 2030 | [9 empty] | НР Крыши, кровли (ремонтно-строительные)
| Приказ № 774/пр от 11.12.2020 Прил. п.92 | СП Крыши, кровли (ремонтно-строительные) |  |  | 4: %; 5: 46; 7: 46; 10: 38.79; 12: 1037 | [9 empty] | СП Крыши, кровли (ремонтно-строительные)
|  | Всего по позиции |  |  | 10: 208.54 | [11 empty] | Всего по позиции
14 | ФЕРр58-1-1 | Разборка деревянных элементов конструкций крыш: обрешетки из брусков с прозорами |  |  | 4: 100 м2; 7: 0,45 | [6 empty] | Разборка деревянных элементов конструкций крыш: обрешетки из брусков с прозорами
|  | Объем=45 / 100 | [18 empty] | Объем=45 / 100
| 1 | ОТ |  |  | 8: 120.37; 10: 54.17; 11: 26,74; 12: 1449 | [8 empty] | ОТ
| 2 | ЭМ |  |  | 8: 39.74; 10: 17.88 | [8 empty] | ЭМ
| 3 | в т.ч. ОТм |  |  | 8: 6.21; 10: 2.79; 11: 26,74; 12: 75 | [8 empty] | в т.ч. ОТм
Н | 999-9900 | Строительный мусор |  |  | 4: т; 5: 1,4; 7: 0,63 | [12 empty] | Строительный мусор
|  | ЗТ |  |  | 4: чел.-ч; 5: 15,16; 7: 6,822 | [9 empty] | ЗТ
|  | ЗТм |  |  | 4: чел.-ч; 5: 0,46; 7: 0,207 | [9 empty] | ЗТм
|  | Итого по расценке |  |  | 8: 160.11; 10: 72.05 | [10 empty] | Итого по расценке
|  | ФОТ |  |  | 10: 56.96; 12: 1524 | [9 empty] | ФОТ
| Приказ № 812/пр от 21.12.2020 Прил. п.92 | НР Крыши, кровли (ремонтно-строительные) |  |  | 4: %; 5: 90; 7: 90; 10: 51.26; 12: 1372 | [9 empty] | НР Крыши, кровли (ремонтно-строительные)
| Приказ № 774/пр от 11.12.2020 Прил. п.92 | СП Крыши, кровли (ремонтно-строительные) |  |  | 4: %; 5: 46; 7: 46; 10: 26.2; 12: 701 | [9 empty] | СП Крыши, кровли (ремонтно-строительные)
|  | Всего по позиции |  |  | 10: 149.51 | [11 empty] | Всего по позиции
15 | ФЕР46-04-008-02 | Разборка покрытий кровель: из профлиста |  |  | 4: 100 м2; 7: 0,45 | [6 empty] | Разборка покрытий кровель: из профлиста
|  | Объем=45 / 100 | [18 empty] | Объем=45 / 100
| 1 | ОТ |  |  | 8: 66.92; 10: 30.11; 11: 26,74; 12: 805 | [8 empty] | ОТ
| 2 | ЭМ |  |  | 8: 12.52; 10: 5.63 | [8 empty] | ЭМ
|  | ЗТ |  |  | 4: чел.-ч; 5: 8,58; 7: 3,861 | [9 empty] | ЗТ
|  | Итого по расценке |  |  | 8: 79.44; 10: 35.74 | [10 empty] | Итого по расценке
|  | ФОТ |  |  | 10: 30.11; 12: 805 | [9 empty] | ФОТ
| Приказ № 812/пр от 21.12.2020 Прил. п.40.2 | НР Работы по реконструкции зданий и сооружений: разборка отдельных конструктивных элементов здания (сооружения), а также зданий (сооружений) в целом |  |  | 4: %; 5: 91; 7: 91; 10: 27.4; 12: 733 | [9 empty] | НР Работы по реконструкции зданий и сооружений: разборка отдельных конструктивных элементов здания (сооружения), а также зданий (сооружений) в целом
| Приказ № 774/пр от 11.12.2020 Прил. п.40.2 | СП Работы по реконструкции зданий и сооружений: разборка отдельных конструктивных элементов здания (сооружения), а также зданий (сооружений) в целом |  |  | 4: %; 5: 52; 7: 52; 10: 15.66; 12: 419 | [9 empty] | СП Работы по реконструкции зданий и сооружений: разборка отдельных конструктивных элементов здания (сооружения), а также зданий (сооружений) в целом
|  | Всего по позиции |  |  | 10: 78.8 | [11 empty] | Всего по позиции
16 | ФЕРр58-4-1 | Разборка парапетных решеток |  |  | 4: 100 м; 7: 0,06 | [6 empty] | Разборка парапетных решеток
|  | Объем=6 / 100 | [18 empty] | Объем=6 / 100
| 1 | ОТ |  |  | 8: 116.48; 10: 6.99; 11: 26,74; 12: 187 | [8 empty] | ОТ
| 2 | ЭМ |  |  | 8: 1.62; 10: 0.1 | [8 empty] | ЭМ
Н | 999-9900 | Строительный мусор |  |  | 4: т; 5: 0,8; 7: 0,048 | [12 empty] | Строительный мусор
|  | ЗТ |  |  | 4: чел.-ч; 5: 14,8; 7: 0,888 | [9 empty] | ЗТ
|  | Итого по расценке |  |  | 8: 118.1; 10: 7.09 | [10 empty] | Итого по расценке
|  | ФОТ |  |  | 10: 6.99; 12: 187 | [9 empty] | ФОТ
| Приказ № 812/пр от 21.12.2020 Прил. п.92 | НР Крыши, кровли (ремонтно-строительные) |  |  | 4: %; 5: 90; 7: 90; 10: 6.29; 12: 168 | [9 empty] | НР Крыши, кровли (ремонтно-строительные)
| Приказ № 774/пр от 11.12.2020 Прил. п.92 | СП Крыши, кровли (ремонтно-строительные) |  |  | 4: %; 5: 46; 7: 46; 10: 3.22; 12: 86 | [9 empty] | СП Крыши, кровли (ремонтно-строительные)
|  | Всего по позиции |  |  | 10: 16.6 | [11 empty] | Всего по позиции
17 | ФЕРр58-3-1 | Разборка желобов |  |  | 4: 100 м; 7: 0,06 | [6 empty] | Разборка желобов
|  | Объем=6 / 100 | [18 empty] | Объем=6 / 100
| 1 | ОТ |  |  | 8: 70.98; 10: 4.26; 11: 26,74; 12: 114 | [8 empty] | ОТ
| 2 | ЭМ |  |  | 8: 0.2; 10: 0.01 | [8 empty] | ЭМ
Н | 999-9900 | Строительный мусор |  |  | 4: т; 5: 0,12; 7: 0,0072 | [12 empty] | Строительный мусор
|  | ЗТ |  |  | 4: чел.-ч; 5: 9,1; 7: 0,546 | [9 empty] | ЗТ
|  | Итого по расценке |  |  | 8: 71.18; 10: 4.27 | [10 empty] | Итого по расценке
|  | ФОТ |  |  | 10: 4.26; 12: 114 | [9 empty] | ФОТ
| Приказ № 812/пр от 21.12.2020 Прил. п.92 | НР Крыши, кровли (ремонтно-строительные) |  |  | 4: %; 5: 90; 7: 90; 10: 3.83; 12: 103 | [9 empty] | НР Крыши, кровли (ремонтно-строительные)
| Приказ № 774/пр от 11.12.2020 Прил. п.92 | СП Крыши, кровли (ремонтно-строительные) |  |  | 4: %; 5: 46; 7: 46; 10: 1.96; 12: 52 | [9 empty] | СП Крыши, кровли (ремонтно-строительные)
|  | Всего по позиции |  |  | 10: 10.06 | [11 empty] | Всего по позиции
18 | ФЕР12-01-014-02 | Разборка утепления покрытий из керамзита |  |  | 4: м3; 7: 3 | [6 empty] | Разборка утепления покрытий из керамзита
| Приказ от 04.09.2019 № 507/пр табл.2 п.1 | Демонтаж (разборка) ОЗП=0,8; ЭМ=0,8 к расх.; ЗПМ=0,8; МАТ=0 к расх.; ТЗ=0,8; ТЗМ=0,8 | [24 empty] | Демонтаж (разборка) ОЗП=0,8; ЭМ=0,8 к расх.; ЗПМ=0,8; МАТ=0 к расх.; ТЗ=0,8; ТЗМ=0,8
| 1 | ОТ |  |  | 8: 21.14; 9: 0,8; 10: 50.74; 11: 26,74; 12: 1357 | [8 empty] | ОТ
| 2 | ЭМ |  |  | 8: 30.17; 9: 0,8; 10: 72.41 | [8 empty] | ЭМ
| 3 | в т.ч. ОТм |  |  | 8: 3.83; 9: 0,8; 10: 9.19; 11: 26,74; 12: 246 | [8 empty] | в т.ч. ОТм
Н | 02.2.01.03 | Гравий керамзитовый |  |  | 4: м3; 5: 1,03; 6: 0; 7: 0 | [12 empty] | Гравий керамзитовый
|  | ЗТ |  |  | 4: чел.-ч; 5: 2,71; 6: 0,8; 7: 6,504 | [9 empty] | ЗТ
|  | ЗТм |  |  | 4: чел.-ч; 5: 0,34; 6: 0,8; 7: 0,816 | [9 empty] | ЗТм
|  | Итого по расценке |  |  | 8: 51.31; 10: 123.15 | [10 empty] | Итого по расценке
|  | ФОТ |  |  | 10: 59.93; 12: 1603 | [9 empty] | ФОТ
| Приказ № 812/пр от 21.12.2020 Прил. п.12, Приказ № 812/пр от 21.12.2020 п.25 | НР Кровли |  |  | % | 109 | 0,9 | 98,1 |  |  | 58.79 |  | 1573 | [9 empty] | НР Кровли
| Приказ № 774/пр от 11.12.2020 Прил. п.12, Приказ № 774/пр от 11.12.2020 п.16 | СП Кровли |  |  | % | 57 | 0,85 | 48,45 |  |  | 29.04 |  | 777 | [9 empty] | СП Кровли
|  | Всего по позиции |  |  | 10: 210.98 | [11 empty] | Всего по позиции
19 | ФЕР46-04-007-02 | Разборка деревянных перекрытий: неоштукатуренных |  |  | 4: 100 м2; 7: 0,072 | [6 empty] | Разборка деревянных перекрытий: неоштукатуренных
|  | Объем=7,2 / 100 | [18 empty] | Объем=7,2 / 100
| 1 | ОТ |  |  | 8: 806.23; 10: 58.05; 11: 26,74; 12: 1552 | [8 empty] | ОТ
| 2 | ЭМ |  |  | 8: 300.14; 10: 21.61 | [8 empty] | ЭМ
| 3 | в т.ч. ОТм |  |  | 8: 128.66; 10: 9.26; 11: 26,74; 12: 248 | [8 empty] | в т.ч. ОТм
|  | ЗТ |  |  | 4: чел.-ч; 5: 101,54; 7: 7,31088 | [9 empty] | ЗТ
|  | ЗТм |  |  | 4: чел.-ч; 5: 9,53; 7: 0,68616 | [9 empty] | ЗТм
|  | Итого по расценке |  |  | 8: 1106.37; 10: 79.66 | [10 empty] | Итого по расценке
|  | ФОТ |  |  | 10: 67.31; 12: 1800 | [9 empty] | ФОТ
| Приказ № 812/пр от 21.12.2020 Прил. п.40.2 | НР Работы по реконструкции зданий и сооружений: разборка отдельных конструктивных элементов здания (сооружения), а также зданий (сооружений) в целом |  |  | 4: %; 5: 91; 7: 91; 10: 61.25; 12: 1638 | [9 empty] | НР Работы по реконструкции зданий и сооружений: разборка отдельных конструктивных элементов здания (сооружения), а также зданий (сооружений) в целом
| Приказ № 774/пр от 11.12.2020 Прил. п.40.2 | СП Работы по реконструкции зданий и сооружений: разборка отдельных конструктивных элементов здания (сооружения), а также зданий (сооружений) в целом |  |  | 4: %; 5: 52; 7: 52; 10: 35; 12: 936 | [9 empty] | СП Работы по реконструкции зданий и сооружений: разборка отдельных конструктивных элементов здания (сооружения), а также зданий (сооружений) в целом
|  | Всего по позиции |  |  | 10: 175.91 | [11 empty] | Всего по позиции
|  | Итого по разделу 1 Демонтажные работы |  |  | 10: 8622.55 | [14 empty] | Итого по разделу 1 Демонтажные работы
Раздел 2. Строительные работы | [17 empty] | Раздел 2. Строительные работы
81 | ФЕР08-03-004-01 | Кладка стен из газобетонных блоков на клее без облицовки толщиной: 400 мм при высоте этажа до 4 м |  |  | 4: м3; 7: 4,79 | [6 empty] | Кладка стен из газобетонных блоков на клее без облицовки толщиной: 400 мм при высоте этажа до 4 м
|  | Объем=4,04+0,75 | [18 empty] | Объем=4,04+0,75
| 1 | ОТ |  |  | 8: 31.54; 10: 151.08; 11: 26,74; 12: 4040 | [8 empty] | ОТ
| 2 | ЭМ |  |  | 8: 11.56; 10: 55.37 | [8 empty] | ЭМ
| 3 | в т.ч. ОТм |  |  | 8: 1.67; 10: 8; 11: 26,74; 12: 214 | [8 empty] | в т.ч. ОТм
| 4 | М |  |  | 8: 7.46; 10: 35.73 | [8 empty] | М
Н | 05.2.02.09 | Блоки из ячеистых бетонов стеновые |  |  | 4: м3; 5: 1,01; 7: 4,8379 | [12 empty] | Блоки из ячеистых бетонов стеновые
Н | 14.1.06.02 | Состав клеящий |  |  | 4: кг; 5: 20,5; 7: 98,195 | [12 empty] | Состав клеящий
|  | ЗТ |  |  | 4: чел.-ч; 5: 3,65; 7: 17,4835 | [9 empty] | ЗТ
|  | ЗТм |  |  | 4: чел.-ч; 5: 0,13; 7: 0,6227 | [9 empty] | ЗТм
|  | Итого по расценке |  |  | 8: 50.56; 10: 242.18 | [10 empty] | Итого по расценке
|  | ФОТ |  |  | 10: 159.08; 12: 4254 | [9 empty] | ФОТ
| Приказ № 812/пр от 21.12.2020 Прил. п.8, Приказ № 812/пр от 21.12.2020 п.25 | НР Конструкции из кирпича и блоков |  |  | % | 110 | 0,9 | 99 |  |  | 157.49 |  | 4211 | [9 empty] | НР Конструкции из кирпича и блоков
| Приказ № 774/пр от 11.12.2020 Прил. п.8, Приказ № 774/пр от 11.12.2020 п.16 | СП Конструкции из кирпича и блоков |  |  | % | 69 | 0,85 | 58,65 |  |  | 93.3 |  | 2495 | [9 empty] | СП Конструкции из кирпича и блоков
|  | Всего по позиции |  |  | 10: 492.97 | [11 empty] | Всего по позиции
82 | ФССЦ-05.2.02.09-0016 | Блоки из ячеистых бетонов стеновые 1 категории, объемная масса 600 кг/м3, класс B2,5 |  |  | 4: м3; 7: 4,8379; 8: 611.75; 10: 2959.59 | [6 empty] | Блоки из ячеистых бетонов стеновые 1 категории, объемная масса 600 кг/м3, класс B2,5
(Конструкции из кирпича и блоков)
83 | ФССЦ-14.1.06.02-0020 | Клей монтажный "YTONG" для укладки блоков и плит из ячеистых бетонов |  |  | 4: кг; 7: 98,195; 8: 2.45; 10: 240.58 | [6 empty] | Клей монтажный "YTONG" для укладки блоков и плит из ячеистых бетонов
(Конструкции из кирпича и блоков)
20 | ФЕР06-07-002-02 | Устройство поясов: без опалубки |  |  | 4: 100 м3; 7: 0,03 | [6 empty] | Устройство поясов: без опалубки
|  | Объем=3 / 100 | [18 empty] | Объем=3 / 100
| 1 | ОТ |  |  | 8: 3722.55; 10: 111.68; 11: 26,74; 12: 2986 | [8 empty] | ОТ
| 2 | ЭМ |  |  | 8: 6755.7; 10: 202.67 | [8 empty] | ЭМ
| 3 | в т.ч. ОТм |  |  | 8: 825.24; 10: 24.76; 11: 26,74; 12: 662 | [8 empty] | в т.ч. ОТм
| 4 | М |  |  | 8: 2578.75; 10: 77.36 | [8 empty] | М
Н | 04.1.02.05 | Смеси бетонные тяжелого бетона |  |  | 4: м3; 5: 101,5; 7: 3,045 | [12 empty] | Смеси бетонные тяжелого бетона
Н | 08.4.03.03 | Арматура |  |  | 4: т; 5: 12,5; 7: 0,375 | [12 empty] | Арматура
|  | ЗТ |  |  | 4: чел.-ч; 5: 415; 7: 12,45 | [9 empty] | ЗТ
|  | ЗТм |  |  | 4: чел.-ч; 5: 61,33; 7: 1,8399 | [9 empty] | ЗТм
|  | Итого по расценке |  |  | 8: 13057; 10: 391.71 | [10 empty] | Итого по расценке
|  | ФОТ |  |  | 10: 136.44; 12: 3648 | [9 empty] | ФОТ
| Приказ № 812/пр от 21.12.2020 Прил. п.6, Приказ № 812/пр от 21.12.2020 п.25 | НР Бетонные и железобетонные монолитные конструкции и работы в строительстве |  |  | % | 102 | 0,9 | 91,8 |  |  | 125.25 |  | 3349 | [9 empty] | НР Бетонные и железобетонные монолитные конструкции и работы в строительстве
| Приказ № 774/пр от 11.12.2020 Прил. п.6, Приказ № 774/пр от 11.12.2020 п.16 | СП Бетонные и железобетонные монолитные конструкции и работы в строительстве |  |  | % | 58 | 0,85 | 49,3 |  |  | 67.26 |  | 1798 | [9 empty] | СП Бетонные и железобетонные монолитные конструкции и работы в строительстве
|  | Всего по позиции |  |  | 10: 584.22 | [11 empty] | Всего по позиции
69 | ФССЦ-04.1.02.05-0006 | Смеси бетонные тяжелого бетона (БСТ), класс В15 (М200) |  |  | 4: м3; 7: 3,045; 8: 592.76; 10: 1804.95 | [6 empty] | Смеси бетонные тяжелого бетона (БСТ), класс В15 (М200)
(Бетонные и железобетонные монолитные конструкции и работы в строительстве)
22 | ФССЦ-08.4.03.03-0030 | Сталь арматурная, горячекатаная, периодического профиля, класс А-III, диаметр 8 мм |  |  | 4: т; 7: 0,0162; 8: 8102.64; 10: 131.26 | [6 empty] | Сталь арматурная, горячекатаная, периодического профиля, класс А-III, диаметр 8 мм
(Бетонные и железобетонные монолитные конструкции и работы в строительстве)
|  | Объем=(11,7+4,5)/1000 | [18 empty] | Объем=(11,7+4,5)/1000
24 | ФЕР09-03-015-01 Прим | Монтаж прогонов при шаге ферм до 12 м при высоте здания: до 25 м (монтаж перемычкек) |  |  | 4: т; 7: 0,05321 | [6 empty] | Монтаж прогонов при шаге ферм до 12 м при высоте здания: до 25 м (монтаж перемычкек)
|  | Объем=(22,67+16,58+13,96)/1000 | [18 empty] | Объем=(22,67+16,58+13,96)/1000
| 1 | ОТ |  |  | 8: 123.23; 10: 6.56; 11: 26,74; 12: 175 | [8 empty] | ОТ
| 2 | ЭМ |  |  | 8: 280.93; 10: 14.95 | [8 empty] | ЭМ
| 3 | в т.ч. ОТм |  |  | 8: 24.65; 10: 1.31; 11: 26,74; 12: 35 | [8 empty] | в т.ч. ОТм
| 4 | М |  |  | 8: 85.49; 10: 4.55 | [8 empty] | М
Н | 07.2.07.12 | Конструкции стальные |  |  | 4: т; 5: 1; 7: 0,05321 | [12 empty] | Конструкции стальные
|  | ЗТ |  |  | 4: чел.-ч; 5: 14,1; 7: 0,750261 | [9 empty] | ЗТ
|  | ЗТм |  |  | 4: чел.-ч; 5: 1,75; 7: 0,0931175 | [9 empty] | ЗТм
|  | Итого по расценке |  |  | 8: 489.65; 10: 26.06 | [10 empty] | Итого по расценке
|  | ФОТ |  |  | 10: 7.87; 12: 210 | [9 empty] | ФОТ
| Приказ № 812/пр от 21.12.2020 Прил. п.9, Приказ № 812/пр от 21.12.2020 п.25 | НР Строительные металлические конструкции |  |  | % | 93 | 0,9 | 83,7 |  |  | 6.59 |  | 176 | [9 empty] | НР Строительные металлические конструкции
| Приказ № 774/пр от 11.12.2020 Прил. п.9, Приказ № 774/пр от 11.12.2020 п.16 | СП Строительные металлические конструкции |  |  | % | 62 | 0,85 | 52,7 |  |  | 4.15 |  | 111 | [9 empty] | СП Строительные металлические конструкции
|  | Всего по позиции |  |  | 10: 36.8 | [11 empty] | Всего по позиции
25 | ФССЦ-08.3.08.01-0029 | Сталь угловая неравнополочная, марка Ст0, ширина большой полки 40-80 мм |  |  | 4: т; 7: 0,05321; 8: 6682.92; 10: 355.6 | [6 empty] | Сталь угловая неравнополочная, марка Ст0, ширина большой полки 40-80 мм
(Строительные металлические конструкции)
|  | Объем=(22,67+16,58+13,96)/1000 | [18 empty] | Объем=(22,67+16,58+13,96)/1000
Проемы | [18 empty] | Проемы
26 | ФЕР10-01-034-05 | Установка в жилых и общественных зданиях оконных блоков из ПВХ профилей: поворотных (откидных, поворотно-откидных) с площадью проема до 2 м2 двухстворчатых |  |  | 4: 100 м2; 7: 0,05725 | [6 empty] | Установка в жилых и общественных зданиях оконных блоков из ПВХ профилей: поворотных (откидных, поворотно-откидных) с площадью проема до 2 м2 двухстворчатых
|  | Объем=(1,25*1,5+1*1,15+1,8*1,5) / 100 | [18 empty] | Объем=(1,25*1,5+1*1,15+1,8*1,5) / 100
| 1 | ОТ |  |  | 8: 1639.19; 10: 93.84; 11: 26,74; 12: 2509 | [8 empty] | ОТ
| 2 | ЭМ |  |  | 8: 270.55; 10: 15.49 | [8 empty] | ЭМ
| 3 | в т.ч. ОТм |  |  | 8: 61.81; 10: 3.54; 11: 26,74; 12: 95 | [8 empty] | в т.ч. ОТм
| 4 | М |  |  | 8: 8164.54; 10: 467.42 | [8 empty] | М
Н | 11.3.02.03 | Блоки оконные пластиковые |  |  | 4: м2; 5: 100; 7: 5,725 | [12 empty] | Блоки оконные пластиковые
|  | ЗТ |  |  | 4: чел.-ч; 5: 187,55; 7: 10,7372375 | [9 empty] | ЗТ
|  | ЗТм |  |  | 4: чел.-ч; 5: 5,04; 7: 0,28854 | [9 empty] | ЗТм
|  | Итого по расценке |  |  | 8: 10074.28; 10: 576.75 | [10 empty] | Итого по расценке
|  | ФОТ |  |  | 10: 97.38; 12: 2604 | [9 empty] | ФОТ
| Приказ № 812/пр от 21.12.2020 Прил. п.10, Приказ № 812/пр от 21.12.2020 п.25 | НР Деревянные конструкции |  |  | % | 108 | 0,9 | 97,2 |  |  | 94.65 |  | 2531 | [9 empty] | НР Деревянные конструкции
| Приказ № 774/пр от 11.12.2020 Прил. п.10, Приказ № 774/пр от 11.12.2020 п.16 | СП Деревянные конструкции |  |  | % | 55 | 0,85 | 46,75 |  |  | 45.53 |  | 1217 | [9 empty] | СП Деревянные конструкции
|  | Всего по позиции |  |  | 10: 716.93 | [11 empty] | Всего по позиции
27 | ФССЦ-11.3.02.01-0032 | Блок оконный пластиковый: двустворчатый, с глухой и поворотной створкой, двухкамерным стеклопакетом |  |  | 4: м2; 7: 5,725; 8: 2825.78; 10: 16177.59 | [6 empty] | Блок оконный пластиковый: двустворчатый, с глухой и поворотной створкой, двухкамерным стеклопакетом
(Деревянные конструкции)
|  | Объем=1,25*1,5+1*1,15+1,8*1,5 | [18 empty] | Объем=1,25*1,5+1*1,15+1,8*1,5
28 | ФЕР10-01-035-01 | Установка подоконных досок из ПВХ: в каменных стенах толщиной до 0,51 м |  |  | 4: 100 м; 7: 0,0415 | [6 empty] | Установка подоконных досок из ПВХ: в каменных стенах толщиной до 0,51 м
|  | Объем=(1,5*2+1,15) / 100 | [18 empty] | Объем=(1,5*2+1,15) / 100
| 1 | ОТ |  |  | 8: 165.82; 10: 6.88; 11: 26,74; 12: 184 | [8 empty] | ОТ
| 2 | ЭМ |  |  | 8: 10.45; 10: 0.43 | [8 empty] | ЭМ
| 3 | в т.ч. ОТм |  |  | 8: 2.16; 10: 0.09; 11: 26,74; 12: 2 | [8 empty] | в т.ч. ОТм
| 4 | М |  |  | 8: 2189.21; 10: 90.85 | [8 empty] | М
П,Н | 11.3.03.01 | Доски подоконные ПВХ |  |  | 4: м; 5: 0; 7: 0 | [12 empty] | Доски подоконные ПВХ
П,Н | 11.3.03.14-1000 | Заглушки торцевые двусторонние к подоконной доске из ПВХ, белый, мрамор, размеры 40х480 мм |  |  | 4: 10 шт; 5: 0; 7: 0 | [12 empty] | Заглушки торцевые двусторонние к подоконной доске из ПВХ, белый, мрамор, размеры 40х480 мм
|  | ЗТ |  |  | 4: чел.-ч; 5: 19,44; 7: 0,80676 | [9 empty] | ЗТ
|  | ЗТм |  |  | 4: чел.-ч; 5: 0,18; 7: 0,00747 | [9 empty] | ЗТм
|  | Итого по расценке |  |  | 8: 2365.48; 10: 98.16 | [10 empty] | Итого по расценке
|  | ФОТ |  |  | 10: 6.97; 12: 186 | [9 empty] | ФОТ
| Приказ № 812/пр от 21.12.2020 Прил. п.10, Приказ № 812/пр от 21.12.2020 п.25 | НР Деревянные конструкции |  |  | % | 108 | 0,9 | 97,2 |  |  | 6.77 |  | 181 | [9 empty] | НР Деревянные конструкции
| Приказ № 774/пр от 11.12.2020 Прил. п.10, Приказ № 774/пр от 11.12.2020 п.16 | СП Деревянные конструкции |  |  | % | 55 | 0,85 | 46,75 |  |  | 3.26 |  | 87 | [9 empty] | СП Деревянные конструкции
|  | Всего по позиции |  |  | 10: 108.19 | [11 empty] | Всего по позиции
23 | ФССЦ-11.3.03.14-1000 | Заглушки торцевые двусторонние к подоконной доске из ПВХ, белый, мрамор, размеры 40х480 мм |  |  | 4: 10 шт; 7: 0,6; 8: 3.15; 10: 1.89 | [6 empty] | Заглушки торцевые двусторонние к подоконной доске из ПВХ, белый, мрамор, размеры 40х480 мм
(Деревянные конструкции)
|  | Объем=6 / 10 | [18 empty] | Объем=6 / 10
29 | ФССЦ-11.3.03.01-0007 | Доски подоконные из ПВХ, ширина 400 мм |  |  | 4: м; 7: 4,15; 8: 49.56; 10: 205.67 | [6 empty] | Доски подоконные из ПВХ, ширина 400 мм
(Деревянные конструкции)
84 | ФЕР15-01-050-04 | Облицовка оконных и дверных откосов декоративным бумажно-слоистым пластиком или листами из синтетических материалов на клее |  |  | 4: 100 м2; 7: 0,049 | [6 empty] | Облицовка оконных и дверных откосов декоративным бумажно-слоистым пластиком или листами из синтетических материалов на клее
|  | Объем=((1,25*2+1,5+1*2+1,15+1,8*2+1,5)*0,4) / 100 | [18 empty] | Объем=((1,25*2+1,5+1*2+1,15+1,8*2+1,5)*0,4) / 100
| 1 | ОТ |  |  | 8: 1520.86; 10: 74.52; 11: 26,74; 12: 1993 | [8 empty] | ОТ
| 2 | ЭМ |  |  | 8: 6.28; 10: 0.31 | [8 empty] | ЭМ
| 3 | в т.ч. ОТм |  |  | 8: 1.78; 10: 0.09; 11: 26,74; 12: 2 | [8 empty] | в т.ч. ОТм
| 4 | М |  |  | 8: 593.77; 10: 29.09 | [8 empty] | М
Н | 11.2.11.01 | Листы облицовочные декоративные |  |  | 4: м2; 5: 105; 7: 5,145 | [12 empty] | Листы облицовочные декоративные
|  | ЗТ |  |  | 4: чел.-ч; 5: 167,68; 7: 8,21632 | [9 empty] | ЗТ
|  | ЗТм |  |  | 4: чел.-ч; 5: 0,14; 7: 0,00686 | [9 empty] | ЗТм
|  | Итого по расценке |  |  | 8: 2120.91; 10: 103.92 | [10 empty] | Итого по расценке
|  | ФОТ |  |  | 10: 74.61; 12: 1995 | [9 empty] | ФОТ
| Приказ № 812/пр от 21.12.2020 Прил. п.15, Приказ № 812/пр от 21.12.2020 п.25 | НР Отделочные работы |  |  | % | 100 | 0,9 | 90 |  |  | 67.15 |  | 1796 | [9 empty] | НР Отделочные работы
| Приказ № 774/пр от 11.12.2020 Прил. п.15, Приказ № 774/пр от 11.12.2020 п.16 | СП Отделочные работы |  |  | % | 49 | 0,85 | 41,65 |  |  | 31.08 |  | 831 | [9 empty] | СП Отделочные работы
|  | Всего по позиции |  |  | 10: 202.15 | [11 empty] | Всего по позиции
85 | ФССЦ-11.3.03.05-0011 | Сэндвич-панели для откосов наружные слои листы из поливинилхлорида, внутреннее наполнение вспененный пенополистирол белые, ширина 1,5 м, длина 3,0 м, толщина 10 мм |  |  | 4: м2; 7: 4,9; 8: 59.16; 10: 289.88 | [6 empty] | Сэндвич-панели для откосов наружные слои листы из поливинилхлорида, внутреннее наполнение вспененный пенополистирол белые, ширина 1,5 м, длина 3,0 м, толщина 10 мм
(Отделочные работы)
|  | Объем=(1,25*2+1,5+1*2+1,15+1,8*2+1,5)*0,4 | [18 empty] | Объем=(1,25*2+1,5+1*2+1,15+1,8*2+1,5)*0,4
86 | ФЕР10-01-039-01 | Установка блоков в наружных и внутренних дверных проемах: в каменных стенах, площадь проема до 3 м2 |  |  | 4: 100 м2; 7: 0,0378 | [6 empty] | Установка блоков в наружных и внутренних дверных проемах: в каменных стенах, площадь проема до 3 м2
|  | Объем=(2,1*0,9*2) / 100 | [18 empty] | Объем=(2,1*0,9*2) / 100
| 1 | ОТ |  |  | 8: 821.89; 10: 31.07; 11: 26,74; 12: 831 | [8 empty] | ОТ
| 2 | ЭМ |  |  | 8: 1132.88; 10: 42.82 | [8 empty] | ЭМ
| 3 | в т.ч. ОТм |  |  | 8: 172.57; 10: 6.52; 11: 26,74; 12: 174 | [8 empty] | в т.ч. ОТм
| 4 | М |  |  | 8: 2088.57; 10: 78.95 | [8 empty] | М
П,Н | 01.7.04.07 | Скобяные изделия |  |  | 4: компл; 5: 0; 7: 0 | [12 empty] | Скобяные изделия
Н | 11.2.02.01 | Блоки дверные |  |  | 4: м2; 5: 100; 7: 3,78 | [12 empty] | Блоки дверные
|  | ЗТ |  |  | 4: чел.-ч; 5: 89,53; 7: 3,384234 | [9 empty] | ЗТ
|  | ЗТм |  |  | 4: чел.-ч; 5: 13,04; 7: 0,492912 | [9 empty] | ЗТм
|  | Итого по расценке |  |  | 8: 4043.34; 10: 152.84 | [10 empty] | Итого по расценке
|  | ФОТ |  |  | 10: 37.59; 12: 1005 | [9 empty] | ФОТ
| Приказ № 812/пр от 21.12.2020 Прил. п.10, Приказ № 812/пр от 21.12.2020 п.25 | НР Деревянные конструкции |  |  | % | 108 | 0,9 | 97,2 |  |  | 36.54 |  | 977 | [9 empty] | НР Деревянные конструкции
| Приказ № 774/пр от 11.12.2020 Прил. п.10, Приказ № 774/пр от 11.12.2020 п.16 | СП Деревянные конструкции |  |  | % | 55 | 0,85 | 46,75 |  |  | 17.57 |  | 470 | [9 empty] | СП Деревянные конструкции
|  | Всего по позиции |  |  | 10: 206.95 | [11 empty] | Всего по позиции
87 | ФССЦ-01.7.04.07-0003 | Комплект скобяных изделий для блоков входных дверей в помещение однопольных |  |  | 4: компл; 7: 2; 8: 94.68; 10: 189.36 | [6 empty] | Комплект скобяных изделий для блоков входных дверей в помещение однопольных
(Деревянные конструкции)
88 | ФССЦ-11.2.02.01-0091 | Блоки дверные усиленные глухие со сплошным заполнением полотна, оклеенных твердыми ДВП однопольные с полотном глухим: ДУ 21-9, площадь 1,8 м2 |  |  | 4: м2; 7: 3,78; 8: 244.08; 10: 922.62 | [6 empty] | Блоки дверные усиленные глухие со сплошным заполнением полотна, оклеенных твердыми ДВП однопольные с полотном глухим: ДУ 21-9, площадь 1,8 м2
(Деревянные конструкции)
89 | ФЕР09-04-003-01 | Монтаж люка противопожарного 0,9х1,1 (EI 60) |  |  | 4: м2; 7: 0,99 | [6 empty] | Монтаж люка противопожарного 0,9х1,1 (EI 60)
|  | Объем=0,9*1,1 | [18 empty] | Объем=0,9*1,1
| 1 | ОТ |  |  | 8: 19.03; 10: 18.84; 11: 26,74; 12: 504 | [8 empty] | ОТ
| 2 | ЭМ |  |  | 8: 0.44; 10: 0.44 | [8 empty] | ЭМ
| 3 | в т.ч. ОТм |  |  | 8: 0.16; 10: 0.16; 11: 26,74; 12: 4 | [8 empty] | в т.ч. ОТм
| 4 | М |  |  | 8: 2225.45; 10: 2203.2 | [8 empty] | М
|  | ЗТ |  |  | 4: чел.-ч; 5: 1,95; 7: 1,9305 | [9 empty] | ЗТ
|  | ЗТм |  |  | 4: чел.-ч; 5: 0,01; 7: 0,0099 | [9 empty] | ЗТм
|  | Итого по расценке |  |  | 8: 2244.92; 10: 2222.48 | [10 empty] | Итого по расценке
|  | ФОТ |  |  | 10: 19; 12: 508 | [9 empty] | ФОТ
| Приказ № 812/пр от 21.12.2020 Прил. п.9, Приказ № 812/пр от 21.12.2020 п.25 | НР Строительные металлические конструкции |  |  | % | 93 | 0,9 | 83,7 |  |  | 15.9 |  | 425 | [9 empty] | НР Строительные металлические конструкции
| Приказ № 774/пр от 11.12.2020 Прил. п.9, Приказ № 774/пр от 11.12.2020 п.16 | СП Строительные металлические конструкции |  |  | % | 62 | 0,85 | 52,7 |  |  | 10.01 |  | 268 | [9 empty] | СП Строительные металлические конструкции
|  | Всего по позиции |  |  | 10: 2248.39 | [11 empty] | Всего по позиции
|  | Итого по разделу 2 Строительные работы |  |  | 10: 27875.59 | [14 empty] | Итого по разделу 2 Строительные работы
Раздел 3. Покрытие чердака и крыши | [17 empty] | Раздел 3. Покрытие чердака и крыши
90 | ФЕР12-01-017-01 | Устройство выравнивающих стяжек: цементно-песчаных толщиной 15 мм |  |  | 4: 100 м2; 7: 0,375 | [6 empty] | Устройство выравнивающих стяжек: цементно-песчаных толщиной 15 мм
|  | Объем=(0,75/0,02) / 100 | [18 empty] | Объем=(0,75/0,02) / 100
| 1 | ОТ |  |  | 8: 209.95; 10: 78.73; 11: 26,74; 12: 2105 | [8 empty] | ОТ
| 2 | ЭМ |  |  | 8: 189.93; 10: 71.22 | [8 empty] | ЭМ
| 3 | в т.ч. ОТм |  |  | 8: 21.86; 10: 8.2; 11: 26,74; 12: 219 | [8 empty] | в т.ч. ОТм
| 4 | М |  |  | 8: 36.67; 10: 13.75 | [8 empty] | М
Н | 04.3.01.09 | Раствор готовый кладочный тяжелый цементный |  |  | 4: м3; 5: 1,53; 7: 0,57375 | [12 empty] | Раствор готовый кладочный тяжелый цементный
|  | ЗТ |  |  | 4: чел.-ч; 5: 24,3; 7: 9,1125 | [9 empty] | ЗТ
|  | ЗТм |  |  | 4: чел.-ч; 5: 1,94; 7: 0,7275 | [9 empty] | ЗТм
|  | Итого по расценке |  |  | 8: 436.55; 10: 163.7 | [10 empty] | Итого по расценке
|  | ФОТ |  |  | 10: 86.93; 12: 2324 | [9 empty] | ФОТ
| Приказ № 812/пр от 21.12.2020 Прил. п.12, Приказ № 812/пр от 21.12.2020 п.25 | НР Кровли |  |  | % | 109 | 0,9 | 98,1 |  |  | 85.28 |  | 2280 | [9 empty] | НР Кровли
| Приказ № 774/пр от 11.12.2020 Прил. п.12, Приказ № 774/пр от 11.12.2020 п.16 | СП Кровли |  |  | % | 57 | 0,85 | 48,45 |  |  | 42.12 |  | 1126 | [9 empty] | СП Кровли
|  | Всего по позиции |  |  | 10: 291.1 | [11 empty] | Всего по позиции
21 | ФЕР12-01-017-02 | Устройство выравнивающих стяжек: на каждый 1 мм изменения толщины добавлять или исключать к расценке 12-01-017-01 |  |  | 4: 100 м2; 7: 0,375 | [6 empty] | Устройство выравнивающих стяжек: на каждый 1 мм изменения толщины добавлять или исключать к расценке 12-01-017-01
|  | Объем=(0,75/0,02) / 100 | [18 empty] | Объем=(0,75/0,02) / 100
|  | до толщины 20мм ПЗ=5 (ОЗП=5; ЭМ=5 к расх.; ЗПМ=5; МАТ=5 к расх.; ТЗ=5; ТЗМ=5) | [24 empty] | до толщины 20мм ПЗ=5 (ОЗП=5; ЭМ=5 к расх.; ЗПМ=5; МАТ=5 к расх.; ТЗ=5; ТЗМ=5)
| 1 | ОТ |  |  | 8: 8.64; 9: 5; 10: 16.2; 11: 26,74; 12: 433 | [8 empty] | ОТ
| 2 | ЭМ |  |  | 8: 2.66; 9: 5; 10: 4.99 | [8 empty] | ЭМ
| 3 | в т.ч. ОТм |  |  | 8: 0.34; 9: 5; 10: 0.64; 11: 26,74; 12: 17 | [8 empty] | в т.ч. ОТм
Н | 04.3.01.09 | Раствор готовый кладочный тяжелый цементный |  |  | 4: м3; 5: 0,102; 6: 5; 7: 0,19125 | [12 empty] | Раствор готовый кладочный тяжелый цементный
|  | ЗТ |  |  | 4: чел.-ч; 5: 1; 6: 5; 7: 1,875 | [9 empty] | ЗТ
|  | ЗТм |  |  | 4: чел.-ч; 5: 0,03; 6: 5; 7: 0,05625 | [9 empty] | ЗТм
|  | Итого по расценке |  |  | 8: 11.3; 10: 21.19 | [10 empty] | Итого по расценке
|  | ФОТ |  |  | 10: 16.84; 12: 450 | [9 empty] | ФОТ
| Приказ № 812/пр от 21.12.2020 Прил. п.12, Приказ № 812/пр от 21.12.2020 п.25 | НР Кровли |  |  | % | 109 | 0,9 | 98,1 |  |  | 16.52 |  | 441 | [9 empty] | НР Кровли
| Приказ № 774/пр от 11.12.2020 Прил. п.12, Приказ № 774/пр от 11.12.2020 п.16 | СП Кровли |  |  | % | 57 | 0,85 | 48,45 |  |  | 8.16 |  | 218 | [9 empty] | СП Кровли
|  | Всего по позиции |  |  | 10: 45.87 | [11 empty] | Всего по позиции
91 | ФССЦ-04.3.01.09-0016 | Раствор готовый кладочный, цементный, М200 |  |  | 4: м3; 7: 0,765; 8: 600; 10: 459 | [6 empty] | Раствор готовый кладочный, цементный, М200
(Кровли)
|  | Объем=0,57375+0,19125 | [18 empty] | Объем=0,57375+0,19125
35 | ФЕР12-01-013-03 | Утепление покрытий плитами: из минеральной ваты или перлита на битумной мастике в один слой т.100мм |  |  | 4: 100 м2; 7: 0,375 | [6 empty] | Утепление покрытий плитами: из минеральной ваты или перлита на битумной мастике в один слой т.100мм
|  | Объем=37,5 / 100 | [18 empty] | Объем=37,5 / 100
| 1 | ОТ |  |  | 8: 383.25; 10: 143.72; 11: 26,74; 12: 3843 | [8 empty] | ОТ
| 2 | ЭМ |  |  | 8: 126.92; 10: 47.6 | [8 empty] | ЭМ
| 3 | в т.ч. ОТм |  |  | 8: 10.68; 10: 4.01; 11: 26,74; 12: 107 | [8 empty] | в т.ч. ОТм
| 4 | М |  |  | 8: 870.84; 10: 326.57 | [8 empty] | М
Н | 12.2.05.05 | Плиты теплоизоляционные |  |  | 4: м2; 5: 103; 7: 38,625 | [12 empty] | Плиты теплоизоляционные
|  | ЗТ |  |  | 4: чел.-ч; 5: 40,3; 7: 15,1125 | [9 empty] | ЗТ
|  | ЗТм |  |  | 4: чел.-ч; 5: 0,83; 7: 0,31125 | [9 empty] | ЗТм
|  | Итого по расценке |  |  | 8: 1381.01; 10: 517.89 | [10 empty] | Итого по расценке
|  | ФОТ |  |  | 10: 147.73; 12: 3950 | [9 empty] | ФОТ
| Приказ № 812/пр от 21.12.2020 Прил. п.12, Приказ № 812/пр от 21.12.2020 п.25 | НР Кровли |  |  | % | 109 | 0,9 | 98,1 |  |  | 144.92 |  | 3875 | [9 empty] | НР Кровли
| Приказ № 774/пр от 11.12.2020 Прил. п.12, Приказ № 774/пр от 11.12.2020 п.16 | СП Кровли |  |  | % | 57 | 0,85 | 48,45 |  |  | 71.58 |  | 1914 | [9 empty] | СП Кровли
|  | Всего по позиции |  |  | 10: 734.39 | [11 empty] | Всего по позиции
36 | ФЕР12-01-013-04 | Утепление покрытий плитами: на каждый последующий слой добавлять к расценке 12-01-013-03 толщ.50мм |  |  | 4: 100 м2; 7: 0,375 | [6 empty] | Утепление покрытий плитами: на каждый последующий слой добавлять к расценке 12-01-013-03 толщ.50мм
|  | Объем=37,5 / 100 | [18 empty] | Объем=37,5 / 100
| 1 | ОТ |  |  | 8: 296.71; 10: 111.27; 11: 26,74; 12: 2975 | [8 empty] | ОТ
| 2 | ЭМ |  |  | 8: 121.22; 10: 45.46 | [8 empty] | ЭМ
| 3 | в т.ч. ОТм |  |  | 8: 10.68; 10: 4.01; 11: 26,74; 12: 107 | [8 empty] | в т.ч. ОТм
| 4 | М |  |  | 8: 681.39; 10: 255.52 | [8 empty] | М
Н | 12.2.05.05 | Плиты теплоизоляционные |  |  | 4: м2; 5: 103; 7: 38,625 | [12 empty] | Плиты теплоизоляционные
|  | ЗТ |  |  | 4: чел.-ч; 5: 31,2; 7: 11,7 | [9 empty] | ЗТ
|  | ЗТм |  |  | 4: чел.-ч; 5: 0,83; 7: 0,31125 | [9 empty] | ЗТм
|  | Итого по расценке |  |  | 8: 1099.32; 10: 412.25 | [10 empty] | Итого по расценке
|  | ФОТ |  |  | 10: 115.28; 12: 3082 | [9 empty] | ФОТ
| Приказ № 812/пр от 21.12.2020 Прил. п.12, Приказ № 812/пр от 21.12.2020 п.25 | НР Кровли |  |  | % | 109 | 0,9 | 98,1 |  |  | 113.09 |  | 3023 | [9 empty] | НР Кровли
| Приказ № 774/пр от 11.12.2020 Прил. п.12, Приказ № 774/пр от 11.12.2020 п.16 | СП Кровли |  |  | % | 57 | 0,85 | 48,45 |  |  | 55.85 |  | 1493 | [9 empty] | СП Кровли
|  | Всего по позиции |  |  | 10: 581.19 | [11 empty] | Всего по позиции
37 | ФССЦ-12.2.05.05-0034 | Плиты минераловатные на синтетическом связующем Техно (ТУ 5762-043-17925162-2006), марки: ТЕХНОРУФ 70 |  |  | 4: м3; 7: 5,6; 8: 1238.3; 10: 6934.48 | [6 empty] | Плиты минераловатные на синтетическом связующем Техно (ТУ 5762-043-17925162-2006), марки: ТЕХНОРУФ 70
(Кровли)
92 | ФЕР12-01-015-03 | Устройство пароизоляции: прокладочной в один слой |  |  | 4: 100 м2; 7: 0,375 | [6 empty] | Устройство пароизоляции: прокладочной в один слой
|  | Объем=37,5 / 100 | [18 empty] | Объем=37,5 / 100
| 1 | ОТ |  |  | 8: 60.66; 10: 22.75; 11: 26,74; 12: 608 | [8 empty] | ОТ
| 2 | ЭМ |  |  | 8: 30.24; 10: 6.73 | [8 empty] | ЭМ
| 3 | в т.ч. ОТм |  |  | 8: 2.69; 10: 1.01; 11: 26,74; 12: 27 | [8 empty] | в т.ч. ОТм
| 4 | М |  |  | 8: 851.5; 10: 0 | [8 empty] | М
|  | ЗТ |  |  | 4: чел.-ч; 5: 6,94; 7: 2,6025 | [9 empty] | ЗТ
|  | ЗТм |  |  | 4: чел.-ч; 5: 0,21; 7: 0,07875 | [9 empty] | ЗТм
|  | Итого по расценке |  |  | 8: 78.6; 10: 29.48 | [10 empty] | Итого по расценке
|  | ФОТ |  |  | 10: 23.76; 12: 635 | [9 empty] | ФОТ
| Приказ № 812/пр от 21.12.2020 Прил. п.12, Приказ № 812/пр от 21.12.2020 п.25 | НР Кровли |  |  | % | 109 | 0,9 | 98,1 |  |  | 23.31 |  | 623 | [9 empty] | НР Кровли
| Приказ № 774/пр от 11.12.2020 Прил. п.12, Приказ № 774/пр от 11.12.2020 п.16 | СП Кровли |  |  | % | 57 | 0,85 | 48,45 |  |  | 11.51 |  | 308 | [9 empty] | СП Кровли
|  | Всего по позиции |  |  | 10: 64.3 | [11 empty] | Всего по позиции
39 | ФССЦ-12.1.02.11-0003 | ИЗОСПАН: D |  |  | 4: 10 м2; 7: 4,125; 8: 37.5; 10: 154.69 | [6 empty] | ИЗОСПАН: D
(Кровли)
|  | Объем=41,25/10 | [18 empty] | Объем=41,25/10
40 | ФЕР12-01-037-04 | Устройство подкровельной пленочной гидроизоляции |  |  | 4: 100 м2; 7: 0,375 | [6 empty] | Устройство подкровельной пленочной гидроизоляции
|  | Объем=37,5 / 100 | [18 empty] | Объем=37,5 / 100
| 1 | ОТ |  |  | 8: 478.71; 10: 179.52; 11: 26,74; 12: 4800 | [8 empty] | ОТ
| 2 | ЭМ |  |  | 8: 1.82; 10: 0.68 | [8 empty] | ЭМ
| 3 | в т.ч. ОТм |  |  | 8: 0.29; 10: 0.11; 11: 26,74; 12: 3 | [8 empty] | в т.ч. ОТм
| 4 | М |  |  | 8: 3877.59; 10: 920.64 | [8 empty] | М
|  | ЗТ |  |  | 4: чел.-ч; 5: 52,78; 7: 19,7925 | [9 empty] | ЗТ
|  | ЗТм |  |  | 4: чел.-ч; 5: 0,02; 7: 0,0075 | [9 empty] | ЗТм
|  | Итого по расценке |  |  | 8: 2935.57; 10: 1100.84 | [10 empty] | Итого по расценке
|  | ФОТ |  |  | 10: 179.63; 12: 4803 | [9 empty] | ФОТ
| Приказ № 812/пр от 21.12.2020 Прил. п.12, Приказ № 812/пр от 21.12.2020 п.25 | НР Кровли |  |  | % | 109 | 0,9 | 98,1 |  |  | 176.22 |  | 4712 | [9 empty] | НР Кровли
| Приказ № 774/пр от 11.12.2020 Прил. п.12, Приказ № 774/пр от 11.12.2020 п.16 | СП Кровли |  |  | % | 57 | 0,85 | 48,45 |  |  | 87.03 |  | 2327 | [9 empty] | СП Кровли
|  | Всего по позиции |  |  | 10: 1364.09 | [11 empty] | Всего по позиции
41 | ФССЦ-12.1.02.11-0017 | ИЗОСПАН: C |  |  | 4: 10 м2; 7: 43,125; 8: 42; 10: 1811.25 | [6 empty] | ИЗОСПАН: C
(Кровли)
95 | ФЕР26-01-041-05 прим | Изоляция насухо холодных поверхностей покрытий и перекрытий |  |  | 4: м3; 7: 9,72 | [6 empty] | Изоляция насухо холодных поверхностей покрытий и перекрытий
|  | Объем=1,2*2,4*0,125*27 | [18 empty] | Объем=1,2*2,4*0,125*27
| 1 | ОТ |  |  | 8: 89.02; 10: 865.27; 11: 26,74; 12: 23137 | [8 empty] | ОТ
| 2 | ЭМ |  |  | 8: 23.37; 10: 227.16 | [8 empty] | ЭМ
| 3 | в т.ч. ОТм |  |  | 8: 3.6; 10: 34.99; 11: 26,74; 12: 936 | [8 empty] | в т.ч. ОТм
Н | 12.2.05.06 | Изделия теплоизоляционные из пенопласта |  |  | 4: м3; 5: 1,02; 7: 9,9144 | [12 empty] | Изделия теплоизоляционные из пенопласта
|  | ЗТ |  |  | 4: чел.-ч; 5: 9,47; 7: 92,0484 | [9 empty] | ЗТ
|  | ЗТм |  |  | 4: чел.-ч; 5: 0,31; 7: 3,0132 | [9 empty] | ЗТм
|  | Итого по расценке |  |  | 8: 112.39; 10: 1092.43 | [10 empty] | Итого по расценке
|  | ФОТ |  |  | 10: 900.26; 12: 24073 | [9 empty] | ФОТ
| Приказ № 812/пр от 21.12.2020 Прил. п.20, Приказ № 812/пр от 21.12.2020 п.25 | НР Теплоизоляционные работы |  |  | % | 97 | 0,9 | 87,3 |  |  | 785.93 |  | 21016 | [9 empty] | НР Теплоизоляционные работы
| Приказ № 774/пр от 11.12.2020 Прил. п.20, Приказ № 774/пр от 11.12.2020 п.16 | СП Теплоизоляционные работы |  |  | % | 55 | 0,85 | 46,75 |  |  | 420.87 |  | 11254 | [9 empty] | СП Теплоизоляционные работы
|  | Всего по позиции |  |  | 10: 2299.23 | [11 empty] | Всего по позиции
97 | ФССЦ-01.1.01.05_24_2465155970_13.10.21_02 | Аквапанель KNAUF 1,2х2,4 толщ.12,5мм |  |  | шт |  |  | 27 | 2400 |  | 8792.4 | 7,37 | 64800 | [6 empty] | Аквапанель KNAUF 1,2х2,4 толщ.12,5мм
(Кровли)
|  | Цена=2880/1,2 | [26 empty] | Цена=2880/1,2
43 | ФЕР10-01-002-01 | Установка стропил |  |  | 4: м3; 7: 1,4 | [6 empty] | Установка стропил
|  | Объем=0,5+0,2+0,15+0,05+0,2+0,12+0,03+0,15 | [18 empty] | Объем=0,5+0,2+0,15+0,05+0,2+0,12+0,03+0,15
| 1 | ОТ |  |  | 8: 197.78; 10: 276.89; 11: 26,74; 12: 7404 | [8 empty] | ОТ
| 2 | ЭМ |  |  | 8: 31.77; 10: 44.48 | [8 empty] | ЭМ
| 3 | в т.ч. ОТм |  |  | 8: 4.58; 10: 6.41; 11: 26,74; 12: 171 | [8 empty] | в т.ч. ОТм
| 4 | М |  |  | 8: 2068.16; 10: 2895.42 | [8 empty] | М
|  | ЗТ |  |  | 4: чел.-ч; 5: 23,8; 7: 33,32 | [9 empty] | ЗТ
|  | ЗТм |  |  | 4: чел.-ч; 5: 0,37; 7: 0,518 | [9 empty] | ЗТм
|  | Итого по расценке |  |  | 8: 2297.71; 10: 3216.79 | [10 empty] | Итого по расценке
|  | ФОТ |  |  | 10: 283.3; 12: 7575 | [9 empty] | ФОТ
| Приказ № 812/пр от 21.12.2020 Прил. п.10, Приказ № 812/пр от 21.12.2020 п.25 | НР Деревянные конструкции |  |  | % | 108 | 0,9 | 97,2 |  |  | 275.37 |  | 7363 | [9 empty] | НР Деревянные конструкции
| Приказ № 774/пр от 11.12.2020 Прил. п.10, Приказ № 774/пр от 11.12.2020 п.16 | СП Деревянные конструкции |  |  | % | 55 | 0,85 | 46,75 |  |  | 132.44 |  | 3541 | [9 empty] | СП Деревянные конструкции
|  | Всего по позиции |  |  | 10: 3624.6 | [11 empty] | Всего по позиции
44 | ФЕРр58-12-2 | Устройство обрешетки с прозорами из досок и брусков |  |  | 4: 100 м2; 7: 0,45 | [6 empty] | Устройство обрешетки с прозорами из досок и брусков
|  | Объем=45 / 100 | [18 empty] | Объем=45 / 100
| 1 | ОТ |  |  | 8: 155.54; 10: 69.99; 11: 26,74; 12: 1872 | [8 empty] | ОТ
| 2 | ЭМ |  |  | 8: 22.48; 10: 10.12 | [8 empty] | ЭМ
| 3 | в т.ч. ОТм |  |  | 8: 6.52; 10: 2.93; 11: 26,74; 12: 78 | [8 empty] | в т.ч. ОТм
| 4 | М |  |  | 8: 1295.94; 10: 32.34 | [8 empty] | М
|  | ЗТ |  |  | 4: чел.-ч; 5: 19,59; 7: 8,8155 | [9 empty] | ЗТ
|  | ЗТм |  |  | 4: чел.-ч; 5: 0,51; 7: 0,2295 | [9 empty] | ЗТм
|  | Итого по расценке |  |  | 8: 249.89; 10: 112.45 | [10 empty] | Итого по расценке
|  | ФОТ |  |  | 10: 72.92; 12: 1950 | [9 empty] | ФОТ
| Приказ № 812/пр от 21.12.2020 Прил. п.92 | НР Крыши, кровли (ремонтно-строительные) |  |  | 4: %; 5: 90; 7: 90; 10: 65.63; 12: 1755 | [9 empty] | НР Крыши, кровли (ремонтно-строительные)
| Приказ № 774/пр от 11.12.2020 Прил. п.92 | СП Крыши, кровли (ремонтно-строительные) |  |  | 4: %; 5: 46; 7: 46; 10: 33.54; 12: 897 | [9 empty] | СП Крыши, кровли (ремонтно-строительные)
|  | Всего по позиции |  |  | 10: 211.62 | [11 empty] | Всего по позиции
45 | ФССЦ-11.1.03.01-0001 | Бруски деревянные, размер 50х50 мм |  |  | 4: м3; 7: 0,2; 8: 1668; 10: 333.6 | [6 empty] | Бруски деревянные, размер 50х50 мм
(Крыши, кровли (ремонтно-строительные))
46 | ФЕР12-01-033-01 | Монтаж кровли из профилированного листа для объектов непроизводственного назначения: простой (ранее снятой) |  |  | 4: 100 м2; 7: 0,45 | [6 empty] | Монтаж кровли из профилированного листа для объектов непроизводственного назначения: простой (ранее снятой)
|  | Объем=45 / 100 | [18 empty] | Объем=45 / 100
| 1 | ОТ |  |  | 8: 283.18; 10: 127.43; 11: 26,74; 12: 3407 | [8 empty] | ОТ
| 2 | ЭМ |  |  | 8: 28.03; 10: 12.61 | [8 empty] | ЭМ
| 3 | в т.ч. ОТм |  |  | 8: 4.04; 10: 1.82; 11: 26,74; 12: 49 | [8 empty] | в т.ч. ОТм
| 4 | М |  |  | 8: 57.28; 10: 25.78 | [8 empty] | М
П,Н | 08.1.02.07 | Дополнительные элементы кровли из профлиста: коньки, разжелобки и проч. |  |  | 4: шт; 5: 0; 7: 0 | [12 empty] | Дополнительные элементы кровли из профлиста: коньки, разжелобки и проч.
П,Н | 08.3.09.01 | Стальной гнутый профиль (профилированный настил) |  |  | 4: т; 5: 0; 7: 0 | [12 empty] | Стальной гнутый профиль (профилированный настил)
|  | ЗТ |  |  | 4: чел.-ч; 5: 32,4; 7: 14,58 | [9 empty] | ЗТ
|  | ЗТм |  |  | 4: чел.-ч; 5: 0,32; 7: 0,144 | [9 empty] | ЗТм
|  | Итого по расценке |  |  | 8: 368.49; 10: 165.82 | [10 empty] | Итого по расценке
|  | ФОТ |  |  | 10: 129.25; 12: 3456 | [9 empty] | ФОТ
| Приказ № 812/пр от 21.12.2020 Прил. п.12, Приказ № 812/пр от 21.12.2020 п.25 | НР Кровли |  |  | % | 109 | 0,9 | 98,1 |  |  | 126.79 |  | 3390 | [9 empty] | НР Кровли
| Приказ № 774/пр от 11.12.2020 Прил. п.12, Приказ № 774/пр от 11.12.2020 п.16 | СП Кровли |  |  | % | 57 | 0,85 | 48,45 |  |  | 62.62 |  | 1674 | [9 empty] | СП Кровли
|  | Всего по позиции |  |  | 10: 355.23 | [11 empty] | Всего по позиции
47 | ФЕР10-01-008-05 | Устройство: карнизов |  |  | 4: 100 м2; 7: 0,0795 | [6 empty] | Устройство: карнизов
|  | Объем=(0,15*18+0,15*35) / 100 | [18 empty] | Объем=(0,15*18+0,15*35) / 100
| 1 | ОТ |  |  | 8: 1219.79; 10: 96.97; 11: 26,74; 12: 2593 | [8 empty] | ОТ
| 2 | ЭМ |  |  | 8: 59.14; 10: 4.7 | [8 empty] | ЭМ
| 3 | в т.ч. ОТм |  |  | 8: 10.44; 10: 0.83; 11: 26,74; 12: 22 | [8 empty] | в т.ч. ОТм
| 4 | М |  |  | 8: 4013.93; 10: 319.11 | [8 empty] | М
|  | ЗТ |  |  | 4: чел.-ч; 5: 143; 7: 11,3685 | [9 empty] | ЗТ
|  | ЗТм |  |  | 4: чел.-ч; 5: 0,9; 7: 0,07155 | [9 empty] | ЗТм
|  | Итого по расценке |  |  | 8: 5292.86; 10: 420.78 | [10 empty] | Итого по расценке
|  | ФОТ |  |  | 10: 97.8; 12: 2615 | [9 empty] | ФОТ
| Приказ № 812/пр от 21.12.2020 Прил. п.10, Приказ № 812/пр от 21.12.2020 п.25 | НР Деревянные конструкции |  |  | % | 108 | 0,9 | 97,2 |  |  | 95.06 |  | 2542 | [9 empty] | НР Деревянные конструкции
| Приказ № 774/пр от 11.12.2020 Прил. п.10, Приказ № 774/пр от 11.12.2020 п.16 | СП Деревянные конструкции |  |  | % | 55 | 0,85 | 46,75 |  |  | 45.72 |  | 1223 | [9 empty] | СП Деревянные конструкции
|  | Всего по позиции |  |  | 10: 561.56 | [11 empty] | Всего по позиции
48 | ФЕР12-01-009-02 | Устройство желобов: подвесных (ранее снятых) |  |  | 4: 100 м; 7: 0,06 | [6 empty] | Устройство желобов: подвесных (ранее снятых)
|  | Объем=6 / 100 | [18 empty] | Объем=6 / 100
| 1 | ОТ |  |  | 8: 237.13; 10: 14.23; 11: 26,74; 12: 381 | [8 empty] | ОТ
| 2 | ЭМ |  |  | 8: 21.18; 10: 1.27 | [8 empty] | ЭМ
| 3 | в т.ч. ОТм |  |  | 8: 3.21; 10: 0.19; 11: 26,74; 12: 5 | [8 empty] | в т.ч. ОТм
| 4 | М |  |  | 8: 5089.63; 10: 305.38 | [8 empty] | М
|  | ЗТ |  |  | 4: чел.-ч; 5: 27,8; 7: 1,668 | [9 empty] | ЗТ
|  | ЗТм |  |  | 4: чел.-ч; 5: 0,25; 7: 0,015 | [9 empty] | ЗТм
|  | Итого по расценке |  |  | 8: 5347.94; 10: 320.88 | [10 empty] | Итого по расценке
|  | ФОТ |  |  | 10: 14.42; 12: 386 | [9 empty] | ФОТ
| Приказ № 812/пр от 21.12.2020 Прил. п.12, Приказ № 812/пр от 21.12.2020 п.25 | НР Кровли |  |  | % | 109 | 0,9 | 98,1 |  |  | 14.15 |  | 379 | [9 empty] | НР Кровли
| Приказ № 774/пр от 11.12.2020 Прил. п.12, Приказ № 774/пр от 11.12.2020 п.16 | СП Кровли |  |  | % | 57 | 0,85 | 48,45 |  |  | 6.99 |  | 187 | [9 empty] | СП Кровли
|  | Всего по позиции |  |  | 10: 342.02 | [11 empty] | Всего по позиции
49 | ФССЦ-08.3.05.05-0051 | Сталь листовая оцинкованная, толщина 0,5 мм |  |  | 4: т; 7: -0,0198; 8: 11200; 10: -221.76 | [6 empty] | Сталь листовая оцинкованная, толщина 0,5 мм
(Кровли)
50 | ФЕР12-01-009-02 | Устройство желобов: подвесных (дополнительно) |  |  | 4: 100 м; 7: 0,02 | [6 empty] | Устройство желобов: подвесных (дополнительно)
|  | Объем=2 / 100 | [18 empty] | Объем=2 / 100
| 1 | ОТ |  |  | 8: 237.13; 10: 4.74; 11: 26,74; 12: 127 | [8 empty] | ОТ
| 2 | ЭМ |  |  | 8: 21.18; 10: 0.42 | [8 empty] | ЭМ
| 3 | в т.ч. ОТм |  |  | 8: 3.21; 10: 0.06; 11: 26,74; 12: 2 | [8 empty] | в т.ч. ОТм
| 4 | М |  |  | 8: 5089.63; 10: 101.79 | [8 empty] | М
|  | ЗТ |  |  | 4: чел.-ч; 5: 27,8; 7: 0,556 | [9 empty] | ЗТ
|  | ЗТм |  |  | 4: чел.-ч; 5: 0,25; 7: 0,005 | [9 empty] | ЗТм
|  | Итого по расценке |  |  | 8: 5347.94; 10: 106.95 | [10 empty] | Итого по расценке
|  | ФОТ |  |  | 10: 4.8; 12: 129 | [9 empty] | ФОТ
| Приказ № 812/пр от 21.12.2020 Прил. п.12, Приказ № 812/пр от 21.12.2020 п.25 | НР Кровли |  |  | % | 109 | 0,9 | 98,1 |  |  | 4.71 |  | 127 | [9 empty] | НР Кровли
| Приказ № 774/пр от 11.12.2020 Прил. п.12, Приказ № 774/пр от 11.12.2020 п.16 | СП Кровли |  |  | % | 57 | 0,85 | 48,45 |  |  | 2.33 |  | 63 | [9 empty] | СП Кровли
|  | Всего по позиции |  |  | 10: 113.99 | [11 empty] | Всего по позиции
51 | ФССЦ-08.3.05.05-0051 | Сталь листовая оцинкованная, толщина 0,5 мм |  |  | 4: т; 7: -0,0066; 8: 11200; 10: -73.92 | [6 empty] | Сталь листовая оцинкованная, толщина 0,5 мм
(Кровли)
52 | ФССЦ-12.1.01.05-0036 | Желоб металлический для водосточных систем, покрытие полиэстер, диаметр 185 мм, длина 3000 мм |  |  | 4: шт; 7: 2; 8: 271.07; 10: 542.14 | [6 empty] | Желоб металлический для водосточных систем, покрытие полиэстер, диаметр 185 мм, длина 3000 мм
(Кровли)
53 | ФССЦ-12.1.01.05-0043 | Заглушка желоба металлическая для водосточных систем, покрытие полиэстер, диаметр 185 мм |  |  | 4: шт; 7: 1; 8: 12.65; 10: 12.65 | [6 empty] | Заглушка желоба металлическая для водосточных систем, покрытие полиэстер, диаметр 185 мм
(Кровли)
54 | ФССЦ-12.1.01.05-0086 | Угол желоба 90° из оцинкованной стали универсальный для водосточных систем, диаметр 185 мм |  |  | 4: шт; 7: 2; 8: 213.23; 10: 426.46 | [6 empty] | Угол желоба 90° из оцинкованной стали универсальный для водосточных систем, диаметр 185 мм
(Кровли)
55 | ФССЦ-12.1.01.05-0014 | Кронштейн желоба металлический для водосточных систем, покрытие полиэстер, диаметр 185 мм, длина 350 мм |  |  | 4: шт; 7: 7; 8: 57.82; 10: 404.74 | [6 empty] | Кронштейн желоба металлический для водосточных систем, покрытие полиэстер, диаметр 185 мм, длина 350 мм
(Кровли)
56 | ФЕР12-01-012-01 | Ограждение кровель перилами (ранее снятыми) |  |  | 4: 100 м; 7: 0,06 | [6 empty] | Ограждение кровель перилами (ранее снятыми)
|  | Объем=6 / 100 | [18 empty] | Объем=6 / 100
| 1 | ОТ |  |  | 8: 52.27; 10: 3.14; 11: 26,74; 12: 84 | [8 empty] | ОТ
| 2 | ЭМ |  |  | 8: 48.51; 10: 2.91 | [8 empty] | ЭМ
| 3 | в т.ч. ОТм |  |  | 8: 5.29; 10: 0.32; 11: 26,74; 12: 9 | [8 empty] | в т.ч. ОТм
| 4 | М |  |  | 8: 19.41; 10: 1.16 | [8 empty] | М
Н | 07.2.07.13 | Конструкции стальные перил |  |  | 4: т; 5: 0,3; 7: 0,018 | [12 empty] | Конструкции стальные перил
|  | ЗТ |  |  | 4: чел.-ч; 5: 5,9; 7: 0,354 | [9 empty] | ЗТ
|  | ЗТм |  |  | 4: чел.-ч; 5: 0,41; 7: 0,0246 | [9 empty] | ЗТм
|  | Итого по расценке |  |  | 8: 120.19; 10: 7.21 | [10 empty] | Итого по расценке
|  | ФОТ |  |  | 10: 3.46; 12: 93 | [9 empty] | ФОТ
| Приказ № 812/пр от 21.12.2020 Прил. п.12, Приказ № 812/пр от 21.12.2020 п.25 | НР Кровли |  |  | % | 109 | 0,9 | 98,1 |  |  | 3.39 |  | 91 | [9 empty] | НР Кровли
| Приказ № 774/пр от 11.12.2020 Прил. п.12, Приказ № 774/пр от 11.12.2020 п.16 | СП Кровли |  |  | % | 57 | 0,85 | 48,45 |  |  | 1.68 |  | 45 | [9 empty] | СП Кровли
|  | Всего по позиции |  |  | 10: 12.28 | [11 empty] | Всего по позиции
93 | ФЕР10-01-091-01 | Обработка деревянных конструкций антисептиком-антипиреном при помощи аппарата аэрозольно-капельного распыления |  |  | 4: 100 м2; 7: 1,016 | [6 empty] | Обработка деревянных конструкций антисептиком-антипиреном при помощи аппарата аэрозольно-капельного распыления
|  | Объем=101,6 / 100 | [18 empty] | Объем=101,6 / 100
| 1 | ОТ |  |  | 8: 47.94; 10: 48.71; 11: 26,74; 12: 1303 | [8 empty] | ОТ
| 2 | ЭМ |  |  | 8: 37.17; 10: 37.76 | [8 empty] | ЭМ
| 3 | в т.ч. ОТм |  |  | 8: 1.85; 10: 1.88; 11: 26,74; 12: 50 | [8 empty] | в т.ч. ОТм
| 4 | М |  |  | 8: 1.83; 10: 1.86 | [8 empty] | М
Н | 14.2.06.01 | Антисептик-антипирен |  |  | 4: кг; 5: 11,5; 7: 11,684 | [12 empty] | Антисептик-антипирен
|  | ЗТ |  |  | 4: чел.-ч; 5: 5,1; 7: 5,1816 | [9 empty] | ЗТ
|  | ЗТм |  |  | 4: чел.-ч; 5: 0,16; 7: 0,16256 | [9 empty] | ЗТм
|  | Итого по расценке |  |  | 8: 86.94; 10: 88.33 | [10 empty] | Итого по расценке
|  | ФОТ |  |  | 10: 50.59; 12: 1353 | [9 empty] | ФОТ
| Приказ № 812/пр от 21.12.2020 Прил. п.10, Приказ № 812/пр от 21.12.2020 п.25 | НР Деревянные конструкции |  |  | % | 108 | 0,9 | 97,2 |  |  | 49.17 |  | 1315 | [9 empty] | НР Деревянные конструкции
| Приказ № 774/пр от 11.12.2020 Прил. п.10, Приказ № 774/пр от 11.12.2020 п.16 | СП Деревянные конструкции |  |  | % | 55 | 0,85 | 46,75 |  |  | 23.65 |  | 633 | [9 empty] | СП Деревянные конструкции
|  | Всего по позиции |  |  | 10: 161.15 | [11 empty] | Всего по позиции
94 | ФССЦ-14.2.06.01-0003 | Антисептик-антипирен «ПИРИЛАКС-ТЕРМА» для древесины |  |  | 4: кг; 7: 11,684; 8: 15.16; 10: 177.13 | [6 empty] | Антисептик-антипирен «ПИРИЛАКС-ТЕРМА» для древесины
(Деревянные конструкции)
|  | Итого по разделу 3 Покрытие чердака и крыши |  |  | 10: 30515.48 | [14 empty] | Итого по разделу 3 Покрытие чердака и крыши
Раздел 4. Лестница (стремянка) | [17 empty] | Раздел 4. Лестница (стремянка)
57 | ФЕР09-03-029-01 | Монтаж лестниц прямолинейных и криволинейных, пожарных с ограждением |  |  | 4: т; 7: 0,0197 | [6 empty] | Монтаж лестниц прямолинейных и криволинейных, пожарных с ограждением
|  | Объем=(17,9+0,9*2)/1000 | [18 empty] | Объем=(17,9+0,9*2)/1000
| 1 | ОТ |  |  | 8: 271.66; 10: 5.35; 11: 26,74; 12: 143 | [8 empty] | ОТ
| 2 | ЭМ |  |  | 8: 671.33; 10: 13.23 | [8 empty] | ЭМ
| 3 | в т.ч. ОТм |  |  | 8: 78.48; 10: 1.55; 11: 26,74; 12: 41 | [8 empty] | в т.ч. ОТм
| 4 | М |  |  | 8: 88.49; 10: 1.74 | [8 empty] | М
П,Н | 01.7.15.03-0042 | Болты с гайками и шайбами строительные |  |  | 4: кг; 5: 0; 7: 0 | [12 empty] | Болты с гайками и шайбами строительные
Н | 07.2.05.01 | Лестницы маршевые, ширина 6 мм |  |  | 4: т; 5: 1; 7: 0,0197 | [12 empty] | Лестницы маршевые, ширина 6 мм
|  | ЗТ |  |  | 4: чел.-ч; 5: 28,9; 7: 0,56933 | [9 empty] | ЗТ
|  | ЗТм |  |  | 4: чел.-ч; 5: 5,83; 7: 0,114851 | [9 empty] | ЗТм
|  | Итого по расценке |  |  | 8: 1031.48; 10: 20.32 | [10 empty] | Итого по расценке
|  | ФОТ |  |  | 10: 6.9; 12: 184 | [9 empty] | ФОТ
| Приказ № 812/пр от 21.12.2020 Прил. п.9, Приказ № 812/пр от 21.12.2020 п.25 | НР Строительные металлические конструкции |  |  | % | 93 | 0,9 | 83,7 |  |  | 5.78 |  | 154 | [9 empty] | НР Строительные металлические конструкции
| Приказ № 774/пр от 11.12.2020 Прил. п.9, Приказ № 774/пр от 11.12.2020 п.16 | СП Строительные металлические конструкции |  |  | % | 62 | 0,85 | 52,7 |  |  | 3.64 |  | 97 | [9 empty] | СП Строительные металлические конструкции
|  | Всего по позиции |  |  | 10: 29.74 | [11 empty] | Всего по позиции
58 | ФССЦ-07.2.05.01-0021 | Лестницы ширина 600 мм |  |  | 4: м; 7: 2,4; 8: 481.97; 10: 1156.73 | [6 empty] | Лестницы ширина 600 мм
(Строительные металлические конструкции)
|  | Итого по разделу 4 Лестница (стремянка) |  |  | 10: 1186.47 | [14 empty] | Итого по разделу 4 Лестница (стремянка)
Раздел 5. Отделка | [17 empty] | Раздел 5. Отделка
Переход | [18 empty] | Переход
59 | ФЕР15-01-047-15 | Устройство потолков: плитно-ячеистых по каркасу из оцинкованного профиля |  |  | 4: 100 м2; 7: 0,062 | [6 empty] | Устройство потолков: плитно-ячеистых по каркасу из оцинкованного профиля
|  | Объем=6,2 / 100 | [18 empty] | Объем=6,2 / 100
| 1 | ОТ |  |  | 8: 963.12; 10: 59.71; 11: 26,74; 12: 1597 | [8 empty] | ОТ
| 2 | ЭМ |  |  | 8: 324.71; 10: 20.13 | [8 empty] | ЭМ
| 3 | в т.ч. ОТм |  |  | 8: 63.39; 10: 3.93; 11: 26,74; 12: 105 | [8 empty] | в т.ч. ОТм
| 4 | М |  |  | 8: 5335.4; 10: 330.79 | [8 empty] | М
|  | ЗТ |  |  | 4: чел.-ч; 5: 102,46; 7: 6,35252 | [9 empty] | ЗТ
|  | ЗТм |  |  | 4: чел.-ч; 5: 5,34; 7: 0,33108 | [9 empty] | ЗТм
|  | Итого по расценке |  |  | 8: 6623.23; 10: 410.63 | [10 empty] | Итого по расценке
|  | ФОТ |  |  | 10: 63.64; 12: 1702 | [9 empty] | ФОТ
| Приказ № 812/пр от 21.12.2020 Прил. п.15, Приказ № 812/пр от 21.12.2020 п.25 | НР Отделочные работы |  |  | % | 100 | 0,9 | 90 |  |  | 57.28 |  | 1532 | [9 empty] | НР Отделочные работы
| Приказ № 774/пр от 11.12.2020 Прил. п.15, Приказ № 774/пр от 11.12.2020 п.16 | СП Отделочные работы |  |  | % | 49 | 0,85 | 41,65 |  |  | 26.51 |  | 709 | [9 empty] | СП Отделочные работы
|  | Всего по позиции |  |  | 10: 494.42 | [11 empty] | Всего по позиции
96 | ФЕР10-05-008-03 | Облицовка стен по одинарному металлическому каркасу из потолочного профиля гипсокартонными листами: одним слоем с дверным проемом |  |  | 4: 100 м2; 7: 0,078 | [6 empty] | Облицовка стен по одинарному металлическому каркасу из потолочного профиля гипсокартонными листами: одним слоем с дверным проемом
|  | Объем=7,8 / 100 | [18 empty] | Объем=7,8 / 100
| 1 | ОТ |  |  | 8: 734.67; 10: 57.3; 11: 26,74; 12: 1532 | [8 empty] | ОТ
| 2 | ЭМ |  |  | 8: 57.15; 10: 4.46 | [8 empty] | ЭМ
| 3 | в т.ч. ОТм |  |  | 8: 5.31; 10: 0.41; 11: 26,74; 12: 11 | [8 empty] | в т.ч. ОТм
| 4 | М |  |  | 8: 2744.67; 10: 214.08 | [8 empty] | М
Н | 01.6.01.02 | Листы гипсокартонные |  |  | 4: м2; 5: 112; 7: 8,736 | [12 empty] | Листы гипсокартонные
|  | ЗТ |  |  | 4: чел.-ч; 5: 81; 7: 6,318 | [9 empty] | ЗТ
|  | ЗТм |  |  | 4: чел.-ч; 5: 0,41; 7: 0,03198 | [9 empty] | ЗТм
|  | Итого по расценке |  |  | 8: 3536.49; 10: 275.84 | [10 empty] | Итого по расценке
|  | ФОТ |  |  | 10: 57.71; 12: 1543 | [9 empty] | ФОТ
| Приказ № 812/пр от 21.12.2020 Прил. п.10, Приказ № 812/пр от 21.12.2020 п.25 | НР Деревянные конструкции |  |  | % | 108 | 0,9 | 97,2 |  |  | 56.09 |  | 1500 | [9 empty] | НР Деревянные конструкции
| Приказ № 774/пр от 11.12.2020 Прил. п.10, Приказ № 774/пр от 11.12.2020 п.16 | СП Деревянные конструкции |  |  | % | 55 | 0,85 | 46,75 |  |  | 26.98 |  | 721 | [9 empty] | СП Деревянные конструкции
|  | Всего по позиции |  |  | 10: 358.91 | [11 empty] | Всего по позиции
99 | ФССЦ-01.6.01.02-0006 | Листы гипсокартонные ГКЛ, толщина 12,5 мм |  |  | 4: м2; 7: 8,736; 8: 15; 10: 131.04 | [6 empty] | Листы гипсокартонные ГКЛ, толщина 12,5 мм
(Деревянные конструкции)
61 | ФЕР15-02-036-01 | Штукатурка по сетке без устройства каркаса: улучшенная стен |  |  | 4: 100 м2; 7: 0,086 | [6 empty] | Штукатурка по сетке без устройства каркаса: улучшенная стен
|  | Объем=8,6 / 100 | [18 empty] | Объем=8,6 / 100
|  | МАТ=0 к расх. | [24 empty] | МАТ=0 к расх.
| 1 | ОТ |  |  | 8: 1055.7; 10: 90.79; 11: 26,74; 12: 2428 | [8 empty] | ОТ
| 2 | ЭМ |  |  | 8: 53.24; 10: 4.58 | [8 empty] | ЭМ
| 3 | в т.ч. ОТм |  |  | 8: 18.96; 10: 1.63; 11: 26,74; 12: 44 | [8 empty] | в т.ч. ОТм
| 4 | М |  |  | 8: 4768.29; 9: 0; 10: 0 | [8 empty] | М
|  | ЗТ |  |  | 4: чел.-ч; 5: 115; 7: 9,89 | [9 empty] | ЗТ
|  | ЗТм |  |  | 4: чел.-ч; 5: 1,44; 7: 0,12384 | [9 empty] | ЗТм
|  | Итого по расценке |  |  | 8: 1217.44; 10: 95.37 | [10 empty] | Итого по расценке
|  | ФОТ |  |  | 10: 92.42; 12: 2472 | [9 empty] | ФОТ
| Приказ № 812/пр от 21.12.2020 Прил. п.15, Приказ № 812/пр от 21.12.2020 п.25 | НР Отделочные работы |  |  | % | 100 | 0,9 | 90 |  |  | 83.18 |  | 2225 | [9 empty] | НР Отделочные работы
| Приказ № 774/пр от 11.12.2020 Прил. п.15, Приказ № 774/пр от 11.12.2020 п.16 | СП Отделочные работы |  |  | % | 49 | 0,85 | 41,65 |  |  | 38.49 |  | 1030 | [9 empty] | СП Отделочные работы
|  | Всего по позиции |  |  | 10: 217.04 | [11 empty] | Всего по позиции
62 | ФССЦ-01.8.01.06-0004 | Сетка стеклотканевая 4х4 мм, плотность 160 г/м2 |  |  | 4: м2; 7: 9,288; 8: 11.61; 10: 107.83 | [6 empty] | Сетка стеклотканевая 4х4 мм, плотность 160 г/м2
(Отделочные работы)
63 | ФССЦ-04.3.02.05-0001 | Смесь штукатурная «Гольдбанд», КНАУФ |  |  | 4: кг; 7: 83,42; 8: 1.82; 10: 151.82 | [6 empty] | Смесь штукатурная «Гольдбанд», КНАУФ
(Отделочные работы)
|  | Объем=9,7*8,6 | [18 empty] | Объем=9,7*8,6
98 | ФЕР15-04-007-01 | Окраска водно-дисперсионными акриловыми составами улучшенная: по штукатурке стен |  |  | 4: 100 м2; 7: 0,164 | [6 empty] | Окраска водно-дисперсионными акриловыми составами улучшенная: по штукатурке стен
|  | Объем=16,4 / 100 | [18 empty] | Объем=16,4 / 100
| 1 | ОТ |  |  | 8: 380.71; 10: 62.44; 11: 26,74; 12: 1670 | [8 empty] | ОТ
| 2 | ЭМ |  |  | 8: 10.41; 10: 1.71 | [8 empty] | ЭМ
| 3 | в т.ч. ОТм |  |  | 8: 1.97; 10: 0.32; 11: 26,74; 12: 9 | [8 empty] | в т.ч. ОТм
| 4 | М |  |  | 8: 642.56; 10: 105.38 | [8 empty] | М
Н | 14.3.02.01 | Краска акриловая |  |  | 4: т; 5: 0,03; 7: 0,00492 | [12 empty] | Краска акриловая
Н | 14.4.01.02 | Грунтовка |  |  | 4: т; 5: 0,02; 7: 0,00328 | [12 empty] | Грунтовка
|  | ЗТ |  |  | 4: чел.-ч; 5: 43,56; 7: 7,14384 | [9 empty] | ЗТ
|  | ЗТм |  |  | 4: чел.-ч; 5: 0,17; 7: 0,02788 | [9 empty] | ЗТм
|  | Итого по расценке |  |  | 8: 1033.68; 10: 169.53 | [10 empty] | Итого по расценке
|  | ФОТ |  |  | 10: 62.76; 12: 1679 | [9 empty] | ФОТ
| Приказ № 812/пр от 21.12.2020 Прил. п.15, Приказ № 812/пр от 21.12.2020 п.25 | НР Отделочные работы |  |  | % | 100 | 0,9 | 90 |  |  | 56.48 |  | 1511 | [9 empty] | НР Отделочные работы
| Приказ № 774/пр от 11.12.2020 Прил. п.15, Приказ № 774/пр от 11.12.2020 п.16 | СП Отделочные работы |  |  | % | 49 | 0,85 | 41,65 |  |  | 26.14 |  | 699 | [9 empty] | СП Отделочные работы
|  | Всего по позиции |  |  | 10: 252.15 | [11 empty] | Всего по позиции
101 | ФССЦ-14.3.02.01-0112 | Краска акриловая: ВД-АК 2180, ВГТ |  |  | 4: т; 7: 0,00492; 8: 4434.4; 10: 21.82 | [6 empty] | Краска акриловая: ВД-АК 2180, ВГТ
(Отделочные работы)
100 | ФССЦ-14.4.01.02-0201 | Грунтовка: акриловая упрочняющая стабилизирующая глубокого проникновения "БИРСС Грунт М" |  |  | 4: т; 7: 0,00328; 8: 30554.42; 10: 100.22 | [6 empty] | Грунтовка: акриловая упрочняющая стабилизирующая глубокого проникновения "БИРСС Грунт М"
(Отделочные работы)
102 | ФЕР11-01-011-01 | Устройство стяжек: цементных толщиной 20 мм |  |  | 4: 100 м2; 7: 0,062 | [6 empty] | Устройство стяжек: цементных толщиной 20 мм
|  | Объем=6,2 / 100 | [18 empty] | Объем=6,2 / 100
| 1 | ОТ |  |  | 8: 282.66; 10: 17.52; 11: 26,74; 12: 468 | [8 empty] | ОТ
| 2 | ЭМ |  |  | 8: 43.61; 10: 2.7 | [8 empty] | ЭМ
| 3 | в т.ч. ОТм |  |  | 8: 17.15; 10: 1.06; 11: 26,74; 12: 28 | [8 empty] | в т.ч. ОТм
| 4 | М |  |  | 8: 8.54; 10: 0.53 | [8 empty] | М
Н | 04.3.01.09 | Раствор готовый кладочный тяжелый цементный |  |  | 4: м3; 5: 2,04; 7: 0,12648 | [12 empty] | Раствор готовый кладочный тяжелый цементный
|  | ЗТ |  |  | 4: чел.-ч; 5: 35,6; 7: 2,2072 | [9 empty] | ЗТ
|  | ЗТм |  |  | 4: чел.-ч; 5: 1,27; 7: 0,07874 | [9 empty] | ЗТм
|  | Итого по расценке |  |  | 8: 334.81; 10: 20.75 | [10 empty] | Итого по расценке
|  | ФОТ |  |  | 10: 18.58; 12: 496 | [9 empty] | ФОТ
| Приказ № 812/пр от 21.12.2020 Прил. п.11, Приказ № 812/пр от 21.12.2020 п.25 | НР Полы |  |  | % | 112 | 0,9 | 100,8 |  |  | 18.73 |  | 500 | [9 empty] | НР Полы
| Приказ № 774/пр от 11.12.2020 Прил. п.11, Приказ № 774/пр от 11.12.2020 п.16 | СП Полы |  |  | % | 65 | 0,85 | 55,25 |  |  | 10.27 |  | 274 | [9 empty] | СП Полы
|  | Всего по позиции |  |  | 10: 49.75 | [11 empty] | Всего по позиции
64 | ФЕР11-01-011-02 | Устройство стяжек: на каждые 5 мм изменения толщины стяжки добавлять или исключать к расценке 11-01-011-01 |  |  | 4: 100 м2; 7: 0,062 | [6 empty] | Устройство стяжек: на каждые 5 мм изменения толщины стяжки добавлять или исключать к расценке 11-01-011-01
|  | Объем=6,2 / 100 | [18 empty] | Объем=6,2 / 100
|  | до толщины 50мм ПЗ=6 (ОЗП=6; ЭМ=6 к расх.; ЗПМ=6; МАТ=6 к расх.; ТЗ=6; ТЗМ=6) | [24 empty] | до толщины 50мм ПЗ=6 (ОЗП=6; ЭМ=6 к расх.; ЗПМ=6; МАТ=6 к расх.; ТЗ=6; ТЗМ=6)
| 1 | ОТ |  |  | 8: 3.49; 9: 6; 10: 1.3; 11: 26,74; 12: 35 | [8 empty] | ОТ
| 2 | ЭМ |  |  | 8: 7.56; 9: 6; 10: 2.81 | [8 empty] | ЭМ
| 3 | в т.ч. ОТм |  |  | 8: 2.84; 9: 6; 10: 1.06; 11: 26,74; 12: 28 | [8 empty] | в т.ч. ОТм
Н | 04.3.01.09 | Раствор готовый кладочный тяжелый цементный |  |  | 4: м3; 5: 0,51; 6: 6; 7: 0,18972 | [12 empty] | Раствор готовый кладочный тяжелый цементный
|  | ЗТ |  |  | 4: чел.-ч; 5: 0,44; 6: 6; 7: 0,16368 | [9 empty] | ЗТ
|  | ЗТм |  |  | 4: чел.-ч; 5: 0,21; 6: 6; 7: 0,07812 | [9 empty] | ЗТм
|  | Итого по расценке |  |  | 8: 11.05; 10: 4.11 | [10 empty] | Итого по расценке
|  | ФОТ |  |  | 10: 2.36; 12: 63 | [9 empty] | ФОТ
| Приказ № 812/пр от 21.12.2020 Прил. п.11, Приказ № 812/пр от 21.12.2020 п.25 | НР Полы |  |  | % | 112 | 0,9 | 100,8 |  |  | 2.38 |  | 64 | [9 empty] | НР Полы
| Приказ № 774/пр от 11.12.2020 Прил. п.11, Приказ № 774/пр от 11.12.2020 п.16 | СП Полы |  |  | % | 65 | 0,85 | 55,25 |  |  | 1.3 |  | 35 | [9 empty] | СП Полы
|  | Всего по позиции |  |  | 10: 7.79 | [11 empty] | Всего по позиции
65 | ФССЦ-04.3.01.09-0014 | Раствор готовый кладочный, цементный, М100 |  |  | 4: м3; 7: 0,3162; 8: 519.8; 10: 164.36 | [6 empty] | Раствор готовый кладочный, цементный, М100
(Полы)
|  | Объем=0,12648+0,18972 | [18 empty] | Объем=0,12648+0,18972
66 | ФЕР11-01-047-01 | Устройство покрытий из плит керамогранитных размером |  |  | 4: 100 м2; 7: 0,062 | [6 empty] | Устройство покрытий из плит керамогранитных размером
|  | Объем=6,2 / 100 | [18 empty] | Объем=6,2 / 100
| 1 | ОТ |  |  | 8: 2713.07; 10: 168.21; 11: 26,74; 12: 4498 | [8 empty] | ОТ
| 2 | ЭМ |  |  | 8: 24.42; 10: 1.51 | [8 empty] | ЭМ
| 3 | в т.ч. ОТм |  |  | 8: 17.53; 10: 1.09; 11: 26,74; 12: 29 | [8 empty] | в т.ч. ОТм
| 4 | М |  |  | 8: 85.74; 10: 5.32 | [8 empty] | М
Н | 06.2.05.03 | Плиты керамогранитные 400х400 ммм |  |  | 4: м2; 5: 102; 7: 6,324 | [12 empty] | Плиты керамогранитные 400х400 ммм
Н | 11.2.04.05 | Рейки деревянные |  |  | 4: м3; 5: 0,01; 7: 0,00062 | [12 empty] | Рейки деревянные
Н | 14.1.06.02 | Клей для облицовочных работ (сухая смесь) |  |  | 4: т; 5: 1,2; 7: 0,0744 | [12 empty] | Клей для облицовочных работ (сухая смесь)
П,Н | 14.4.01.21 | Грунтовка |  |  | 4: т; 5: 0; 7: 0 | [12 empty] | Грунтовка
|  | ЗТ |  |  | 4: чел.-ч; 5: 310,42; 7: 19,24604 | [9 empty] | ЗТ
|  | ЗТм |  |  | 4: чел.-ч; 5: 1,73; 7: 0,10726 | [9 empty] | ЗТм
|  | Итого по расценке |  |  | 8: 2823.23; 10: 175.04 | [10 empty] | Итого по расценке
|  | ФОТ |  |  | 10: 169.3; 12: 4527 | [9 empty] | ФОТ
| Приказ № 812/пр от 21.12.2020 Прил. п.11, Приказ № 812/пр от 21.12.2020 п.25 | НР Полы |  |  | % | 112 | 0,9 | 100,8 |  |  | 170.65 |  | 4563 | [9 empty] | НР Полы
| Приказ № 774/пр от 11.12.2020 Прил. п.11, Приказ № 774/пр от 11.12.2020 п.16 | СП Полы |  |  | % | 65 | 0,85 | 55,25 |  |  | 93.54 |  | 2501 | [9 empty] | СП Полы
|  | Всего по позиции |  |  | 10: 439.23 | [11 empty] | Всего по позиции
104 | ФССЦ-14.1.06.02-0002 | Клей для плитки (сухая смесь) |  |  | 4: т; 7: 0,0744; 8: 2919.43; 10: 217.21 | [6 empty] | Клей для плитки (сухая смесь)
(Полы)
103 | ФССЦ-06.2.05.03-0001 | Плитка керамогранитная многоцветная неполированная |  |  | 4: м2; 7: 6,324; 8: 122.04; 10: 771.78 | [6 empty] | Плитка керамогранитная многоцветная неполированная
(Полы)
105 | ФЕР11-01-039-06 | Устройство плинтусов: из плиток керамогранитных |  |  | 4: 100 м; 7: 0,056 | [6 empty] | Устройство плинтусов: из плиток керамогранитных
|  | Объем=5,6 / 100 | [18 empty] | Объем=5,6 / 100
| 1 | ОТ |  |  | 8: 276.45; 10: 15.48; 11: 26,74; 12: 414 | [8 empty] | ОТ
| 2 | ЭМ |  |  | 8: 20.02; 10: 1.12 | [8 empty] | ЭМ
| 3 | в т.ч. ОТм |  |  | 8: 3.62; 10: 0.2; 11: 26,74; 12: 5 | [8 empty] | в т.ч. ОТм
| 4 | М |  |  | 8: 0.06; 10: 0 | [8 empty] | М
Н | 04.3.02.09 | Смесь сухая для заделки швов |  |  | 4: т; 5: 0,01; 7: 0,00056 | [12 empty] | Смесь сухая для заделки швов
Н | 06.2.05.03 | Плиты керамогранитные |  |  | 4: м2; 5: 10,2; 7: 0,5712 | [12 empty] | Плиты керамогранитные
Н | 14.1.06.02 | Клей для облицовочных работ (сухая смесь) |  |  | 4: т; 5: 0,04; 7: 0,00224 | [12 empty] | Клей для облицовочных работ (сухая смесь)
|  | ЗТ |  |  | 4: чел.-ч; 5: 29,41; 7: 1,64696 | [9 empty] | ЗТ
|  | ЗТм |  |  | 4: чел.-ч; 5: 0,31; 7: 0,01736 | [9 empty] | ЗТм
|  | Итого по расценке |  |  | 8: 296.53; 10: 16.6 | [10 empty] | Итого по расценке
|  | ФОТ |  |  | 10: 15.68; 12: 419 | [9 empty] | ФОТ
| Приказ № 812/пр от 21.12.2020 Прил. п.11, Приказ № 812/пр от 21.12.2020 п.25 | НР Полы |  |  | % | 112 | 0,9 | 100,8 |  |  | 15.81 |  | 422 | [9 empty] | НР Полы
| Приказ № 774/пр от 11.12.2020 Прил. п.11, Приказ № 774/пр от 11.12.2020 п.16 | СП Полы |  |  | % | 65 | 0,85 | 55,25 |  |  | 8.66 |  | 231 | [9 empty] | СП Полы
|  | Всего по позиции |  |  | 10: 41.07 | [11 empty] | Всего по позиции
108 | ФССЦ-06.2.05.03-0001 | Плитка керамогранитная многоцветная неполированная |  |  | 4: м2; 7: 0,5712; 8: 122.04; 10: 69.71 | [6 empty] | Плитка керамогранитная многоцветная неполированная
(Полы)
107 | ФССЦ-04.3.02.09-0101 | Затирка «Боларс» (разной цветности) |  |  | 4: т; 7: 0,00056; 8: 7159.36; 10: 4.01 | [6 empty] | Затирка «Боларс» (разной цветности)
(Полы)
109 | ФССЦ-14.1.06.02-0002 | Клей для плитки (сухая смесь) |  |  | 4: т; 7: 0,00224; 8: 2919.43; 10: 6.54 | [6 empty] | Клей для плитки (сухая смесь)
(Полы)
Колясочная | [18 empty] | Колясочная
110 | ФЕР10-05-008-01 | Облицовка стен по одинарному металлическому каркасу из потолочного профиля гипсокартонными листами: одним слоем с оконным проемом |  |  | 4: 100 м2; 7: 0,443 | [6 empty] | Облицовка стен по одинарному металлическому каркасу из потолочного профиля гипсокартонными листами: одним слоем с оконным проемом
|  | Объем=44,3 / 100 | [18 empty] | Объем=44,3 / 100
| 1 | ОТ |  |  | 8: 752.81; 10: 333.49; 11: 26,74; 12: 8918 | [8 empty] | ОТ
| 2 | ЭМ |  |  | 8: 53.46; 10: 23.68 | [8 empty] | ЭМ
| 3 | в т.ч. ОТм |  |  | 8: 5.2; 10: 2.3; 11: 26,74; 12: 62 | [8 empty] | в т.ч. ОТм
| 4 | М |  |  | 8: 2705.74; 10: 1198.64 | [8 empty] | М
Н | 01.6.01.02 | Листы гипсокартонные |  |  | 4: м2; 5: 107; 7: 47,401 | [12 empty] | Листы гипсокартонные
Н | 14.5.01.01 | Герметик акриловый, 300мл |  |  | 4: шт; 5: 7; 7: 3,101 | [12 empty] | Герметик акриловый, 300мл
|  | ЗТ |  |  | 4: чел.-ч; 5: 83; 7: 36,769 | [9 empty] | ЗТ
|  | ЗТм |  |  | 4: чел.-ч; 5: 0,4; 7: 0,1772 | [9 empty] | ЗТм
|  | Итого по расценке |  |  | 8: 3512.01; 10: 1555.81 | [10 empty] | Итого по расценке
|  | ФОТ |  |  | 10: 335.79; 12: 8980 | [9 empty] | ФОТ
| Приказ № 812/пр от 21.12.2020 Прил. п.10, Приказ № 812/пр от 21.12.2020 п.25 | НР Деревянные конструкции |  |  | % | 108 | 0,9 | 97,2 |  |  | 326.39 |  | 8729 | [9 empty] | НР Деревянные конструкции
| Приказ № 774/пр от 11.12.2020 Прил. п.10, Приказ № 774/пр от 11.12.2020 п.16 | СП Деревянные конструкции |  |  | % | 55 | 0,85 | 46,75 |  |  | 156.98 |  | 4198 | [9 empty] | СП Деревянные конструкции
|  | Всего по позиции |  |  | 10: 2039.18 | [11 empty] | Всего по позиции
112 | ФССЦ-14.5.01.01-0011 | Герметик акриловый: KIM TEC, 300 мл |  |  | 4: шт; 7: 3,101; 8: 14.14; 10: 43.85 | [6 empty] | Герметик акриловый: KIM TEC, 300 мл
(Деревянные конструкции)
111 | ФССЦ-01.6.01.02-0006 | Листы гипсокартонные ГКЛ, толщина 12,5 мм |  |  | 4: м2; 7: 8,736; 8: 15; 10: 131.04 | [6 empty] | Листы гипсокартонные ГКЛ, толщина 12,5 мм
(Деревянные конструкции)
70 | ФЕР15-02-036-01 | Штукатурка по сетке без устройства каркаса: улучшенная стен |  |  | 4: 100 м2; 7: 0,21 | [6 empty] | Штукатурка по сетке без устройства каркаса: улучшенная стен
|  | Объем=21 / 100 | [18 empty] | Объем=21 / 100
| 1 | ОТ |  |  | 8: 1055.7; 10: 221.7; 11: 26,74; 12: 5928 | [8 empty] | ОТ
| 2 | ЭМ |  |  | 8: 53.24; 10: 11.18 | [8 empty] | ЭМ
| 3 | в т.ч. ОТм |  |  | 8: 18.96; 10: 3.98; 11: 26,74; 12: 106 | [8 empty] | в т.ч. ОТм
| 4 | М |  |  | 8: 4768.29; 10: 22.79 | [8 empty] | М
|  | ЗТ |  |  | 4: чел.-ч; 5: 115; 7: 24,15 | [9 empty] | ЗТ
|  | ЗТм |  |  | 4: чел.-ч; 5: 1,44; 7: 0,3024 | [9 empty] | ЗТм
|  | Итого по расценке |  |  | 8: 1217.44; 10: 255.67 | [10 empty] | Итого по расценке
|  | ФОТ |  |  | 10: 225.68; 12: 6034 | [9 empty] | ФОТ
| Приказ № 812/пр от 21.12.2020 Прил. п.15, Приказ № 812/пр от 21.12.2020 п.25 | НР Отделочные работы |  |  | % | 100 | 0,9 | 90 |  |  | 203.11 |  | 5431 | [9 empty] | НР Отделочные работы
| Приказ № 774/пр от 11.12.2020 Прил. п.15, Приказ № 774/пр от 11.12.2020 п.16 | СП Отделочные работы |  |  | % | 49 | 0,85 | 41,65 |  |  | 94 |  | 2513 | [9 empty] | СП Отделочные работы
|  | Всего по позиции |  |  | 10: 552.78 | [11 empty] | Всего по позиции
71 | ФССЦ-01.8.01.06-0004 | Сетка стеклотканевая 4х4 мм, плотность 160 г/м2 |  |  | 4: м2; 7: 22,68; 8: 11.61; 10: 263.31 | [6 empty] | Сетка стеклотканевая 4х4 мм, плотность 160 г/м2
(Отделочные работы)
72 | ФССЦ-04.3.02.05-0001 | Смесь штукатурная «Гольдбанд», КНАУФ |  |  | 4: кг; 7: 203,7; 8: 1.82; 10: 370.73 | [6 empty] | Смесь штукатурная «Гольдбанд», КНАУФ
(Отделочные работы)
|  | Объем=9,7*21 | [18 empty] | Объем=9,7*21
113 | ФЕР15-04-007-01 | Окраска водно-дисперсионными акриловыми составами улучшенная: по штукатурке стен |  |  | 4: 100 м2; 7: 0,69 | [6 empty] | Окраска водно-дисперсионными акриловыми составами улучшенная: по штукатурке стен
|  | Объем=69 / 100 | [18 empty] | Объем=69 / 100
| 1 | ОТ |  |  | 8: 380.71; 10: 262.69; 11: 26,74; 12: 7024 | [8 empty] | ОТ
| 2 | ЭМ |  |  | 8: 10.41; 10: 7.18 | [8 empty] | ЭМ
| 3 | в т.ч. ОТм |  |  | 8: 1.97; 10: 1.36; 11: 26,74; 12: 36 | [8 empty] | в т.ч. ОТм
| 4 | М |  |  | 8: 642.56; 10: 443.37 | [8 empty] | М
Н | 14.3.02.01 | Краска акриловая |  |  | 4: т; 5: 0,03; 7: 0,0207 | [12 empty] | Краска акриловая
Н | 14.4.01.02 | Грунтовка |  |  | 4: т; 5: 0,02; 7: 0,0138 | [12 empty] | Грунтовка
|  | ЗТ |  |  | 4: чел.-ч; 5: 43,56; 7: 30,0564 | [9 empty] | ЗТ
|  | ЗТм |  |  | 4: чел.-ч; 5: 0,17; 7: 0,1173 | [9 empty] | ЗТм
|  | Итого по расценке |  |  | 8: 1033.68; 10: 713.24 | [10 empty] | Итого по расценке
|  | ФОТ |  |  | 10: 264.05; 12: 7060 | [9 empty] | ФОТ
| Приказ № 812/пр от 21.12.2020 Прил. п.15, Приказ № 812/пр от 21.12.2020 п.25 | НР Отделочные работы |  |  | % | 100 | 0,9 | 90 |  |  | 237.65 |  | 6354 | [9 empty] | НР Отделочные работы
| Приказ № 774/пр от 11.12.2020 Прил. п.15, Приказ № 774/пр от 11.12.2020 п.16 | СП Отделочные работы |  |  | % | 49 | 0,85 | 41,65 |  |  | 109.98 |  | 2940 | [9 empty] | СП Отделочные работы
|  | Всего по позиции |  |  | 10: 1060.87 | [11 empty] | Всего по позиции
114 | ФССЦ-14.3.02.01-0112 | Краска акриловая: ВД-АК 2180, ВГТ |  |  | 4: т; 7: 0,0207; 8: 4434.4; 10: 91.79 | [6 empty] | Краска акриловая: ВД-АК 2180, ВГТ
(Отделочные работы)
115 | ФССЦ-14.4.01.02-0201 | Грунтовка: акриловая упрочняющая стабилизирующая глубокого проникновения "БИРСС Грунт М" |  |  | 4: т; 7: 0,0138; 8: 30554.42; 10: 421.65 | [6 empty] | Грунтовка: акриловая упрочняющая стабилизирующая глубокого проникновения "БИРСС Грунт М"
(Отделочные работы)
67 | ФЕР11-01-011-01 | Устройство стяжек: цементных толщиной 20 мм |  |  | 4: 100 м2; 7: 0,204 | [6 empty] | Устройство стяжек: цементных толщиной 20 мм
|  | Объем=20,4 / 100 | [18 empty] | Объем=20,4 / 100
| 1 | ОТ |  |  | 8: 282.66; 10: 57.66; 11: 26,74; 12: 1542 | [8 empty] | ОТ
| 2 | ЭМ |  |  | 8: 43.61; 10: 8.9 | [8 empty] | ЭМ
| 3 | в т.ч. ОТм |  |  | 8: 17.15; 10: 3.5; 11: 26,74; 12: 94 | [8 empty] | в т.ч. ОТм
| 4 | М |  |  | 8: 8.54; 10: 1.74 | [8 empty] | М
Н | 04.3.01.09 | Раствор готовый кладочный тяжелый цементный |  |  | 4: м3; 5: 2,04; 7: 0,41616 | [12 empty] | Раствор готовый кладочный тяжелый цементный
|  | ЗТ |  |  | 4: чел.-ч; 5: 35,6; 7: 7,2624 | [9 empty] | ЗТ
|  | ЗТм |  |  | 4: чел.-ч; 5: 1,27; 7: 0,25908 | [9 empty] | ЗТм
|  | Итого по расценке |  |  | 8: 334.81; 10: 68.3 | [10 empty] | Итого по расценке
|  | ФОТ |  |  | 10: 61.16; 12: 1636 | [9 empty] | ФОТ
| Приказ № 812/пр от 21.12.2020 Прил. п.11, Приказ № 812/пр от 21.12.2020 п.25 | НР Полы |  |  | % | 112 | 0,9 | 100,8 |  |  | 61.65 |  | 1649 | [9 empty] | НР Полы
| Приказ № 774/пр от 11.12.2020 Прил. п.11, Приказ № 774/пр от 11.12.2020 п.16 | СП Полы |  |  | % | 65 | 0,85 | 55,25 |  |  | 33.79 |  | 904 | [9 empty] | СП Полы
|  | Всего по позиции |  |  | 10: 163.74 | [11 empty] | Всего по позиции
68 | ФЕР11-01-011-02 | Устройство стяжек: на каждые 5 мм изменения толщины стяжки добавлять или исключать к расценке 11-01-011-01 |  |  | 4: 100 м2; 7: 0,204 | [6 empty] | Устройство стяжек: на каждые 5 мм изменения толщины стяжки добавлять или исключать к расценке 11-01-011-01
|  | Объем=20,4 / 100 | [18 empty] | Объем=20,4 / 100
|  | до толщины 50мм ПЗ=6 (ОЗП=6; ЭМ=6 к расх.; ЗПМ=6; МАТ=6 к расх.; ТЗ=6; ТЗМ=6) | [24 empty] | до толщины 50мм ПЗ=6 (ОЗП=6; ЭМ=6 к расх.; ЗПМ=6; МАТ=6 к расх.; ТЗ=6; ТЗМ=6)
| 1 | ОТ |  |  | 8: 3.49; 9: 6; 10: 4.27; 11: 26,74; 12: 114 | [8 empty] | ОТ
| 2 | ЭМ |  |  | 8: 7.56; 9: 6; 10: 9.25 | [8 empty] | ЭМ
| 3 | в т.ч. ОТм |  |  | 8: 2.84; 9: 6; 10: 3.48; 11: 26,74; 12: 93 | [8 empty] | в т.ч. ОТм
Н | 04.3.01.09 | Раствор готовый кладочный тяжелый цементный |  |  | 4: м3; 5: 0,51; 6: 6; 7: 0,62424 | [12 empty] | Раствор готовый кладочный тяжелый цементный
|  | ЗТ |  |  | 4: чел.-ч; 5: 0,44; 6: 6; 7: 0,53856 | [9 empty] | ЗТ
|  | ЗТм |  |  | 4: чел.-ч; 5: 0,21; 6: 6; 7: 0,25704 | [9 empty] | ЗТм
|  | Итого по расценке |  |  | 8: 11.05; 10: 13.52 | [10 empty] | Итого по расценке
|  | ФОТ |  |  | 10: 7.75; 12: 207 | [9 empty] | ФОТ
| Приказ № 812/пр от 21.12.2020 Прил. п.11, Приказ № 812/пр от 21.12.2020 п.25 | НР Полы |  |  | % | 112 | 0,9 | 100,8 |  |  | 7.81 |  | 209 | [9 empty] | НР Полы
| Приказ № 774/пр от 11.12.2020 Прил. п.11, Приказ № 774/пр от 11.12.2020 п.16 | СП Полы |  |  | % | 65 | 0,85 | 55,25 |  |  | 4.28 |  | 114 | [9 empty] | СП Полы
|  | Всего по позиции |  |  | 10: 25.61 | [11 empty] | Всего по позиции
73 | ФССЦ-04.3.01.09-0014 | Раствор готовый кладочный, цементный, М100 |  |  | 4: м3; 7: 1,0404; 8: 519.8; 10: 540.8 | [6 empty] | Раствор готовый кладочный, цементный, М100
(Полы)
|  | Объем=0,41616+0,62424 | [18 empty] | Объем=0,41616+0,62424
74 | ФЕР11-01-047-01 | Устройство покрытий из плит керамогранитных размером |  |  | 4: 100 м2; 7: 0,204 | [6 empty] | Устройство покрытий из плит керамогранитных размером
|  | Объем=20,4 / 100 | [18 empty] | Объем=20,4 / 100
| 1 | ОТ |  |  | 8: 2713.07; 10: 553.47; 11: 26,74; 12: 14800 | [8 empty] | ОТ
| 2 | ЭМ |  |  | 8: 24.42; 10: 4.98 | [8 empty] | ЭМ
| 3 | в т.ч. ОТм |  |  | 8: 17.53; 10: 3.58; 11: 26,74; 12: 96 | [8 empty] | в т.ч. ОТм
| 4 | М |  |  | 8: 85.74; 10: 17.49 | [8 empty] | М
Н | 06.2.05.03 | Плиты керамогранитные 400х400 ммм |  |  | 4: м2; 5: 102; 7: 20,808 | [12 empty] | Плиты керамогранитные 400х400 ммм
Н | 11.2.04.05 | Рейки деревянные |  |  | 4: м3; 5: 0,01; 7: 0,00204 | [12 empty] | Рейки деревянные
Н | 14.1.06.02 | Клей для облицовочных работ (сухая смесь) |  |  | 4: т; 5: 1,2; 7: 0,2448 | [12 empty] | Клей для облицовочных работ (сухая смесь)
П,Н | 14.4.01.21 | Грунтовка |  |  | 4: т; 5: 0; 7: 0 | [12 empty] | Грунтовка
|  | ЗТ |  |  | 4: чел.-ч; 5: 310,42; 7: 63,32568 | [9 empty] | ЗТ
|  | ЗТм |  |  | 4: чел.-ч; 5: 1,73; 7: 0,35292 | [9 empty] | ЗТм
|  | Итого по расценке |  |  | 8: 2823.23; 10: 575.94 | [10 empty] | Итого по расценке
|  | ФОТ |  |  | 10: 557.05; 12: 14896 | [9 empty] | ФОТ
| Приказ № 812/пр от 21.12.2020 Прил. п.11, Приказ № 812/пр от 21.12.2020 п.25 | НР Полы |  |  | % | 112 | 0,9 | 100,8 |  |  | 561.51 |  | 15015 | [9 empty] | НР Полы
| Приказ № 774/пр от 11.12.2020 Прил. п.11, Приказ № 774/пр от 11.12.2020 п.16 | СП Полы |  |  | % | 65 | 0,85 | 55,25 |  |  | 307.77 |  | 8230 | [9 empty] | СП Полы
|  | Всего по позиции |  |  | 10: 1445.22 | [11 empty] | Всего по позиции
75 | ФССЦ-14.1.06.02-0002 | Клей для плитки (сухая смесь) |  |  | 4: т; 7: 0,2448; 8: 2919.43; 10: 714.68 | [6 empty] | Клей для плитки (сухая смесь)
(Полы)
117 | ФССЦ-06.2.05.03-0001 | Плитка керамогранитная многоцветная неполированная |  |  | 4: м2; 7: 20,808; 8: 122.04; 10: 2539.41 | [6 empty] | Плитка керамогранитная многоцветная неполированная
(Полы)
118 | ФЕР11-01-039-06 | Устройство плинтусов: из плиток керамогранитных |  |  | 4: 100 м; 7: 0,259 | [6 empty] | Устройство плинтусов: из плиток керамогранитных
|  | Объем=25,9 / 100 | [18 empty] | Объем=25,9 / 100
| 1 | ОТ |  |  | 8: 276.45; 10: 71.6; 11: 26,74; 12: 1915 | [8 empty] | ОТ
| 2 | ЭМ |  |  | 8: 20.02; 10: 5.19 | [8 empty] | ЭМ
| 3 | в т.ч. ОТм |  |  | 8: 3.62; 10: 0.94; 11: 26,74; 12: 25 | [8 empty] | в т.ч. ОТм
| 4 | М |  |  | 8: 0.06; 10: 0.02 | [8 empty] | М
Н | 04.3.02.09 | Смесь сухая для заделки швов |  |  | 4: т; 5: 0,01; 7: 0,00259 | [12 empty] | Смесь сухая для заделки швов
Н | 06.2.05.03 | Плиты керамогранитные |  |  | 4: м2; 5: 10,2; 7: 2,6418 | [12 empty] | Плиты керамогранитные
Н | 14.1.06.02 | Клей для облицовочных работ (сухая смесь) |  |  | 4: т; 5: 0,04; 7: 0,01036 | [12 empty] | Клей для облицовочных работ (сухая смесь)
|  | ЗТ |  |  | 4: чел.-ч; 5: 29,41; 7: 7,61719 | [9 empty] | ЗТ
|  | ЗТм |  |  | 4: чел.-ч; 5: 0,31; 7: 0,08029 | [9 empty] | ЗТм
|  | Итого по расценке |  |  | 8: 296.53; 10: 76.81 | [10 empty] | Итого по расценке
|  | ФОТ |  |  | 10: 72.54; 12: 1940 | [9 empty] | ФОТ
| Приказ № 812/пр от 21.12.2020 Прил. п.11, Приказ № 812/пр от 21.12.2020 п.25 | НР Полы |  |  | % | 112 | 0,9 | 100,8 |  |  | 73.12 |  | 1956 | [9 empty] | НР Полы
| Приказ № 774/пр от 11.12.2020 Прил. п.11, Приказ № 774/пр от 11.12.2020 п.16 | СП Полы |  |  | % | 65 | 0,85 | 55,25 |  |  | 40.08 |  | 1072 | [9 empty] | СП Полы
|  | Всего по позиции |  |  | 10: 190.01 | [11 empty] | Всего по позиции
119 | ФССЦ-06.2.05.03-0001 | Плитка керамогранитная многоцветная неполированная |  |  | 4: м2; 7: 2,6418; 8: 122.04; 10: 322.41 | [6 empty] | Плитка керамогранитная многоцветная неполированная
(Полы)
120 | ФССЦ-04.3.02.09-0101 | Затирка «Боларс» (разной цветности) |  |  | 4: т; 7: 0,00259; 8: 7159.36; 10: 18.54 | [6 empty] | Затирка «Боларс» (разной цветности)
(Полы)
121 | ФССЦ-14.1.06.02-0002 | Клей для плитки (сухая смесь) |  |  | 4: т; 7: 0,01036; 8: 2919.43; 10: 30.25 | [6 empty] | Клей для плитки (сухая смесь)
(Полы)
Колясочная | [18 empty] | Колясочная
|  | Итого по разделу 5 Отделка |  |  | 10: 14572.57 | [14 empty] | Итого по разделу 5 Отделка
Раздел 6. Вывоз мусора | [17 empty] | Раздел 6. Вывоз мусора
78 | ФССЦпг-01-01-01-043 | Погрузочные работы при автомобильных перевозках: мусора строительного с погрузкой экскаваторами емкостью ковша до 0,5 м3 |  |  | 4: 1 т груза; 7: 42,0438; 8: 3.28; 10: 137.9 | [6 empty] | Погрузочные работы при автомобильных перевозках: мусора строительного с погрузкой экскаваторами емкостью ковша до 0,5 м3
|  | Объем=1,38+7,92+1,38+24,27+0,031+2,64+0,252+0,3454+0,4264+0,564+0,405+0,63+1,8 | [18 empty] | Объем=1,38+7,92+1,38+24,27+0,031+2,64+0,252+0,3454+0,4264+0,564+0,405+0,63+1,8
79 | ФССЦпг-03-21-01-035 | Перевозка грузов автомобилями-самосвалами грузоподъемностью 10 т работающих вне карьера на расстояние: I класс груза до 35 км |  |  | 4: 1 т груза; 7: 42,0438; 8: 21.26; 10: 893.85 | [6 empty] | Перевозка грузов автомобилями-самосвалами грузоподъемностью 10 т работающих вне карьера на расстояние: I класс груза до 35 км
|  | Объем=1,38+7,92+1,38+24,27+0,031+2,64+0,252+0,3454+0,4264+0,564+0,405+0,63+1,8 | [18 empty] | Объем=1,38+7,92+1,38+24,27+0,031+2,64+0,252+0,3454+0,4264+0,564+0,405+0,63+1,8
|  | Итого по разделу 6 Вывоз мусора |  |  | 10: 1031.75 | [14 empty] | Итого по разделу 6 Вывоз мусора
|  | Итоги по смете: | [27 empty] | Итоги по смете:
|  | Итого прямые затраты (справочно) |  |  | 10: 72464.75; 12: 697320 | [17 empty] | Итого прямые затраты (справочно)
|  | в том числе: | [28 empty] | в том числе:
|  | Оплата труда рабочих |  |  | 10: 7903.81; 12: 211349 | [17 empty] | Оплата труда рабочих
|  | Эксплуатация машин |  |  | 10: 2609.2; 12: 29387 | [17 empty] | Эксплуатация машин
|  | в том числе оплата труда машинистов (Отм) |  |  | 10: 185.6; 12: 4963 | [17 empty] | в том числе оплата труда машинистов (Отм)
|  | Материалы |  |  | 10: 61951.74; 12: 456584 | [17 empty] | Материалы
|  | Строительные работы |  |  | 10: 83804.41; 12: 1000547 | [17 empty] | Строительные работы
|  | Строительные работы |  |  | 10: 82772.66; 12: 987960 | [17 empty] | Строительные работы
|  | в том числе: | [28 empty] | в том числе:
|  | оплата труда |  |  | 10: 7903.81; 12: 211349 | [17 empty] | оплата труда
| 1 кв 2022 (СМР), Письмо Минстроя России от 05.04.2022 г. №14208-ИФ/09 | эксплуатация машин и механизмов |  |  | 10: 1577.45; 11: 10,65; 12: 16800 | [17 empty] | эксплуатация машин и механизмов
|  | в том числе оплата труда машинистов (ОТм) |  |  | 10: 185.6; 12: 4963 | [17 empty] | в том числе оплата труда машинистов (ОТм)
| 1 кв 2022 (СМР), Письмо Минстроя России от 05.04.2022 г. №14208-ИФ/09 | материалы |  |  | 10: 61951.74; 11: 7,37; 12: 456584 | [17 empty] | материалы
|  | накладные расходы |  |  | 10: 7493.11; 12: 200372 | [17 empty] | накладные расходы
|  | сметная прибыль |  |  | 10: 3846.55; 12: 102855 | [17 empty] | сметная прибыль
| 1 кв 2022 (ПГ2), Письмо Минстроя России от 05.04.2022 г. №14208-ИФ/09 | Транспортные расходы (перевозка), относимые на стоимость строительных работ |  |  | 10: 1031.75; 11: 12,2; 12: 12587 | [17 empty] | Транспортные расходы (перевозка), относимые на стоимость строительных работ
|  | Итого ФОТ (справочно) |  |  | 10: 8089.41; 12: 216312 | [17 empty] | Итого ФОТ (справочно)
|  | Итого накладные расходы (справочно) |  |  | 10: 7493.11; 12: 200372 | [17 empty] | Итого накладные расходы (справочно)
|  | Итого сметная прибыль (справочно) |  |  | 10: 3846.55; 12: 102855 | [17 empty] | Итого сметная прибыль (справочно)
|  | НДС 20% |  |  | 10: 16760.88; 12: 200109.4 | [18 empty] | НДС 20%
|  | ВСЕГО по смете |  |  | 10: 100565.29; 12: 1200656.4 | [19 empty] | ВСЕГО по смете
| Составил: | (Д.Е. Прокофьев)
[должность, подпись (инициалы, фамилия)]
Проверил:
[должность, подпись (инициалы, фамилия)]