## Альбом
Приложение № 2
Утверждено приказом № 421 от 4 августа 2020 г. Минстроя РФ
СОГЛАСОВАНО: | [9 empty] | УТВЕРЖДАЮ:
"____" ________________ 202_ года | [12 empty] | "____" ________________ 202_ года
Наименование редакции сметных нормативов
Наименование программного продукта
Республика Башкортостан, Мелеузовский район, кварталы №66 и №69 Мелеузовского лесничества, территория МАУ ДОЛ «Зеленые дубки»
(наименование стройки)
(наименование объекта капитального строительства)
ЛОКАЛЬНЫЙ СМЕТНЫЙ РАСЧЕТ (СМЕТА) №
Выполнение работ по капитальному ремонту асфальтирования территории МАУ ДОЛ «Зеленые дубки» | [13 empty] | Дубки (наш замер)
(наименование конструктивного решения)
Составлен | базисно-индексным | методом
Основание
(проектная и (или) иная техническая документация)
Составлен(а) в текущем (базисном) уровне цен
Сметная стоимость |  | 1478.81 | (259,44) | тыс.руб.
в том числе:
| строительных работ | 1232.34 | (216,2) | тыс.руб. |  | Средства на оплату труда рабочих | [5 empty] | (1) | тыс.руб.
| монтажных работ | 0 | (0) | тыс.руб. |  | Нормативные затраты труда рабочих | [5 empty] | 84.67 | чел.час.
| оборудования | 0 | (0) | тыс.руб. |  | Нормативные затраты труда машинистов | [5 empty] | 50.58 | чел.час.
| прочих затрат | 0 | (0) | тыс.руб. |  | Расчетный измеритель конструктивного решения
№ п/п | Обоснование | Наименование работ и затрат |  |  | Единица измерения | Количество |  |  | Сметная стоимость в базисном уровне цен (в текущем уровне цен (гр. 8) для ресурсов, отсутствующих в СНБ), руб. |  |  | Индексы | Сметная стоимость в текущем уровне цен, руб.
[6 empty] | на единицу | коэффициенты | всего с учетом коэффициентов | на единицу | коэффициенты | всего
1 | 2 | 3 |  |  | 4 | 5 | 6 | 7 | 8 | 9 | 10 | 11 | 12
Раздел 1. | [14 empty] | Раздел 1.
Снятие деформированных асфальтобетонных покрытий | [15 empty] | Снятие деформированных асфальтобетонных покрытий
1 | ТЕР01-01-014-01 | Разработка грунта с погрузкой на автомобили-самосвалы экскаваторами с ковшом вместимостью: 0,4 (0,35-0,45) м3, группа грунтов 1. Прим. снятие деформированных асфальтобетонных покрытий |  |  | 4: 1000 м3 грунта; 7: 0,0412 |  |  |  | Разработка грунта с погрузкой на автомобили-самосвалы экскаваторами с ковшом вместимостью: 0,4 (0,35-0,45) м3, группа грунтов 1. Прим. снятие деформированных асфальтобетонных покрытий
|  | Объем=((320+92)*0,1) / 1000 | [15 empty] | Объем=((320+92)*0,1) / 1000
| 1 | ОТ |  |  | 8: 162.39; 10: 6.69 | [5 empty] | ОТ
| 2 | ЭМ |  |  | 8: 4322.98; 10: 178.11 | [5 empty] | ЭМ
| 3 | в т.ч. ОТм |  |  | 8: 752.23; 10: 30.99 | [5 empty] | в т.ч. ОТм
| 4 | М |  |  | 8: 5.81; 10: 0.24 | [5 empty] | М
|  | ЗТ |  |  | 4: чел.-ч; 5: 16,47; 7: 0,678564 | [6 empty] | ЗТ
|  | ЗТм |  |  | 4: чел.-ч; 5: 47,67; 7: 1,964004 | [6 empty] | ЗТм
|  | Итого по расценке |  |  | 8: 4491.18; 10: 185.04 | [7 empty] | Итого по расценке
|  | ФОТ |  |  | 10: 37.68 | [6 empty] | ФОТ
| Приказ № 812/пр от 21.12.2020 Прил. п.1.1 | НР Земляные работы, выполняемые механизированным способом |  |  | 4: %; 5: 92; 7: 92; 10: 34.67 | [6 empty] | НР Земляные работы, выполняемые механизированным способом
| Приказ № 774/пр от 11.12.2020 Прил. п.1.1, Приказ № 774/пр от 11.12.2020 п.16 | СП Земляные работы, выполняемые механизированным способом |  |  | 4: %; 5: 46; 6: 0,85; 7: 39,1; 10: 14.73 | [6 empty] | СП Земляные работы, выполняемые механизированным способом
|  | Всего по позиции |  |  | 10: 234.44 | [8 empty] | Всего по позиции
2 | ТССЦпг03-21-01-055 | Перевозка грузов автомобилями-самосвалами грузоподъемностью 10 т, работающих вне карьера, на расстояние: до 55 км I класс груза |  |  | 4: 1 т груза; 7: 58,8336; 8: 29.52; 10: 1736.77 |  |  |  | Перевозка грузов автомобилями-самосвалами грузоподъемностью 10 т, работающих вне карьера, на расстояние: до 55 км I класс груза
|  | Объем=41,2*1,428 | [15 empty] | Объем=41,2*1,428
Отсыпка под асфальт | [15 empty] | Отсыпка под асфальт
3 | ТЕР01-01-030-01 | Разработка грунта с перемещением до 10 м бульдозерами мощностью: 59 кВт (80 л.с.), группа грунтов 1 |  |  | 4: 1000 м3 грунта; 7: 0,083818 |  |  |  | Разработка грунта с перемещением до 10 м бульдозерами мощностью: 59 кВт (80 л.с.), группа грунтов 1
|  | Объем=(598,7*0,14) / 1000 | [15 empty] | Объем=(598,7*0,14) / 1000
| 2 | ЭМ |  |  | 8: 1039.37; 10: 87.12 | [5 empty] | ЭМ
| 3 | в т.ч. ОТм |  |  | 8: 151.7; 10: 12.72 | [5 empty] | в т.ч. ОТм
|  | ЗТм |  |  | 4: чел.-ч; 5: 10,82; 7: 0,9069108 | [6 empty] | ЗТм
|  | Итого по расценке |  |  | 8: 1039.37; 10: 87.12 | [7 empty] | Итого по расценке
|  | ФОТ |  |  | 10: 12.72 | [6 empty] | ФОТ
| Приказ № 812/пр от 21.12.2020 Прил. п.1.1 | НР Земляные работы, выполняемые механизированным способом |  |  | 4: %; 5: 92; 7: 92; 10: 11.7 | [6 empty] | НР Земляные работы, выполняемые механизированным способом
| Приказ № 774/пр от 11.12.2020 Прил. п.1.1, Приказ № 774/пр от 11.12.2020 п.16 | СП Земляные работы, выполняемые механизированным способом |  |  | 4: %; 5: 46; 6: 0,85; 7: 39,1; 10: 4.97 | [6 empty] | СП Земляные работы, выполняемые механизированным способом
|  | Всего по позиции |  |  | 10: 103.79 | [8 empty] | Всего по позиции
4 | ТЕР27-04-001-04 | Устройство подстилающих и выравнивающих слоев оснований: из щебня |  |  | 4: 100 м3 материала основания (в плотном теле); 7: 0,6076 |  |  |  | Устройство подстилающих и выравнивающих слоев оснований: из щебня
|  | Объем=(607,6*0,1) / 100 | [15 empty] | Объем=(607,6*0,1) / 100
| 1 | ОТ |  |  | 8: 247.46; 10: 150.36 | [5 empty] | ОТ
| 2 | ЭМ |  |  | 8: 3846.68; 10: 2337.24 | [5 empty] | ЭМ
| 3 | в т.ч. ОТм |  |  | 8: 337.43; 10: 205.02 | [5 empty] | в т.ч. ОТм
| 4 | М |  |  | 8: 29.4; 10: 17.86 | [5 empty] | М
|  | ЗТ |  |  | 4: чел.-ч; 5: 24,19; 7: 14,697844 | [6 empty] | ЗТ
|  | ЗТм |  |  | 4: чел.-ч; 5: 20,6; 7: 12,51656 | [6 empty] | ЗТм
|  | Итого по расценке |  |  | 8: 4123.54; 10: 2505.46 | [7 empty] | Итого по расценке
|  | ФОТ |  |  | 10: 355.38 | [6 empty] | ФОТ
| Приказ № 812/пр от 21.12.2020 Прил. п.21 (в ред. пр. № 636/пр от 02.09.2021) | НР Автомобильные дороги |  |  | 4: %; 5: 147; 7: 147; 10: 522.41 | [6 empty] | НР Автомобильные дороги
| Приказ № 774/пр от 11.12.2020 Прил. п.21, Приказ № 774/пр от 11.12.2020 п.16 | СП Автомобильные дороги |  |  | 4: %; 5: 95; 6: 0,85; 7: 80,75; 10: 286.97 | [6 empty] | СП Автомобильные дороги
|  | Всего по позиции |  |  | 10: 3314.84 | [8 empty] | Всего по позиции
5 | ТССЦ-408-0046 | Щебень из гравия для строительных работ марка 800, фракция 10-20 мм |  |  | 4: м3; 7: 36,456; 8: 215.89; 10: 7870.49 |  |  |  | Щебень из гравия для строительных работ марка 800, фракция 10-20 мм
(Благоустройство (ремонтно-строительные))
|  | Объем=607,6*0,05*1,2 | [15 empty] | Объем=607,6*0,05*1,2
6 | ТССЦ-408-0047 | Щебень из гравия для строительных работ марка 800, фракция 20-40 мм |  |  | 4: м3; 7: 36,456; 8: 201.72; 10: 7353.9 |  |  |  | Щебень из гравия для строительных работ марка 800, фракция 20-40 мм
(Благоустройство (ремонтно-строительные))
|  | Объем=607,6*0,05*1,2 | [15 empty] | Объем=607,6*0,05*1,2
7 | ТССЦпг03-21-01-055 | Перевозка грузов автомобилями-самосвалами грузоподъемностью 10 т, работающих вне карьера, на расстояние: до 55 км I класс груза |  |  | 4: 1 т груза; 7: 102,80592; 8: 29.52; 10: 3034.83 |  |  |  | Перевозка грузов автомобилями-самосвалами грузоподъемностью 10 т, работающих вне карьера, на расстояние: до 55 км I класс груза
|  | Объем=(36,456+36,456)*1,41 | [15 empty] | Объем=(36,456+36,456)*1,41
Парковка | [15 empty] | Парковка
8 | ТЕР27-04-001-02 | Устройство подстилающих и выравнивающих слоев оснований: из песчано-гравийной смеси, дресвы |  |  | 4: 100 м3 материала основания (в плотном теле); 7: 0,045 |  |  |  | Устройство подстилающих и выравнивающих слоев оснований: из песчано-гравийной смеси, дресвы
|  | Объем=(30*0,15) / 100 | [15 empty] | Объем=(30*0,15) / 100
| 1 | ОТ |  |  | 8: 159.4; 10: 7.17 | [5 empty] | ОТ
| 2 | ЭМ |  |  | 8: 2511.6; 10: 113.02 | [5 empty] | ЭМ
| 3 | в т.ч. ОТм |  |  | 8: 227.48; 10: 10.24 | [5 empty] | в т.ч. ОТм
| 4 | М |  |  | 8: 29.4; 10: 1.32 | [5 empty] | М
|  | ЗТ |  |  | 4: чел.-ч; 5: 15,72; 7: 0,7074 | [6 empty] | ЗТ
|  | ЗТм |  |  | 4: чел.-ч; 5: 14,81; 7: 0,66645 | [6 empty] | ЗТм
|  | Итого по расценке |  |  | 8: 2700.4; 10: 121.51 | [7 empty] | Итого по расценке
|  | ФОТ |  |  | 10: 17.41 | [6 empty] | ФОТ
| Приказ № 812/пр от 21.12.2020 Прил. п.21 (в ред. пр. № 636/пр от 02.09.2021) | НР Автомобильные дороги |  |  | 4: %; 5: 147; 7: 147; 10: 25.59 | [6 empty] | НР Автомобильные дороги
| Приказ № 774/пр от 11.12.2020 Прил. п.21, Приказ № 774/пр от 11.12.2020 п.16 | СП Автомобильные дороги |  |  | 4: %; 5: 95; 6: 0,85; 7: 80,75; 10: 14.06 | [6 empty] | СП Автомобильные дороги
|  | Всего по позиции |  |  | 10: 161.16 | [8 empty] | Всего по позиции
9 | ТССЦ-408-0200 | Смесь песчано-гравийная природная |  |  | 4: м3; 7: 4,5; 8: 100.45; 10: 452.03 |  |  |  | Смесь песчано-гравийная природная
(Автомобильные дороги)
10 | ТССЦпг03-21-01-055 | Перевозка грузов автомобилями-самосвалами грузоподъемностью 10 т, работающих вне карьера, на расстояние: до 55 км I класс груза |  |  | 4: 1 т груза; 7: 7,425; 8: 29.52; 10: 219.19 |  |  |  | Перевозка грузов автомобилями-самосвалами грузоподъемностью 10 т, работающих вне карьера, на расстояние: до 55 км I класс груза
|  | Объем=4,5*1,65 | [15 empty] | Объем=4,5*1,65
Асфальтирование участка дороги | [15 empty] | Асфальтирование участка дороги
11 | ТЕР27-06-026-01 | Розлив вяжущих материалов |  |  | 4: 1 т; 7: 0,53721 |  |  |  | Розлив вяжущих материалов
|  | Объем=(1790,7*0,0003) | [15 empty] | Объем=(1790,7*0,0003)
| 2 | ЭМ |  |  | 8: 38.85; 10: 20.87 | [5 empty] | ЭМ
| 3 | в т.ч. ОТм |  |  | 8: 8.64; 10: 4.64 | [5 empty] | в т.ч. ОТм
| 4 | М |  |  | 8: 1466.72; 10: 787.94 | [5 empty] | М
|  | ЗТм |  |  | 4: чел.-ч; 5: 0,66; 7: 0,3545586 | [6 empty] | ЗТм
|  | Итого по расценке |  |  | 8: 1505.57; 10: 808.81 | [7 empty] | Итого по расценке
|  | ФОТ |  |  | 10: 4.64 | [6 empty] | ФОТ
| Приказ № 812/пр от 21.12.2020 Прил. п.21 (в ред. пр. № 636/пр от 02.09.2021) | НР Автомобильные дороги |  |  | 4: %; 5: 147; 7: 147; 10: 6.82 | [6 empty] | НР Автомобильные дороги
| Приказ № 774/пр от 11.12.2020 Прил. п.21, Приказ № 774/пр от 11.12.2020 п.16 | СП Автомобильные дороги |  |  | 4: %; 5: 95; 6: 0,85; 7: 80,75; 10: 3.75 | [6 empty] | СП Автомобильные дороги
|  | Всего по позиции |  |  | 10: 819.38 | [8 empty] | Всего по позиции
12 | ТССЦ-101-1561 | Битумы нефтяные дорожные жидкие, класс: МГ, СГ |  |  | 4: т; 7: -0,553326; 8: 1424; 10: -787.94 |  |  |  | Битумы нефтяные дорожные жидкие, класс: МГ, СГ
(Автомобильные дороги)
13 | ТССЦ-101-1556 | Битумы нефтяные дорожные марки: БНД-60/90, БНД 90/130 |  |  | 4: т; 7: 0,553326; 8: 1576.5; 10: 872.32 |  |  |  | Битумы нефтяные дорожные марки: БНД-60/90, БНД 90/130
(Автомобильные дороги)
14 | ТЕР27-06-020-01 | Устройство покрытия толщиной 4 см из горячих асфальтобетонных смесей плотных мелкозернистых типа АБВ, плотность каменных материалов: 2,5-2,9 т/м3 |  |  | 4: 1000 м2 покрытия; 7: 1,7907 |  |  |  | Устройство покрытия толщиной 4 см из горячих асфальтобетонных смесей плотных мелкозернистых типа АБВ, плотность каменных материалов: 2,5-2,9 т/м3
|  | Объем=1790,7 / 1000 | [15 empty] | Объем=1790,7 / 1000
| 1 | ОТ |  |  | 8: 465.73; 10: 833.98 | [5 empty] | ОТ
| 2 | ЭМ |  |  | 8: 2426.13; 10: 4344.47 | [5 empty] | ЭМ
| 3 | в т.ч. ОТм |  |  | 8: 318.06; 10: 569.55 | [5 empty] | в т.ч. ОТм
| 4 | М |  |  | 8: 63506.18; 10: 113720.52 | [5 empty] | М
|  | ЗТ |  |  | 4: чел.-ч; 5: 38,3; 7: 68,58381 | [6 empty] | ЗТ
|  | ЗТм |  |  | 4: чел.-ч; 5: 19,08; 7: 34,166556 | [6 empty] | ЗТм
|  | Итого по расценке |  |  | 8: 66398.04; 10: 118898.97 | [7 empty] | Итого по расценке
|  | ФОТ |  |  | 10: 1403.53 | [6 empty] | ФОТ
| Приказ № 812/пр от 21.12.2020 Прил. п.21 (в ред. пр. № 636/пр от 02.09.2021) | НР Автомобильные дороги |  |  | 4: %; 5: 147; 7: 147; 10: 2063.19 | [6 empty] | НР Автомобильные дороги
| Приказ № 774/пр от 11.12.2020 Прил. п.21, Приказ № 774/пр от 11.12.2020 п.16 | СП Автомобильные дороги |  |  | 4: %; 5: 95; 6: 0,85; 7: 80,75; 10: 1133.35 | [6 empty] | СП Автомобильные дороги
|  | Всего по позиции |  |  | 10: 122095.51 | [8 empty] | Всего по позиции
15 | ТССЦпг03-21-01-055 | Перевозка грузов автомобилями-самосвалами грузоподъемностью 10 т, работающих вне карьера, на расстояние: до 55 км I класс груза |  |  | 4: 1 т груза; 7: 2327,91; 8: 29.52; 10: 68719.9 |  |  |  | Перевозка грузов автомобилями-самосвалами грузоподъемностью 10 т, работающих вне карьера, на расстояние: до 55 км I класс груза
|  | Объем=1790,7*1,3 | [15 empty] | Объем=1790,7*1,3
|  | Итоги по смете: | [20 empty] | Итоги по смете:
|  | Итого прямые затраты (справочно) |  |  | 10: 212078.4 | [10 empty] | Итого прямые затраты (справочно)
|  | в том числе: | [21 empty] | в том числе:
|  | Оплата труда рабочих |  |  | 10: 998.2 | [10 empty] | Оплата труда рабочих
|  | Эксплуатация машин |  |  | 10: 80791.52 | [10 empty] | Эксплуатация машин
|  | в том числе оплата труда машинистов (Отм) |  |  | 10: 833.16 | [10 empty] | в том числе оплата труда машинистов (Отм)
|  | Материалы |  |  | 10: 130288.68 | [10 empty] | Материалы
|  | Строительные работы |  |  | 10: 216200.61; 12: 1232344 | [10 empty] | Строительные работы
| Приказ ГК РБ по транспорту и дорожному хозяйству от 28.09.2018 г. № 01-05/193 | Строительные работы |  |  | 10: 142489.92; 11: 5,7; 12: 812193 | [10 empty] | Строительные работы
|  | в том числе: | [21 empty] | в том числе:
|  | оплата труда |  |  | 10: 998.2 | [10 empty] | оплата труда
|  | эксплуатация машин и механизмов |  |  | 10: 7080.83 | [10 empty] | эксплуатация машин и механизмов
|  | в том числе оплата труда машинистов (ОТм) |  |  | 10: 833.16 | [10 empty] | в том числе оплата труда машинистов (ОТм)
|  | материалы |  |  | 10: 130288.68 | [10 empty] | материалы
|  | накладные расходы |  |  | 10: 2664.38 | [10 empty] | накладные расходы
|  | сметная прибыль |  |  | 10: 1457.83 | [10 empty] | сметная прибыль
| Приказ ГК РБ по транспорту и дорожному хозяйству от 28.09.2018 г. № 01-05/193 | Транспортные расходы (перевозка), относимые на стоимость строительных работ |  |  | 10: 73710.69; 11: 5,7; 12: 420151 | [10 empty] | Транспортные расходы (перевозка), относимые на стоимость строительных работ
|  | Итого ФОТ (справочно) |  |  | 10: 1831.36 | [10 empty] | Итого ФОТ (справочно)
|  | Итого накладные расходы (справочно) |  |  | 10: 2664.38 | [10 empty] | Итого накладные расходы (справочно)
|  | Итого сметная прибыль (справочно) |  |  | 10: 1457.83 | [10 empty] | Итого сметная прибыль (справочно)
|  | НДС 20% |  |  | 10: 43240.12; 12: 246468.8 | [11 empty] | НДС 20%
|  | ВСЕГО по смете |  |  | 10: 259440.73; 12: 1478812.8 | [12 empty] | ВСЕГО по смете
Составил:
[должность, подпись (инициалы, фамилия)]
Проверил:
[должность, подпись (инициалы, фамилия)]