## Ресурсная смета 14 граф
СОГЛАСОВАНО: | [9 empty] | УТВЕРЖДАЮ:
______________ | [9 empty] | _______________
" _____ " ________________ 2022 г. | [9 empty] | "______ " _______________2022 г.
ЛОКАЛЬНЫЙ РЕСУРСНЫЙ СМЕТНЫЙ РАСЧЕТ №
(локальная смета)
| на | Выполнение работ по устройству уличного освещения на территории ГБУ РМЭ "Волжская ЦГБ"
(наименование работ и затрат, наименование объекта)
Основание:
|  | Сметная стоимость _______________________________________________________________________________________________ |  |  | ___________________________362,885 |  | тыс. руб.
|  | строительных работ _______________________________________________________________________________________________ |  |  | _______________________________________________________________________________________________136,039 |  | тыс. руб.
|  | монтажных работ _______________________________________________________________________________________________ |  |  | _______________________________________________________________________________________________160,436 |  | тыс. руб.
|  | Средства на оплату труда _______________________________________________________________________________________________ |  |  | ___________________________34,070 |  | тыс. руб.
|  | Сметная трудоемкость _______________________________________________________________________________________________ |  |  | _______________________________________________________________________________________________114,98 |  | чел.час
|  | Составлен(а) в текущих (прогнозных) ценах по состоянию на ______________ |  |  |  |  | 2 кв. 2022г.
№ пп | Обоснование | Наименование | Ед. изм. | Кол. |  | Сметная стоимость в текущих (прогнозных) ценах, руб. | [5 empty] | Т/з осн. раб. | Т/з мех.
|  |  |  | на ед. | всего | на ед. | общая | В том числе
[8 empty] | Осн.З/п | Эк.Маш. | З/пМех | Мат
1 | 2 | 3 | 4 | 5 | 6 | 7 | 8 | 9 | 10 | 11 | 12 | 13 | 14
1 | ГЭСН33-04-042-02 Приказ Минстроя России от 26.12.2019 №871/пр | Демонтаж опор ВЛ 0,38-10 кВ: без приставок одностоечных с подкосом (Приказ от 04.08.2020 № 421/пр п.58б При применении сметных норм, включенных в сборники ГЭСН (ФЕР, ТЕР), аналогичных технологическим процессам в новом строительстве, в том числе по возведению новых конструктивных элементов ОЗП=1,15; ЭМ=1,25 к расх.; ЗПМ=1,25; ТЗ=1,15; ТЗМ=1,25) | шт |  | 1 | 2708.56 | 2708.56 | 418.68 | 2289.88 | 564.44 |  | 2.01 | 2.36
|  | Затраты труда рабочих (ср 3,5) | чел.-ч | 2.0125 | 2.01 | 208.04 | 418.16 | 418.16
|  | Затраты труда машинистов | чел.-ч | 2.3625 | 2.36
| 1. 91.04.01-031 | Машины бурильно-крановые на автомобиле, глубина бурения 3,5 м | маш.час | 1.2 | 1.2 | 1220.26 | 1464.31 |  | 1464.31 | 304.62
| 2. 91.06.06-011 | Автогидроподъемники, высота подъема 12 м | маш.час | 1.05 | 1.05 | 720.09 | 756.09 |  | 756.09 | 231.25
| 3. 91.14.02-001 | Автомобили бортовые, грузоподъемность до 5 т | маш.час | 0.1125 | 0.11 | 617.39 | 67.91 |  | 67.91 | 27.92
2 | ГЭСН33-05-005-01 Приказ Минстроя России от 30.03.2020 №171/пр | Демонтаж железобетонных одностоечных опор: с кабельным вводом (ОЗП=0,8; ЭМ=0,8 к расх.; ЗПМ=0,8; МАТ=0 к расх.; ТЗ=0,8; ТЗМ=0,8; Приказ от 04.08.2020 № 421/пр п.58б При применении сметных норм, включенных в сборники ГЭСН (ФЕР, ТЕР), аналогичных технологическим процессам в новом строительстве, в том числе по возведению новых конструктивных элементов ОЗП=1,15; ЭМ=1,25 к расх.; ЗПМ=1,25; ТЗ=1,15; ТЗМ=1,25) | 100 шт |  | 0.02 | 295275.72 | 5905.51 | 2315.55 | 3589.96 | 782.19 |  | 11.81 | 2.96
|  | Затраты труда рабочих (ср 3) | чел.-ч | 590.64 | 11.81 | 196.02 | 2315 | 2315
|  | Затраты труда машинистов | чел.-ч | 148 | 2.96
| 1. 91.04.01-031 | Машины бурильно-крановые на автомобиле, глубина бурения 3,5 м | маш.час | 111 | 2.22 | 1220.26 | 2708.98 |  | 2708.98 | 563.55
| 2. 91.05.05-015 | Краны на автомобильном ходу, грузоподъемность 16 т | маш.час | 15 | 0.3 | 1689.93 | 506.98 |  | 506.98 | 88.64
| 3. 91.15.03-014 | Тракторы на пневмоколесном ходу, мощность 59 кВт (80 л.с.) | маш.час | 22 | 0.44 | 850.03 | 374.01 |  | 374.01 | 130.01
3 | ГЭСН33-05-005-01 Приказ Минстроя России от 30.03.2020 №171/пр | Сборка и установка железобетонных одностоечных опор: с кабельным вводом (Приказ от 04.08.2020 № 421/пр п.58б При применении сметных норм, включенных в сборники ГЭСН (ФЕР, ТЕР), аналогичных технологическим процессам в новом строительстве, в том числе по возведению новых конструктивных элементов ОЗП=1,15; ЭМ=1,25 к расх.; ЗПМ=1,25; ТЗ=1,15; ТЗМ=1,25) | 100 шт |  | 0.03 | 369834.87 | 11095.05 | 4341.65 | 6731.19 | 1466.62 | 22.21 | 22.15 | 5.55
|  | Затраты труда рабочих (ср 3) | чел.-ч | 738.3 | 22.15 | 196.02 | 4341.84 | 4341.84
|  | Затраты труда машинистов | чел.-ч | 185 | 5.55
| 1. 91.04.01-031 | Машины бурильно-крановые на автомобиле, глубина бурения 3,5 м | маш.час | 138.75 | 4.16 | 1220.26 | 5076.28 |  | 5076.28 | 1056.02
| 2. 91.05.05-015 | Краны на автомобильном ходу, грузоподъемность 16 т | маш.час | 18.75 | 0.56 | 1689.93 | 946.36 |  | 946.36 | 165.46
| 3. 91.15.03-014 | Тракторы на пневмоколесном ходу, мощность 59 кВт (80 л.с.) | маш.час | 27.5 | 0.83 | 850.03 | 705.52 |  | 705.52 | 245.24
| 4. 14.4.02.04-0015 | Краска масляная для внутренних работ МА-015, черная густотертая | т | 0.0105 | 0.000315 | 70497.39 | 22.21 |  |  |  | 22.21
4 | 05.1.02.07-0076 | Стойка опоры СНВ 7-13, бетон B30, объем 0,75 м3, расход арматуры 109,5 кг | шт |  | 3 | 22461.51 | 67384.53 |  |  |  | 67384.53
5 | ГЭСН33-04-017-01 Приказ Минстроя России от 26.12.2019 №871/пр | Подвеска самонесущих изолированных проводов (СИП-2А) напряжением от 0,4 кВ до 1 кВ (со снятием напряжения) при количестве 29 опор: с использованием автогидроподъемника (Приказ от 04.08.2020 № 421/пр п.58б При применении сметных норм, включенных в сборники ГЭСН (ФЕР, ТЕР), аналогичных технологическим процессам в новом строительстве, в том числе по возведению новых конструктивных элементов ОЗП=1,15; ЭМ=1,25 к расх.; ЗПМ=1,25; ТЗ=1,15; ТЗМ=1,25) | 1000 м |  | 0.04 | 80272.31 | 3210.89 | 654.5 | 1369.1 | 436.78 | 1187.29 | 3 | 1.88
|  | Затраты труда рабочих (ср 3,9) | чел.-ч | 75.026 | 3 | 218.09 | 654.27 | 654.27
|  | Затраты труда машинистов | чел.-ч | 46.8875 | 1.88
| 1. 91.05.05-015 | Краны на автомобильном ходу, грузоподъемность 16 т | маш.час | 1.025 | 0.04 | 1689.93 | 67.6 |  | 67.6 | 11.82
| 2. 91.06.01-002 | Домкраты гидравлические, грузоподъемность 6,3-25 т | маш.час | 12.2 | 0.49 | 6.4 | 3.14 |  | 3.14
| 3. 91.06.03-057 | Лебедки электрические тяговым усилием 122,62 кН (12,5 т) | маш.час | 14.9375 | 0.6 | 682.23 | 409.34 |  | 409.34 | 152.31
| 4. 91.06.06-011 | Автогидроподъемники, высота подъема 12 м | маш.час | 30.5125 | 1.22 | 720.09 | 878.51 |  | 878.51 | 268.69
| 5. 91.14.02-001 | Автомобили бортовые, грузоподъемность до 5 т | маш.час | 0.4125 | 0.02 | 617.39 | 12.35 |  | 12.35 | 5.08
| 6. 25.2.02.04-0002 | Комплект для простого анкерного крепления в составе кронштейн предельная нагрузка 15 кН, зажим длина клиньев 165 мм, длина петли 290 мм | компл | 2 | 0.08 | 905.87 | 72.47 |  |  |  | 72.47
| 7. 25.2.02.04-0003 | Комплект промежуточной подвески в составе кронштейн предельная нагрузка 12-20 кН, зажим сечение 16-95 мм2 | компл | 29 | 1.16 | 687.97 | 798.05 |  |  |  | 798.05
| 8. 25.2.02.11-0021 | Лента крепления, ширина 20 мм, толщина 0,7 мм, длина 50 м, из нержавеющей стали (в пластмассовой коробке с кабельной бухтой) F207 (СИП) | шт | 1.8 | 0.072 | 3924.06 | 282.53 |  |  |  | 282.53
| 9. 25.2.02.11-0051 | Скрепа для фиксации на промежуточных опорах, размер 20 мм | 100 шт | 0.62 | 0.0248 | 1381 | 34.25 |  |  |  | 34.25
6 | 21.2.01.01-0062 | Провод самонесущий изолированный СИП-4 2х16 | 1000 м |  | 0.04 | 44040.99 | 1761.64 |  |  |  | 1761.64
7 | ГЭСН33-01-051-01 Приказ Минстроя России от 26.12.2019 №871/пр | Монтаж проводов по опорам (Приказ от 04.08.2020 № 421/пр п.58б При применении сметных норм, включенных в сборники ГЭСН (ФЕР, ТЕР), аналогичных технологическим процессам в новом строительстве, в том числе по возведению новых конструктивных элементов ОЗП=1,15; ЭМ=1,25 к расх.; ЗПМ=1,25; ТЗ=1,15; ТЗМ=1,25) | км |  | 0.05 | 174050.08 | 8702.5 | 1733.18 | 6969.32 | 1099.25 |  | 7.95 | 3.69
|  | Затраты труда рабочих (ср 3,9) | чел.-ч | 158.9415 | 7.95 | 218.09 | 1733.82 | 1733.82
|  | Затраты труда машинистов | чел.-ч | 73.7625 | 3.69
| 1. 91.05.05-016 | Краны на автомобильном ходу, грузоподъемность 25 т | маш.час | 11.675 | 0.58 | 3379.29 | 1959.99 |  | 1959.99 | 226.4
| 2. 91.06.06-014 | Автогидроподъемники, высота подъема 28 м | маш.час | 18 | 0.9 | 1794.42 | 1614.98 |  | 1614.98 | 265.92
| 3. 91.11.02-021 | Комплексы для монтажа проводов методом "под тяжением" | маш.час | 7.9125 | 0.4 | 4006.4 | 1602.56 |  | 1602.56 | 236.37
| 4. 91.14.04-002 | Тягачи седельные, грузоподъемность 15 т | маш.час | 6.225 | 0.31 | 1089.18 | 337.65 |  | 337.65 | 91.6
| 5. 91.14.05-012 | Полуприцепы общего назначения, грузоподъемность 15 т | маш.час | 6.225 | 0.31 | 115.94 | 35.94 |  | 35.94
| 6. 91.15.02-029 | Тракторы на гусеничном ходу с лебедкой 132 кВт (180 л.с.) | маш.час | 22.0375 | 1.1 | 1290.13 | 1419.14 |  | 1419.14 | 279.24
Н, Уд | 8. 21.2.01.02 | Провода неизолированные | т
8 | 21.1.06.07-0027 | Кабель силовой с алюминиевыми жилами АВВГ 2х2,5-660 | 1000 м |  | 0.05 | 31763.34 | 1588.17 |  |  |  | 1588.17
9 | ГЭСНм08-01-082-01 Приказ Минстроя России от 26.12.2019 №872/пр | Зажим наборный без кожуха | 100 шт |  | 0.26 | 9883.61 | 2569.74 | 2364.35 | 62.84 | 14.28 | 142.55 | 10.71 | 0.05
|  | Затраты труда рабочих (ср 4) | чел.-ч | 41.2 | 10.71 | 220.72 | 2363.91 | 2363.91
|  | Затраты труда машинистов | чел.-ч | 0.2 | 0.05
| 1. 91.05.05-015 | Краны на автомобильном ходу, грузоподъемность 16 т | маш.час | 0.1 | 0.03 | 1689.93 | 50.7 |  | 50.7 | 8.86
| 2. 91.14.02-001 | Автомобили бортовые, грузоподъемность до 5 т | маш.час | 0.1 | 0.03 | 617.39 | 18.52 |  | 18.52 | 7.62
| 3. 91.17.04-233 | Установки для сварки ручной дуговой (постоянного тока) | маш.час | 0.16 | 0.04 | 68.55 | 2.74 |  | 2.74
| 4. 08.3.07.01-0076 | Прокат полосовой, горячекатаный, марка стали Ст3сп, ширина 50-200 мм, толщина 4-5 мм | т | 0.003 | 0.00078 | 82034.69 | 63.99 |  |  |  | 63.99
| 5. 14.4.02.09-0001 | Краска | кг | 0.8 | 0.208 | 377.69 | 78.56 |  |  |  | 78.56
10 | 20.5.04.05-0002 | Зажим ответвительный ОА-400-2 | 100 шт |  | 0.26 | 37426.32 | 9730.84 |  |  |  | 9730.84
11 | ГЭСНм08-02-363-01 Приказ Минстроя России от 26.12.2019 №872/пр | Кронштейны специальные на опорах для светильников сварные металлические, количество рожков: 1 | шт |  | 3 | 2082.16 | 6246.48 | 1833.33 | 3805.65 | 972.57 | 607.5 | 8.19 | 3.3
|  | Затраты труда рабочих (ср 4,1) | чел.-ч | 2.73 | 8.19 | 223.85 | 1833.33 | 1833.33
|  | Затраты труда машинистов | чел.-ч | 1.1 | 3.3
| 1. 91.05.05-015 | Краны на автомобильном ходу, грузоподъемность 16 т | маш.час | 0.02 | 0.06 | 1689.93 | 101.4 |  | 101.4 | 17.73
| 2. 91.06.09-001 | Вышки телескопические 25 м | маш.час | 1.06 | 3.18 | 1153.21 | 3667.21 |  | 3667.21 | 939.59
| 3. 91.14.02-001 | Автомобили бортовые, грузоподъемность до 5 т | маш.час | 0.02 | 0.06 | 617.39 | 37.04 |  | 37.04 | 15.23
| 4. 01.7.15.03-0042 | Болты с гайками и шайбами строительные | кг | 0.1 | 0.3 | 136.49 | 40.95 |  |  |  | 40.95
| 5. 14.4.02.09-0001 | Краска | кг | 0.5 | 1.5 | 377.69 | 566.54 |  |  |  | 566.54
12 | 07.2.02.02-0065 | Кронштейн для консольных и подвесных светильников, серия 1 (Стандарт), марка: 1.К1-1,2-0,5-Н3-ц (ТАНС.41.251.000) | шт |  | 3 | 2856.91 | 8570.73 |  |  |  | 8570.73
13 | ГЭСНм08-03-595-01 Приказ Минстроя России от 26.12.2019 №872/пр | Демонтаж светильников с ртутными лампами, включая установку ПРА,: на кронштейнах на мостиках (ОЗП=0,8; ЭМ=0,8 к расх.; ЗПМ=0,8; МАТ=0 к расх.; ТЗ=0,8; ТЗМ=0,8) | 100 шт |  | 0.12 | 40235.24 | 4828.23 | 4661.13 | 167.1 | 29.22 |  | 20.51 | 8.36
|  | Затраты труда рабочих (ср 4,2) | чел.-ч | 170.88 | 20.51 | 227.31 | 4662.13 | 4662.13
|  | Затраты труда машинистов | чел.-ч | 69.64 | 8.36
| 1. 91.05.05-015 | Краны на автомобильном ходу, грузоподъемность 16 т | маш.час | 0.824 | 0.1 | 1689.93 | 168.99 |  | 168.99 | 29.55
14 | ГЭСНм08-02-369-02 прим. Приказ Минстроя России от 26.12.2019 №872/пр | Светильник, устанавливаемый вне зданий светодиодный | шт |  | 12 | 1543.99 | 18527.88 | 5400.36 | 9825.6 | 2507.4 | 3301.92 | 22.44 | 8.52
|  | Затраты труда рабочих (ср 4,6) | чел.-ч | 1.87 | 22.44 | 240.66 | 5400.41 | 5400.41
|  | Затраты труда машинистов | чел.-ч | 0.71 | 8.52
| 1. 91.05.05-015 | Краны на автомобильном ходу, грузоподъемность 16 т | маш.час | 0.02 | 0.24 | 1689.93 | 405.58 |  | 405.58 | 70.91
| 2. 91.06.09-001 | Вышки телескопические 25 м | маш.час | 0.67 | 8.04 | 1153.21 | 9271.81 |  | 9271.81 | 2375.58
| 3. 91.14.02-001 | Автомобили бортовые, грузоподъемность до 5 т | маш.час | 0.02 | 0.24 | 617.39 | 148.17 |  | 148.17 | 60.92
| 4. 01.7.06.05-0041 | Лента изоляционная прорезиненная односторонняя, ширина 20 мм, толщина 0,25-0,35 мм | кг | 0.01 | 0.12 | 633.76 | 76.05 |  |  |  | 76.05
| 5. 01.7.06.12-0008 | Лента ПВХ | кг | 0.012 | 0.144 | 115.26 | 16.6 |  |  |  | 16.6
| 6. 21.2.01.02-0141 | Провод неизолированный для воздушных линий электропередачи медные, марка М, сечение 4 мм2 | т | 0.0005 | 0.006 | 526336.65 | 3158.02 |  |  |  | 3158.02
| 7. 24.3.01.01-0002 | Трубка полихлорвиниловая | кг | 0.01 | 0.12 | 427.1 | 51.25 |  |  |  | 51.25
15 | 20.3.03.05-0016 прим. | Светильники для наружного освещения типа "Феррон" 100Вт | шт |  | 12 | 6970.33 | 83643.96 |  |  |  | 83643.96
16 | ГЭСН33-04-016-02 Приказ Минстроя России от 26.12.2019 №871/пр | Развозка конструкций и материалов опор ВЛ 0,38-10 кВ по трассе: одностоечных железобетонных опор (Приказ от 04.08.2020 № 421/пр п.58б При применении сметных норм, включенных в сборники ГЭСН (ФЕР, ТЕР), аналогичных технологическим процессам в новом строительстве, в том числе по возведению новых конструктивных элементов ОЗП=1,15; ЭМ=1,25 к расх.; ЗПМ=1,25; ТЗ=1,15; ТЗМ=1,25) | шт |  | 3 | 864.17 | 2592.51 | 284.04 | 2308.47 | 531.84 |  | 1.52 | 1.8
|  | Затраты труда рабочих (ср 2,5) | чел.-ч | 0.506 | 1.52 | 187.12 | 284.42 | 284.42
|  | Затраты труда машинистов | чел.-ч | 0.6 | 1.8
| 1. 91.05.05-015 | Краны на автомобильном ходу, грузоподъемность 16 т | маш.час | 0.3 | 0.9 | 1689.93 | 1520.94 |  | 1520.94 | 265.92
| 2. 91.15.01-001 | Прицепы тракторные 2 т | маш.час | 0.3 | 0.9 | 25.02 | 22.52 |  | 22.52
| 3. 91.15.03-014 | Тракторы на пневмоколесном ходу, мощность 59 кВт (80 л.с.) | маш.час | 0.3 | 0.9 | 850.03 | 765.03 |  | 765.03 | 265.92
17 | ГЭСН47-01-109-02 Приказ Минстроя России от 26.12.2019 №871/пр | Обрезка крон деревьев под естественный вид: с автогидроподъемника (Приказ от 04.08.2020 № 421/пр п.58б При применении сметных норм, включенных в сборники ГЭСН (ФЕР, ТЕР), аналогичных технологическим процессам в новом строительстве, в том числе по возведению новых конструктивных элементов ОЗП=1,15; ЭМ=1,25 к расх.; ЗПМ=1,25; ТЗ=1,15; ТЗМ=1,25) | шт |  | 6 | 565.82 | 3394.92 | 1113.66 | 2281.26 | 545.1 |  | 4.69 | 2.48
|  | Затраты труда рабочих (ср 4,5) | чел.-ч | 0.782 | 4.69 | 237.36 | 1113.22 | 1113.22
|  | Затраты труда машинистов | чел.-ч | 0.4125 | 2.48
| 1. 91.06.06-012 | Автогидроподъемники, высота подъема 18 м | маш.час | 0.4125 | 2.48 | 921.73 | 2285.89 |  | 2285.89 | 546.2
18 | 01-01-01-003 | Погрузочные работы при автомобильных перевозках изделий из сборного железобетона, бетона, керамзитобетона массой до 3 т | 1т груза |  | 6.6 | 174.6 | 1152.36 |  |  |  | 1152.36
19 | 01-01-01-008 | Погрузочные работы при автомобильных перевозках леса пиленого, погонажа плотничного, шпал | 1т груза |  | 5 | 175.33 | 876.65 |  |  |  | 876.65
20 | 03-01-02-011 | Перевозка бетонных, железобетонных изделий, стеновых и перегородочных материалов (кирпич, блоки, плиты и панели), лесоматериалов круглых и пиломатериалов бортовым автомобилем грузоподъемностью 15 т : расстояние перевозки 11 км;нормативное время пробега час;класс груза 2; |  |  | 11.6 | 180.27 | 2091.13 |  |  |  | 2091.13
Итого прямые затраты по смете в текущих ценах | [6 empty] | 246582.28 | 25120.43 | 39400.37 | 8949.69 | 182061.48 | 114.98 | 40.95
Накладные расходы | [6 empty] | 32347.65
Сметная прибыль | [6 empty] | 17544.96
Итоги по смете:
Итого Строительные работы | [6 empty] | 136038.72 |  |  |  |  | 53.13 | 20.72
Итого Монтажные работы | [6 empty] | 160436.17 |  |  |  |  | 61.85 | 20.23
Итого | [6 empty] | 296474.89 |  |  |  |  | 114.98 | 40.95
В том числе:
Материалы | [6 empty] | 182061.48
Машины и механизмы | [6 empty] | 39400.37
ФОТ | [6 empty] | 34070.12
Накладные расходы | [6 empty] | 32347.65
Сметная прибыль | [6 empty] | 17544.96
Непредвиденные затраты 2% от 296474,89 | [6 empty] | 5929.5
Итого с непредвиденными | [6 empty] | 302404.39
НДС 20% от 302404,39 | [6 empty] | 60480.88
ВСЕГО по смете | [6 empty] | 362885 |  |  |  |  | 114.98 | 40.95
Составил: ___________________________
(должность, подпись, расшифровка)