## Смета
УТВЕРЖДАЮ
ЗАКАЗЧИК
мау городского округа Самара "ДОЛ Волжский Артек"
(Наименование организации)
Директор Цецулина Г.А.
(Должность, подпись, ФИО)
муниципальное автономное учреждение городского округа Самара "Детский оздоровительный лагерь "Волжский Артек"
(Наименование стройки)
муниципальное автономное учреждение городского округа Самара "Детский оздоровительный лагерь "Волжский Артек", расположенное по адресу: г. Самара, Барбошина поляна, Десятая просека
(Наименование объекта)
текущий ремонт фасада административного корпуса
(Наименование выполняемых работ)
ДЕФЕКТНАЯ ВЕДОМОСТЬ (ВЕДОМОСТЬ ОБЪЕМОВ РАБОТ)
Условия производства работ:
№ п.п. | № в ЛРС | Наименование работ | Единица измерения | Кол-во | Ссылка на чертежи, спецификации | Формула расчета, расчет объемов работ и расхода материалов
1 | 2 | 3 | 4 | 5 | 6 | 7
ФАСАД
1 | 1 | Разработка грунта вручную в траншеях глубиной до 2 м без креплений с откосами, группа грунтов: 2 | м3 | 7 |  | (8.8+16.5+8.8)*1*0.2
2 | 2 | Корчевка пней вручную давностью рубки до трех лет: диаметром до 500 мм мягких пород | шт | 4
3 | 3 | Устройство основания под фундаменты: песчаного | м3 | 3.4 |  | (8.8+16.5+8.8)*1*0.1
|  | Песок природный I класс, средний, круглые сита | м3 | 3.74
4 | 5 | Устройство оснований толщиной 12 см под тротуары из кирпичного или известнякового щебня (10 см) | м2 | 34 |  | (8.8+16.5+8.8)*1*0.1
|  | Щебень М 400, фракция 10-20 мм, группа 2 | м3 | 5.916
5 | 7 | На каждый 1 см изменения толщины оснований добавлять или исключать к расценке 27-07-002-01 | м2 | -34
6 | 9 | Устройство фундаментных плит железобетонных: плоских | м3 | 4.08 |  | (8.8+16.5+8.8)*1*0.12
|  | Смеси бетонные тяжелого бетона (БСТ), класс В12,5 (М150) | м3 | 4.1412
|  | Сетка сварная из арматурной проволоки без покрытия, диаметр проволоки 3,0 мм, размер ячейки 50x50 мм | м2 | 34.68
7 | 12 | Устройство металлической водосточной системы: прямых звеньев труб | м | 6 |  | 3+3
|  | Труба из оцинкованной стали для водосточных систем, диаметр 150 мм, длина 1000 мм | шт | 6
|  | Хомут трубы (саморез) из оцинкованной стали для водосточных систем, диаметр 150 мм | шт | 12
8 | 15 | Устройство металлической водосточной системы: колен | шт | 6
|  | Колено трубы сливное 60° из оцинкованной стали для водосточных систем, диаметр 150 мм | шт | 6
9 | 17 | Устройство металлической водосточной системы: воронок | шт | 2
|  | Воронка водосборная из оцинкованной стали для водосточных систем, диаметр 350/150 мм | шт | 2
10 | 19 | Разборка кладки стен: облегченной конструкции из кирпича | м3 | 2.4
11 | 20 | Ремонт лицевой поверхности наружных кирпичных стен при глубине заделки: в 1 кирпич площадью в одном месте более 1 м2 | м2 | 10
|  | Кирпич керамический одинарный, размер 250x120x65 мм, марка 125 | шт | 1033
12 | 22 | Монтаж рам коробчатого сечения пролетом до 24 м | т | 0.459
|  | Элементы конструктивные вспомогательного назначения, с преобладанием профильного проката, собираемые из двух и более деталей, с отверстиями и без отверстий, соединяемые на сварке | т | 0.459
|  | Кронштейны гнутые обычные 5x50x40 мм | шт | 330
13 | 25 | Обшивка каркасных стен: плитами древесностружечными 16 мм | м2 | 38 |  | (8.8+16.5+8.8+5.6+5,6)*0.84
|  | Плиты цементно-стружечные нешлифованные, толщина 12 мм | м2 | 38.95
14 | 28 | Изоляция изделиями из волокнистых и зернистых материалов с креплением на клее и дюбелями холодных поверхностей: наружных стен | м2 | 38 |  | (8.8+16.5+8.8+5.6+5,6)*0.84
|  | Дюбели распорные с металлическим стержнем, размер 10x150 мм | шт | 380
|  | Плиты пенополистирольные экструзионные ТЕХНОПЛЕКС (ТУ 2244-047-17925162-2006), марки: 30-250 | м3 | 3.8 |  | (8.8+16.5+8.8+5.6+5,6)*0.84*0.1
15 | 31 | Установка пароизоляционного слоя из: пленки полиэтиленовой (без стекловолокнистых материалов) | м2 | 38 |  | (8.8+16.5+8.8+5.6+5,6)*0.84
|  | Пленка оберточная полиэтиленовая, толщина 0,6 мм | м2 | 43.7
16 | 33 | Облицовка ворот стальным профилированным листом (обшивка ЦСП профлистом) | м2 | 38 |  | (8.8+16.5+8.8+5.6+5,6)*0.84
|  | Профнастил оцинкованный с покрытием: полиэстер С8-1150-0,5 | м2 | 38.76
17 | 35 | Устройство обделок на фасадах (наружные подоконники, пояски, балконы и др.): без водосточных труб | м2 | 11.25 |  | (8.8+16.5+8.8+5.6+5,6)*0.25
|  | Винты самонарезающие, оцинкованные, размер 5x45 мм | т | 0.0027
|  | Водоотлив оконный из оцинкованной стали с полимерным покрытием, ширина планки 250 мм (Отлив для цоколя) | м | 45
Руководитель организации (главный инженер проекта)
Составил