## Лист1
Приложение № 2
Утверждено приказом № 421 от 4 августа 2020 г. Минстроя РФ
СОГЛАСОВАНО: | [8 empty] | УТВЕРЖДАЮ:
_______________________________________ | [8 empty] | Директор МАОУ "СОШ № 147 г.Челябинск"
________________________________________ | [8 empty] | ____________ / Л. В. Гураченкова/
" _____ " ________________ 2021 г. | [8 empty] | "_____ " ______________2021 г.
Наименование редакции сметных нормативов
Наименование программного продукта |  |  | ПК "ГРАНД-Смета 2021"
г. Челябинск | [13 empty] | г. Челябинск
(наименование стройки)
г. Челябинск, пос.Сосновка, ул. Калинина, 1а, МАОУ СШО №147 | [14 empty] | г. Челябинск, пос.Сосновка, ул. Калинина, 1а, МАОУ СШО №147
(наименование объекта капитального строительства)
ЛОКАЛЬНЫЙ СМЕТНЫЙ РАСЧЕТ (СМЕТА) № 5
текущий ремонт системы отопления МАОУ СОШ №147 | [15 empty] | текущий ремонт системы отопления
(наименование конструктивного решения)
Составлен | базисно-индексным | методом
Основание | Дефектная ведомость
(проектная и (или) иная техническая документация)
Составлен(а) в текущем (базисном) уровне цен |  |  | 2 кв.2021г (письмо Минстроя РФ от 19.06.2021г. №25360-ИФ/09)
Сметная стоимость |  | 237.12 | (16,94) | тыс.руб.
в том числе:
| строительных работ | 226.43 | (15,41) | тыс.руб. |  | Средства на оплату труда рабочих |  |  |  |  | 72.2 | (3,24) | тыс.руб.
| монтажных работ | 0 | (0) | тыс.руб. |  | Нормативные затраты труда рабочих | [5 empty] | 340.78 | чел.час.
| оборудования | 0 | (0) | тыс.руб. |  | Нормативные затраты труда машинистов | [5 empty] | 1.08 | чел.час.
| прочих затрат | 0 | (0) | тыс.руб. |  | Расчетный измеритель конструктивного решения
№ п/п | Обоснование | Наименование работ и затрат |  |  | Единица измерения | Количество |  |  | Сметная стоимость в базисном уровне цен (в текущем уровне цен (гр. 8) для ресурсов, отсутствующих в СНБ), руб. |  |  | Индексы | Сметная стоимость в текущем уровне цен, руб.
[6 empty] | на единицу | коэффициенты | всего с учетом коэффициентов | на единицу | коэффициенты | всего
1 | 2 | 3 |  |  | 4 | 5 | 6 | 7 | 8 | 9 | 10 | 11 | 12
Раздел 1. Новый раздел | [16 empty] | Раздел 1. Новый раздел
1 | ФЕРр65-15-1 | Смена отдельных участков трубопроводов с заготовкой труб в построечных условиях диаметром: до 20 мм |  |  | 4: 100 м; 7: 0,21 |  |  |  |  | Смена отдельных участков трубопроводов с заготовкой труб в построечных условиях диаметром: до 20 мм
|  | Объем=21 / 100 | [16 empty] | Объем=21 / 100
| 1 | ОТ |  |  | 8: 692.64; 10: 145.45; 11: 22.26; 12: 3238 | [6 empty] | ОТ
| 2 | ЭМ |  |  | 8: 51.72; 10: 10.86 | [6 empty] | ЭМ
| 3 | в т.ч. ОТм |  |  | 8: 2.51; 10: 0.53; 11: 22.26; 12: 12 | [6 empty] | в т.ч. ОТм
| 4 | М |  |  | 8: 45.14; 10: 9.48 | [6 empty] | М
|  | ЗТ |  |  | 4: чел.-ч; 5: 81,2; 7: 17,052 | [7 empty] | ЗТ
|  | ЗТм |  |  | 4: чел.-ч; 5: 0,2; 7: 0,042 | [7 empty] | ЗТм
|  | Итого по расценке |  |  | 8: 789.5; 10: 165.79 | [8 empty] | Итого по расценке
|  | ФОТ |  |  | 10: 145.98; 12: 3250 | [7 empty] | ФОТ
| Приказ Минстроя России № 812/пр от 21.12.2020 Прил. п.99.2 | НР Внутренние санитарно-технические работы: смена труб, санприборов, запорной арматуры и другое (ремонтно-строительные) |  |  | 4: %; 5: 103; 7: 103; 10: 150.36; 12: 3348 | [7 empty] | НР Внутренние санитарно-технические работы: смена труб, санприборов, запорной арматуры и другое (ремонтно-строительные)
| Приказ Минстроя России № 774/пр от 11.12.2020 Прил. п.99.2 | СП Внутренние санитарно-технические работы: смена труб, санприборов, запорной арматуры и другое (ремонтно-строительные) |  |  | 4: %; 5: 52; 7: 52; 10: 75.91; 12: 1690 | [7 empty] | СП Внутренние санитарно-технические работы: смена труб, санприборов, запорной арматуры и другое (ремонтно-строительные)
|  | Всего по позиции |  |  | 10: 392.06 | [9 empty] | Всего по позиции
2 | ФССЦ-23.3.06.05-0002 | Трубы стальные сварные водогазопроводные с резьбой черные обыкновенные (неоцинкованные), диаметр условного прохода: 20 мм, толщина стенки 2,8 мм |  |  | 4: м; 7: 22,47; 8: 14.1; 10: 316.83 |  |  |  |  | Трубы стальные сварные водогазопроводные с резьбой черные обыкновенные (неоцинкованные), диаметр условного прохода: 20 мм, толщина стенки 2,8 мм
3 | ФЕРр65-15-2 | Смена отдельных участков трубопроводов с заготовкой труб в построечных условиях диаметром 25 мм |  |  | 4: 100 м; 7: 0,4 |  |  |  |  | Смена отдельных участков трубопроводов с заготовкой труб в построечных условиях диаметром 25 мм
|  | Объем=40 / 100 | [16 empty] | Объем=40 / 100
| 1 | ОТ |  |  | 8: 705.43; 10: 282.17; 11: 22.26; 12: 6281 | [6 empty] | ОТ
| 2 | ЭМ |  |  | 8: 61.41; 10: 24.56 | [6 empty] | ЭМ
| 3 | в т.ч. ОТм |  |  | 8: 5.02; 10: 2.01; 11: 22.26; 12: 45 | [6 empty] | в т.ч. ОТм
| 4 | М |  |  | 8: 45.14; 10: 18.06 | [6 empty] | М
|  | ЗТ |  |  | 4: чел.-ч; 5: 82,7; 7: 33,08 | [7 empty] | ЗТ
|  | ЗТм |  |  | 4: чел.-ч; 5: 0,4; 7: 0,16 | [7 empty] | ЗТм
|  | Итого по расценке |  |  | 8: 811.98; 10: 324.79 | [8 empty] | Итого по расценке
|  | ФОТ |  |  | 10: 284.18; 12: 6326 | [7 empty] | ФОТ
| Приказ Минстроя России № 812/пр от 21.12.2020 Прил. п.99.2 | НР Внутренние санитарно-технические работы: смена труб, санприборов, запорной арматуры и другое (ремонтно-строительные) |  |  | 4: %; 5: 103; 7: 103; 10: 292.71; 12: 6516 | [7 empty] | НР Внутренние санитарно-технические работы: смена труб, санприборов, запорной арматуры и другое (ремонтно-строительные)
| Приказ Минстроя России № 774/пр от 11.12.2020 Прил. п.99.2 | СП Внутренние санитарно-технические работы: смена труб, санприборов, запорной арматуры и другое (ремонтно-строительные) |  |  | 4: %; 5: 52; 7: 52; 10: 147.77; 12: 3290 | [7 empty] | СП Внутренние санитарно-технические работы: смена труб, санприборов, запорной арматуры и другое (ремонтно-строительные)
|  | Всего по позиции |  |  | 10: 765.27 | [9 empty] | Всего по позиции
4 | ФССЦ-23.3.06.05-0003 | Трубы стальные сварные неоцинкованные водогазопроводные с резьбой, обыкновенные, номинальный диаметр 25 мм, толщина стенки 3,2 мм |  |  | 4: м; 7: 42,8; 8: 19.4; 10: 830.32 |  |  |  |  | Трубы стальные сварные неоцинкованные водогазопроводные с резьбой, обыкновенные, номинальный диаметр 25 мм, толщина стенки 3,2 мм
5 | ФЕРр65-15-2 | Смена отдельных участков трубопроводов с заготовкой труб в построечных условиях диаметром: до 32 мм |  |  | 4: 100 м; 7: 0,18 |  |  |  |  | Смена отдельных участков трубопроводов с заготовкой труб в построечных условиях диаметром: до 32 мм
|  | Объем=18 / 100 | [16 empty] | Объем=18 / 100
| 1 | ОТ |  |  | 8: 705.43; 10: 126.98; 11: 22.26; 12: 2827 | [6 empty] | ОТ
| 2 | ЭМ |  |  | 8: 61.41; 10: 11.05 | [6 empty] | ЭМ
| 3 | в т.ч. ОТм |  |  | 8: 5.02; 10: 0.9; 11: 22.26; 12: 20 | [6 empty] | в т.ч. ОТм
| 4 | М |  |  | 8: 45.14; 10: 8.13 | [6 empty] | М
|  | ЗТ |  |  | 4: чел.-ч; 5: 82,7; 7: 14,886 | [7 empty] | ЗТ
|  | ЗТм |  |  | 4: чел.-ч; 5: 0,4; 7: 0,072 | [7 empty] | ЗТм
|  | Итого по расценке |  |  | 8: 811.98; 10: 146.16 | [8 empty] | Итого по расценке
|  | ФОТ |  |  | 10: 127.88; 12: 2847 | [7 empty] | ФОТ
| Приказ Минстроя России № 812/пр от 21.12.2020 Прил. п.99.2 | НР Внутренние санитарно-технические работы: смена труб, санприборов, запорной арматуры и другое (ремонтно-строительные) |  |  | 4: %; 5: 103; 7: 103; 10: 131.72; 12: 2932 | [7 empty] | НР Внутренние санитарно-технические работы: смена труб, санприборов, запорной арматуры и другое (ремонтно-строительные)
| Приказ Минстроя России № 774/пр от 11.12.2020 Прил. п.99.2 | СП Внутренние санитарно-технические работы: смена труб, санприборов, запорной арматуры и другое (ремонтно-строительные) |  |  | 4: %; 5: 52; 7: 52; 10: 66.5; 12: 1480 | [7 empty] | СП Внутренние санитарно-технические работы: смена труб, санприборов, запорной арматуры и другое (ремонтно-строительные)
|  | Всего по позиции |  |  | 10: 344.38 | [9 empty] | Всего по позиции
6 | ФССЦ-23.3.06.05-0004 | Трубы стальные сварные неоцинкованные водогазопроводные с резьбой, обыкновенные, номинальный диаметр 32 мм, толщина стенки 3,2 мм |  |  | 4: м; 7: 19,26; 8: 26.5; 10: 510.39 |  |  |  |  | Трубы стальные сварные неоцинкованные водогазопроводные с резьбой, обыкновенные, номинальный диаметр 32 мм, толщина стенки 3,2 мм
7 | ФЕРр65-15-3 | Смена отдельных участков трубопроводов с заготовкой труб в построечных условиях диаметром: 40 мм |  |  | 4: 100 м; 7: 0,42 |  |  |  |  | Смена отдельных участков трубопроводов с заготовкой труб в построечных условиях диаметром: 40 мм
|  | Объем=42 / 100 | [16 empty] | Объем=42 / 100
| 1 | ОТ |  |  | 8: 860.68; 10: 361.49; 11: 22.26; 12: 8047 | [6 empty] | ОТ
| 2 | ЭМ |  |  | 8: 166.22; 10: 69.81 | [6 empty] | ЭМ
| 3 | в т.ч. ОТм |  |  | 8: 7.53; 10: 3.16; 11: 22.26; 12: 70 | [6 empty] | в т.ч. ОТм
| 4 | М |  |  | 8: 100.61; 10: 42.26 | [6 empty] | М
|  | ЗТ |  |  | 4: чел.-ч; 5: 100,9; 7: 42,378 | [7 empty] | ЗТ
|  | ЗТм |  |  | 4: чел.-ч; 5: 0,6; 7: 0,252 | [7 empty] | ЗТм
|  | Итого по расценке |  |  | 8: 1127.51; 10: 473.56 | [8 empty] | Итого по расценке
|  | ФОТ |  |  | 10: 364.65; 12: 8117 | [7 empty] | ФОТ
| Приказ Минстроя России № 812/пр от 21.12.2020 Прил. п.99.2 | НР Внутренние санитарно-технические работы: смена труб, санприборов, запорной арматуры и другое (ремонтно-строительные) |  |  | 4: %; 5: 103; 7: 103; 10: 375.59; 12: 8361 | [7 empty] | НР Внутренние санитарно-технические работы: смена труб, санприборов, запорной арматуры и другое (ремонтно-строительные)
| Приказ Минстроя России № 774/пр от 11.12.2020 Прил. п.99.2 | СП Внутренние санитарно-технические работы: смена труб, санприборов, запорной арматуры и другое (ремонтно-строительные) |  |  | 4: %; 5: 52; 7: 52; 10: 189.62; 12: 4221 | [7 empty] | СП Внутренние санитарно-технические работы: смена труб, санприборов, запорной арматуры и другое (ремонтно-строительные)
|  | Всего по позиции |  |  | 10: 1038.77 | [9 empty] | Всего по позиции
8 | ФССЦ-23.3.06.05-0005 | Трубы стальные сварные неоцинкованные водогазопроводные с резьбой, обыкновенные, номинальный диаметр 40 мм, толщина стенки 3,5 мм |  |  | 4: м; 7: 44,94; 8: 33.9; 10: 1523.47 |  |  |  |  | Трубы стальные сварные неоцинкованные водогазопроводные с резьбой, обыкновенные, номинальный диаметр 40 мм, толщина стенки 3,5 мм
9 | ФССЦ-18.1.09.06-0021 | Кран шаровой 11Б27п1, номинальное давление 1,0 МПа (10 кгс/см2), номинальный диаметр 15 мм, присоединение к трубопроводу муфтовое |  |  | 4: шт; 7: 44; 8: 15.71; 10: 691.24 |  |  |  |  | Кран шаровой 11Б27п1, номинальное давление 1,0 МПа (10 кгс/см2), номинальный диаметр 15 мм, присоединение к трубопроводу муфтовое
10 | ФССЦ-23.1.02.07-0002 | Крепления для трубопроводов (кронштейны, планки, хомуты) |  |  | 4: кг; 7: 40; 8: 11.99; 10: 479.6 |  |  |  |  | Крепления для трубопроводов (кронштейны, планки, хомуты)
11 | ФЕР16-07-003-01 | Врезка в действующие внутренние сети трубопроводов отопления и водоснабжения диаметром: 15 мм | [15 empty] | Врезка в действующие внутренние сети трубопроводов отопления и водоснабжения диаметром: 15 мм | bar: 4; 7
| Приказ от 04.09.2019 № 519/пр п.6.7.1 | При ремонтно-строительных работах и работах по реконструкции объектов капитального строительства (аналогичных технологическим процессам в новом строительстве, в том числе по возведению новых конструктивных элементов) ОЗП=1,15; ЭМ=1,25 к расх.; ЗПМ=1,25; ТЗ=1,15; ТЗМ=1,25 | [21 empty] | При ремонтно-строительных работах и работах по реконструкции объектов капитального строительства (аналогичных технологическим процессам в новом строительстве, в том числе по возведению новых конструктивных элементов) ОЗП=1,15; ЭМ=1,25 к расх.; ЗПМ=1,25; ТЗ=1,15; ТЗМ=1,25
| 1 | ОТ |  |  | 8: 44.24; 9: 1,15; 10: 50.88; 11: 22.26; 12: 1133 | [6 empty] | ОТ
| 2 | ЭМ |  |  | 8: 4.73; 9: 1,25; 10: 5.91 | [6 empty] | ЭМ
| 3 | в т.ч. ОТм |  |  | 8: 0.12; 9: 1,25; 10: 0.15; 11: 22.26; 12: 3 | [6 empty] | в т.ч. ОТм
| 4 | М |  |  | 8: 9.9; 10: 9.9 | [6 empty] | М
|  | ЗТ |  |  | 4: чел.-ч; 5: 4,46; 6: 1,15; 7: 5,129 | [7 empty] | ЗТ
|  | ЗТм |  |  | 4: чел.-ч; 5: 0,01; 6: 1,25; 7: 0,0125 | [7 empty] | ЗТм
|  | Итого по расценке |  |  | 8: 58.87; 10: 66.69 | [8 empty] | Итого по расценке
|  | ФОТ |  |  | 10: 51.03; 12: 1136 | [7 empty] | ФОТ
| Приказ Минстроя России № 812/пр от 21.12.2020 Прил. п.16 | НР Сантехнические работы - внутренние (трубопроводы, водопровод, канализация, отопление, газоснабжение, вентиляция и кондиционирование воздуха) |  |  | % | 121 | 0,9 | 108,9 |  |  | 55.57 |  | 1237 | [7 empty] | НР Сантехнические работы - внутренние (трубопроводы, водопровод, канализация, отопление, газоснабжение, вентиляция и кондиционирование воздуха)
| Приказ Минстроя России № 774/пр от 11.12.2020 Прил. п.16 | СП Сантехнические работы - внутренние (трубопроводы, водопровод, канализация, отопление, газоснабжение, вентиляция и кондиционирование воздуха) |  |  | % | 72 | 0,85 | 61,2 |  |  | 31.23 |  | 695 | [7 empty] | СП Сантехнические работы - внутренние (трубопроводы, водопровод, канализация, отопление, газоснабжение, вентиляция и кондиционирование воздуха)
|  | Всего по позиции |  |  | 10: 153.49 | [9 empty] | Всего по позиции
12 | ФССЦ-18.1.09.06-0021 | Кран шаровой 11Б27п1, номинальное давление 1,0 МПа (10 кгс/см2), номинальный диаметр 15 мм, присоединение к трубопроводу муфтовое |  |  | 4: шт; 7: 1; 8: 15.71; 10: 15.71 |  |  |  |  | Кран шаровой 11Б27п1, номинальное давление 1,0 МПа (10 кгс/см2), номинальный диаметр 15 мм, присоединение к трубопроводу муфтовое
13 | ФЕР16-07-003-02 | Врезка в действующие внутренние сети трубопроводов отопления и водоснабжения диаметром: 20 мм |  |  | 4: шт; 7: 21 |  |  |  |  | Врезка в действующие внутренние сети трубопроводов отопления и водоснабжения диаметром: 20 мм
| Приказ от 04.09.2019 № 519/пр п.6.7.1 | При ремонтно-строительных работах и работах по реконструкции объектов капитального строительства (аналогичных технологическим процессам в новом строительстве, в том числе по возведению новых конструктивных элементов) ОЗП=1,15; ЭМ=1,25 к расх.; ЗПМ=1,25; ТЗ=1,15; ТЗМ=1,25 | [21 empty] | При ремонтно-строительных работах и работах по реконструкции объектов капитального строительства (аналогичных технологическим процессам в новом строительстве, в том числе по возведению новых конструктивных элементов) ОЗП=1,15; ЭМ=1,25 к расх.; ЗПМ=1,25; ТЗ=1,15; ТЗМ=1,25
| 1 | ОТ |  |  | 8: 44.24; 9: 1,15; 10: 1068.4; 11: 22.26; 12: 23783 | [6 empty] | ОТ
| 2 | ЭМ |  |  | 8: 4.73; 9: 1,25; 10: 124.16 | [6 empty] | ЭМ
| 3 | в т.ч. ОТм |  |  | 8: 0.12; 9: 1,25; 10: 3.15; 11: 22.26; 12: 70 | [6 empty] | в т.ч. ОТм
| 4 | М |  |  | 8: 12.14; 10: 254.94 | [6 empty] | М
|  | ЗТ |  |  | 4: чел.-ч; 5: 4,46; 6: 1,15; 7: 107,709 | [7 empty] | ЗТ
|  | ЗТм |  |  | 4: чел.-ч; 5: 0,01; 6: 1,25; 7: 0,2625 | [7 empty] | ЗТм
|  | Итого по расценке |  |  | 8: 61.11; 10: 1447.5 | [8 empty] | Итого по расценке
|  | ФОТ |  |  | 10: 1071.55; 12: 23853 | [7 empty] | ФОТ
| Приказ Минстроя России № 812/пр от 21.12.2020 Прил. п.16 | НР Сантехнические работы - внутренние (трубопроводы, водопровод, канализация, отопление, газоснабжение, вентиляция и кондиционирование воздуха) |  |  | % | 121 | 0,9 | 108,9 |  |  | 1166.92 |  | 25976 | [7 empty] | НР Сантехнические работы - внутренние (трубопроводы, водопровод, канализация, отопление, газоснабжение, вентиляция и кондиционирование воздуха)
| Приказ Минстроя России № 774/пр от 11.12.2020 Прил. п.16 | СП Сантехнические работы - внутренние (трубопроводы, водопровод, канализация, отопление, газоснабжение, вентиляция и кондиционирование воздуха) |  |  | % | 72 | 0,85 | 61,2 |  |  | 655.79 |  | 14598 | [7 empty] | СП Сантехнические работы - внутренние (трубопроводы, водопровод, канализация, отопление, газоснабжение, вентиляция и кондиционирование воздуха)
|  | Всего по позиции |  |  | 10: 3270.21 | [9 empty] | Всего по позиции
14 | ФССЦ-18.1.09.06-0022 | Кран шаровой 11Б27п1, номинальное давление 1,0 МПа (10 кгс/см2), номинальный диаметр 20 мм, присоединение к трубопроводу муфтовое |  |  | 4: шт; 7: 21; 8: 24.68; 10: 518.28 |  |  |  |  | Кран шаровой 11Б27п1, номинальное давление 1,0 МПа (10 кгс/см2), номинальный диаметр 20 мм, присоединение к трубопроводу муфтовое
15 | ФЕР16-07-003-03 | Врезка в действующие внутренние сети трубопроводов отопления и водоснабжения диаметром: 25 мм |  |  | 4: шт; 7: 22 |  |  |  |  | Врезка в действующие внутренние сети трубопроводов отопления и водоснабжения диаметром: 25 мм
| Приказ от 04.09.2019 № 519/пр п.6.7.1 | При ремонтно-строительных работах и работах по реконструкции объектов капитального строительства (аналогичных технологическим процессам в новом строительстве, в том числе по возведению новых конструктивных элементов) ОЗП=1,15; ЭМ=1,25 к расх.; ЗПМ=1,25; ТЗ=1,15; ТЗМ=1,25 | [21 empty] | При ремонтно-строительных работах и работах по реконструкции объектов капитального строительства (аналогичных технологическим процессам в новом строительстве, в том числе по возведению новых конструктивных элементов) ОЗП=1,15; ЭМ=1,25 к расх.; ЗПМ=1,25; ТЗ=1,15; ТЗМ=1,25
| 1 | ОТ |  |  | 8: 44.24; 9: 1,15; 10: 1119.27; 11: 22.26; 12: 24915 | [6 empty] | ОТ
| 2 | ЭМ |  |  | 8: 4.73; 9: 1,25; 10: 130.08 | [6 empty] | ЭМ
| 3 | в т.ч. ОТм |  |  | 8: 0.12; 9: 1,25; 10: 3.3; 11: 22.26; 12: 73 | [6 empty] | в т.ч. ОТм
| 4 | М |  |  | 8: 14.58; 10: 320.76 | [6 empty] | М
|  | ЗТ |  |  | 4: чел.-ч; 5: 4,46; 6: 1,15; 7: 112,838 | [7 empty] | ЗТ
|  | ЗТм |  |  | 4: чел.-ч; 5: 0,01; 6: 1,25; 7: 0,275 | [7 empty] | ЗТм
|  | Итого по расценке |  |  | 8: 63.55; 10: 1570.11 | [8 empty] | Итого по расценке
|  | ФОТ |  |  | 10: 1122.57; 12: 24988 | [7 empty] | ФОТ
| Приказ Минстроя России № 812/пр от 21.12.2020 Прил. п.16 | НР Сантехнические работы - внутренние (трубопроводы, водопровод, канализация, отопление, газоснабжение, вентиляция и кондиционирование воздуха) |  |  | % | 121 | 0,9 | 108,9 |  |  | 1222.48 |  | 27212 | [7 empty] | НР Сантехнические работы - внутренние (трубопроводы, водопровод, канализация, отопление, газоснабжение, вентиляция и кондиционирование воздуха)
| Приказ Минстроя России № 774/пр от 11.12.2020 Прил. п.16 | СП Сантехнические работы - внутренние (трубопроводы, водопровод, канализация, отопление, газоснабжение, вентиляция и кондиционирование воздуха) |  |  | % | 72 | 0,85 | 61,2 |  |  | 687.01 |  | 15293 | [7 empty] | СП Сантехнические работы - внутренние (трубопроводы, водопровод, канализация, отопление, газоснабжение, вентиляция и кондиционирование воздуха)
|  | Всего по позиции |  |  | 10: 3479.6 | [9 empty] | Всего по позиции
16 | ФССЦ-18.1.09.06-0023 | Кран шаровой 11Б27п1, номинальное давление 1,0 МПа (10 кгс/см2), номинальный диаметр 25 мм, присоединение к трубопроводу муфтовое |  |  | 4: шт; 7: 22; 8: 33.28; 10: 732.16 |  |  |  |  | Кран шаровой 11Б27п1, номинальное давление 1,0 МПа (10 кгс/см2), номинальный диаметр 25 мм, присоединение к трубопроводу муфтовое
17 | ФЕР16-07-005-01 | Гидравлическое испытание трубопроводов систем отопления, водопровода и горячего водоснабжения диаметром: до 50 мм |  |  | 4: 100 м; 7: 1,21 |  |  |  |  | Гидравлическое испытание трубопроводов систем отопления, водопровода и горячего водоснабжения диаметром: до 50 мм
|  | Объем=(21+40+18+42) / 100 | [16 empty] | Объем=(21+40+18+42) / 100
| Приказ от 04.09.2019 № 519/пр п.6.7.1 | При ремонтно-строительных работах и работах по реконструкции объектов капитального строительства (аналогичных технологическим процессам в новом строительстве, в том числе по возведению новых конструктивных элементов) ОЗП=1,15; ЭМ=1,25 к расх.; ЗПМ=1,25; ТЗ=1,15; ТЗМ=1,25 | [21 empty] | При ремонтно-строительных работах и работах по реконструкции объектов капитального строительства (аналогичных технологическим процессам в новом строительстве, в том числе по возведению новых конструктивных элементов) ОЗП=1,15; ЭМ=1,25 к расх.; ЗПМ=1,25; ТЗ=1,15; ТЗМ=1,25
| 1 | ОТ |  |  | 8: 58.32; 9: 1,15; 10: 81.15; 11: 22.26; 12: 1806 | [6 empty] | ОТ
| 2 | ЭМ |  |  | 8: 44.51; 9: 1,25; 10: 67.32 | [6 empty] | ЭМ
| 4 | М |  |  | 8: 4.29; 10: 5.19 | [6 empty] | М
|  | ЗТ |  |  | 4: чел.-ч; 5: 5,01; 6: 1,15; 7: 6,971415 | [7 empty] | ЗТ
|  | Итого по расценке |  |  | 8: 107.12; 10: 153.66 | [8 empty] | Итого по расценке
|  | ФОТ |  |  | 10: 81.15; 12: 1806 | [7 empty] | ФОТ
| Приказ Минстроя России № 812/пр от 21.12.2020 Прил. п.16 | НР Сантехнические работы - внутренние (трубопроводы, водопровод, канализация, отопление, газоснабжение, вентиляция и кондиционирование воздуха) |  |  | % | 121 | 0,9 | 108,9 |  |  | 88.37 |  | 1967 | [7 empty] | НР Сантехнические работы - внутренние (трубопроводы, водопровод, канализация, отопление, газоснабжение, вентиляция и кондиционирование воздуха)
| Приказ Минстроя России № 774/пр от 11.12.2020 Прил. п.16 | СП Сантехнические работы - внутренние (трубопроводы, водопровод, канализация, отопление, газоснабжение, вентиляция и кондиционирование воздуха) |  |  | % | 72 | 0,85 | 61,2 |  |  | 49.66 |  | 1105 | [7 empty] | СП Сантехнические работы - внутренние (трубопроводы, водопровод, канализация, отопление, газоснабжение, вентиляция и кондиционирование воздуха)
|  | Всего по позиции |  |  | 10: 291.69 | [9 empty] | Всего по позиции
18 | ФЕР13-03-002-04 | Огрунтовка металлических поверхностей за один раз: грунтовкой ГФ-021 |  |  | 4: 100 м2; 7: 0,12 |  |  |  |  | Огрунтовка металлических поверхностей за один раз: грунтовкой ГФ-021
|  | Объем=12 / 100 | [16 empty] | Объем=12 / 100
| Приказ от 04.09.2019 № 519/пр п.6.7.1 | При ремонтно-строительных работах и работах по реконструкции объектов капитального строительства (аналогичных технологическим процессам в новом строительстве, в том числе по возведению новых конструктивных элементов) ОЗП=1,15; ЭМ=1,25 к расх.; ЗПМ=1,25; ТЗ=1,15; ТЗМ=1,25 | [21 empty] | При ремонтно-строительных работах и работах по реконструкции объектов капитального строительства (аналогичных технологическим процессам в новом строительстве, в том числе по возведению новых конструктивных элементов) ОЗП=1,15; ЭМ=1,25 к расх.; ЗПМ=1,25; ТЗ=1,15; ТЗМ=1,25
| 1 | ОТ |  |  | 8: 56.55; 9: 1,15; 10: 7.8; 11: 22.26; 12: 174 | [6 empty] | ОТ
| 2 | ЭМ |  |  | 8: 9.22; 9: 1,25; 10: 1.38 | [6 empty] | ЭМ
| 3 | в т.ч. ОТм |  |  | 8: 0.22; 9: 1,25; 10: 0.03; 11: 22.26; 12: 1 | [6 empty] | в т.ч. ОТм
| 4 | М |  |  | 8: 152.04; 10: 18.24 | [6 empty] | М
|  | ЗТ |  |  | 4: чел.-ч; 5: 5,31; 6: 1,15; 7: 0,73278 | [7 empty] | ЗТ
|  | ЗТм |  |  | 4: чел.-ч; 5: 0,02; 6: 1,25; 7: 0,003 | [7 empty] | ЗТм
|  | Итого по расценке |  |  | 8: 217.81; 10: 27.42 | [8 empty] | Итого по расценке
|  | ФОТ |  |  | 10: 7.83; 12: 175 | [7 empty] | ФОТ
| Приказ Минстроя России № 812/пр от 21.12.2020 Прил. п.13 | НР Защита строительных конструкций и оборудования от коррозии |  |  | % | 94 | 0,9 | 84,6 |  |  | 6.62 |  | 148 | [7 empty] | НР Защита строительных конструкций и оборудования от коррозии
| Приказ Минстроя России № 774/пр от 11.12.2020 Прил. п.13 | СП Защита строительных конструкций и оборудования от коррозии |  |  | % | 51 | 0,85 | 43,35 |  |  | 3.39 |  | 76 | [7 empty] | СП Защита строительных конструкций и оборудования от коррозии
|  | Всего по позиции |  |  | 10: 37.43 | [9 empty] | Всего по позиции
19 | ТССЦпг-01-01-01-041 | Погрузочные работы при автомобильных перевозках: мусора строительного с погрузкой вручную |  |  | 4: 1 т груза; 7: 0,28; 8: 44.21; 10: 12.38 |  |  |  |  | Погрузочные работы при автомобильных перевозках: мусора строительного с погрузкой вручную
20 | ТССЦпг-03-21-01-030 | Перевозка грузов автомобилями-самосвалами грузоподъемностью 10 т, работающих вне карьера, на расстояние: до 30 км I класс груза |  |  | 4: 1 т груза; 7: 0,28; 8: 24.01; 10: 6.72 |  |  |  |  | Перевозка грузов автомобилями-самосвалами грузоподъемностью 10 т, работающих вне карьера, на расстояние: до 30 км I класс груза
|  | Итоги по смете: | [22 empty] | Итоги по смете:
|  | Итого прямые затраты (справочно) |  |  | 10: 10012.78; 12: 106280 | [12 empty] | Итого прямые затраты (справочно)
|  | В том числе: | [23 empty] | В том числе:
|  | Оплата труда рабочих |  |  | 10: 3243.59; 12: 72204 | [12 empty] | Оплата труда рабочих
|  | Эксплуатация машин |  |  | 10: 464.23; 12: 4127 | [12 empty] | Эксплуатация машин
|  | Оплата труда машинистов |  |  | 10: 13.23; 12: 294 | [12 empty] | Оплата труда машинистов
|  | Материалы |  |  | 10: 6304.96; 12: 29949 | [12 empty] | Материалы
|  | Строительные работы |  |  | 10: 15410; 12: 226425 | [12 empty] | Строительные работы
|  | В том числе: | [23 empty] | В том числе:
|  | оплата труда |  |  | 10: 3243.59; 12: 72204 | [12 empty] | оплата труда
| 1 | эксплуатация машин и механизмов |  |  | 10: 464.23; 11: 8.89; 12: 4127 | [12 empty] | эксплуатация машин и механизмов
| 1 | материалы |  |  | 10: 6304.96; 11: 4.75; 12: 29949 | [12 empty] | материалы
|  | накладные расходы |  |  | 10: 3490.34; 12: 77697 | [12 empty] | накладные расходы
|  | сметная прибыль |  |  | 10: 1906.88; 12: 42448 | [12 empty] | сметная прибыль
|  | Итого ФОТ (справочно) |  |  | 10: 3256.82; 12: 72498 | [12 empty] | Итого ФОТ (справочно)
|  | Итого накладные расходы (справочно) |  |  | 10: 3490.34; 12: 77697 | [12 empty] | Итого накладные расходы (справочно)
|  | Итого сметная прибыль (справочно) |  |  | 10: 1906.88; 12: 42448 | [12 empty] | Итого сметная прибыль (справочно)
|  | НДС по УСН БЦ: (6304,96+(464,23-13,23)+3490,34*0,1712+1906,88*0,15)*0,20 ТЦ: (29949+(4127-294)+77697*0,1712+42448*0,15)*0,20 |  |  | 10: 1527.91; 12: 10690.19 | [13 empty] | НДС по УСН БЦ: (6304,96+(464,23-13,23)+3490,34*0,1712+1906,88*0,15)*0,20 ТЦ: (29949+(4127-294)+77697*0,1712+42448*0,15)*0,20
|  | ВСЕГО по смете |  |  | 10: 16937.91; 12: 237115.19 | [14 empty] | ВСЕГО по смете
Составил:
[должность, подпись (инициалы, фамилия)]
Проверил:
[должность, подпись (инициалы, фамилия)]