## ЛСР 15 граф с оборудованием
СОГЛАСОВАНО: | [10 empty] | УТВЕРЖДАЮ:
И.о. генерального
директора АО "Таймырбыт"
_______________ | [10 empty] | _________________И.И. Джураев
" _____ " ________________ 202__ г. | [10 empty] | "____" ______________2022 г.
ТИТУЛ 2022 ВОДА
(наименование стройки)
ЛОКАЛЬНЫЙ СМЕТНЫЙ РАСЧЕТ № 3145/2022
(локальная смета)
|  | на | Капитальный ремонт трубопровода водоснабжения Ду-108мм в районе ул. Матросова, д. 5 "А" - ул. Матросова, д. 7 "А"
(наименование работ и затрат, наименование объекта)
|  | Сметная стоимость строительных работ _______________________________________________________________________________________________ |  | ___________________________352,726 |  | тыс. руб.
|  | Средства на оплату труда _______________________________________________________________________________________________ |  | ___________________________87,716 |  | тыс. руб.
|  | Сметная трудоемкость _______________________________________________________________________________________________ |  | _______________________________________________________________________________________________116,66 |  | чел.час
Составлен(а) в текущих (прогнозных) ценах по состоянию на 3 кв-л 2022год.
№ пп | Обоснование | Наименование | Ед. изм. | Кол. | Стоимость единицы, руб. |  |  |  | Общая стоимость, руб. |  |  |  |  | Общая масса оборудо- вания, т
[5 empty] | Всего | В том числе |  |  | Обору-дование | Всего | В том числе
[6 empty] | Осн.З/п | Эк.Маш | З/пМех |  |  | Осн.З/п | Эк.Маш | З/пМех
1 | 2 | 3 | 4 | 5 | 6 | 7 | 8 | 9 | 10 | 11 | 12 | 13 | 14 | 15
Раздел 1. Новый Раздел
Демонтаж
1 | ФЕР22-01-011-03 Приказ Минстроя России от 26.12.2019 №876/пр | Укладка стальных водопроводных труб с гидравлическим испытанием диаметром: 100 мм (Приказ от 04.09.2019 № 507/пр табл.2 п.5 Демонтаж (разборка) сетей инженерно-технического обеспечения ОЗП=0,6; ЭМ=0,6 к расх.; ЗПМ=0,6; МАТ=0 к расх.; ТЗ=0,6; ТЗМ=0,6; Приказ от 04.09.2019 № 507/пр прил.3 табл.3 п.10.1 Производство ремонтно-строительных работ осуществляется в стесненных условиях застроенной части населенных пунктов: отдельных конструктивных элементов объектов капитального строительства (кроме указанных в п.п. 10.2 и 10.3), объектов капитального строительства в целом ОЗП=1,15; ЭМ=1,15 к расх.; ЗПМ=1,15; ТЗ=1,15; ТЗМ=1,15) ИНДЕКС К ПОЗИЦИИ(справочно): 1 Перевод в текущие цены 3 квартал 2022 ОЗП=74,78; ЭМ=19,07; ЗПМ=74,78; МАТ=6,16 НР (5363 руб.): 143%*0.85 от ФОТ (4412 руб.) СП (2670 руб.): 89%*(0.85*0.8) от ФОТ (4412 руб.) | км | 0.027 | 3831.29 | 1928.21 | 1903.08 | 251.15 |  | 103 | 52 | 51 | 7
Монтаж
2 | ФЕР22-01-011-03 Приказ Минстроя России от 26.12.2019 №876/пр | Укладка стальных водопроводных труб с гидравлическим испытанием диаметром: 100 мм (Приказ от 04.09.2019 № 507/пр прил.3 табл.3 п.10.1 Производство ремонтно-строительных работ осуществляется в стесненных условиях застроенной части населенных пунктов: отдельных конструктивных элементов объектов капитального строительства (кроме указанных в п.п. 10.2 и 10.3), объектов капитального строительства в целом ОЗП=1,15; ЭМ=1,15 к расх.; ЗПМ=1,15; ТЗ=1,15; ТЗМ=1,15) ИНДЕКС К ПОЗИЦИИ(справочно): 1 Перевод в текущие цены 3 квартал 2022 ОЗП=74,78; ЭМ=19,07; ЗПМ=74,78; МАТ=6,16 НР (13907 руб.): 143%*0.85 от ФОТ (11441 руб.) СП (6924 руб.): 89%*(0.85*0.8) от ФОТ (11441 руб.) | км | 0.042 | 7068.06 | 3213.68 | 3171.82 | 418.59 |  | 297 | 135 | 133 | 18
3 | ФССЦ-23.5.02.02-0056 Приказ Минстроя России от 26.12.2019 №876/пр | Трубы стальные электросварные прямошовные со снятой фаской из стали марок БСт2кп-БСт4кп и БСт2пс-БСт4пс, наружный диаметр 108 мм, толщина стенки 4 мм ИНДЕКС К ПОЗИЦИИ(справочно): 1 Перевод в текущие цены 3 квартал 2022 ОЗП=74,78; ЭМ=19,07; ЗПМ=74,78; МАТ=6,16 | м | 42.17 | 74.25 |  |  |  |  | 3131
4 | ФЕР22-03-001-05 Приказ Минстроя России от 26.12.2019 №876/пр | Установка фасонных частей стальных сварных диаметром: 100-250 мм (Приказ от 04.09.2019 № 507/пр прил.3 табл.3 п.10.1 Производство ремонтно-строительных работ осуществляется в стесненных условиях застроенной части населенных пунктов: отдельных конструктивных элементов объектов капитального строительства (кроме указанных в п.п. 10.2 и 10.3), объектов капитального строительства в целом ОЗП=1,15; ЭМ=1,15 к расх.; ЗПМ=1,15; ТЗ=1,15; ТЗМ=1,15) ИНДЕКС К ПОЗИЦИИ(справочно): 1 Перевод в текущие цены 3 квартал 2022 ОЗП=74,78; ЭМ=19,07; ЗПМ=74,78; МАТ=6,16 НР (5998 руб.): 143%*0.85 от ФОТ (4935 руб.) СП (2987 руб.): 89%*(0.85*0.8) от ФОТ (4935 руб.) | т | 0.0121 | 24679.05 | 3988.02 | 14342.87 | 1456.83 |  | 299 | 48 | 174 | 18
5 | ФССЦ-23.8.03.12-0011 Приказ Минстроя России от 26.12.2019 №876/пр | Фасонные части стальные сварные, номинальный диаметр до 800 мм ИНДЕКС К ПОЗИЦИИ(справочно): 1 Перевод в текущие цены 3 квартал 2022 ОЗП=74,78; ЭМ=19,07; ЗПМ=74,78; МАТ=6,16 | т | 0.0121 | 5500 |  |  |  |  | 67
6 | ФЕР22-06-001-03 Приказ Минстроя России от 26.12.2019 №876/пр | Промывка с дезинфекцией трубопроводов диаметром: 100 мм (Приказ от 04.09.2019 № 507/пр прил.3 табл.3 п.10.1 Производство ремонтно-строительных работ осуществляется в стесненных условиях застроенной части населенных пунктов: отдельных конструктивных элементов объектов капитального строительства (кроме указанных в п.п. 10.2 и 10.3), объектов капитального строительства в целом ОЗП=1,15; ЭМ=1,15 к расх.; ЗПМ=1,15; ТЗ=1,15; ТЗМ=1,15) ИНДЕКС К ПОЗИЦИИ(справочно): 1 Перевод в текущие цены 3 квартал 2022 ОЗП=74,78; ЭМ=19,07; ЗПМ=74,78; МАТ=6,16 НР (1908 руб.): 143%*0.85 от ФОТ (1570 руб.) СП (950 руб.): 89%*(0.85*0.8) от ФОТ (1570 руб.) | км | 0.042 | 624.93 | 505.2 |  |  |  | 26 | 21
Воздушник и сбросной
7 | ФЕР22-06-005-01 Приказ Минстроя России от 26.12.2019 №876/пр | Врезка в существующие сети из стальных труб стальных штуцеров (патрубков) диаметром 50 мм (Приказ от 04.09.2019 № 507/пр прил.3 табл.3 п.10.1 Производство ремонтно-строительных работ осуществляется в стесненных условиях застроенной части населенных пунктов: отдельных конструктивных элементов объектов капитального строительства (кроме указанных в п.п. 10.2 и 10.3), объектов капитального строительства в целом ОЗП=1,15; ЭМ=1,15 к расх.; ЗПМ=1,15; ТЗ=1,15; ТЗМ=1,15) ИНДЕКС К ПОЗИЦИИ(справочно): 1 Перевод в текущие цены 3 квартал 2022 ОЗП=74,78; ЭМ=19,07; ЗПМ=74,78; МАТ=6,16 НР (4181 руб.): 143%*0.85 от ФОТ (3440 руб.) СП (2082 руб.): 89%*(0.85*0.8) от ФОТ (3440 руб.) | шт | 2 | 97.08 | 15.93 | 64.69 | 7.08 |  | 194 | 32 | 129 | 14
8 | ФССЦ-23.5.02.02-0034 Приказ Минстроя России от 26.12.2019 №876/пр | Трубы стальные электросварные прямошовные со снятой фаской из стали марок БСт2кп-БСт4кп и БСт2пс-БСт4пс наружный диаметр 57 мм, толщина стенки 3,5 мм ИНДЕКС К ПОЗИЦИИ(справочно): 1 Перевод в текущие цены 3 квартал 2022 ОЗП=74,78; ЭМ=19,07; ЗПМ=74,78; МАТ=6,16 | м | -0.8 | 35.7 |  |  |  |  | -29
9 | ФССЦ-23.5.02.02-0026 Приказ Минстроя России от 26.12.2019 №876/пр | Трубы стальные электросварные прямошовные со снятой фаской из стали марок Ст2кп-Ст4кп и Ст2пс-Ст4пс, наружный диаметр 32 мм, толщина стенки 3 мм ИНДЕКС К ПОЗИЦИИ(справочно): 1 Перевод в текущие цены 3 квартал 2022 ОЗП=74,78; ЭМ=19,07; ЗПМ=74,78; МАТ=6,16 | м | 0.2 | 12.54 |  |  |  |  | 3
10 | ФЕР24-01-033-02 Приказ Минстроя России от 26.12.2019 №876/пр | Установка вентилей и клапанов обратных муфтовых диаметром: 32 мм (Приказ от 04.09.2019 № 507/пр прил.3 табл.3 п.10.1 Производство ремонтно-строительных работ осуществляется в стесненных условиях застроенной части населенных пунктов: отдельных конструктивных элементов объектов капитального строительства (кроме указанных в п.п. 10.2 и 10.3), объектов капитального строительства в целом ОЗП=1,15; ЭМ=1,15 к расх.; ЗПМ=1,15; ТЗ=1,15; ТЗМ=1,15) ИНДЕКС К ПОЗИЦИИ(справочно): 1 Перевод в текущие цены 3 квартал 2022 ОЗП=74,78; ЭМ=19,07; ЗПМ=74,78; МАТ=6,16 НР (1999 руб.): 143%*0.85 от ФОТ (1645 руб.) СП (996 руб.): 89%*(0.85*0.8) от ФОТ (1645 руб.) | шт | 2 | 12.46 | 11.16 |  |  |  | 25 | 22
11 | ФССЦ-18.1.09.06-0044 Приказ Минстроя России от 26.12.2019 №876/пр | Кран шаровой 11Б41п3, номинальное давление 1,6 МПа (16 кгс/см2), номинальный диаметр 32 мм, присоединение к трубопроводу муфтовое ИНДЕКС К ПОЗИЦИИ(справочно): 1 Перевод в текущие цены 3 квартал 2022 ОЗП=74,78; ЭМ=19,07; ЗПМ=74,78; МАТ=6,16 | шт | 2 | 128.45 |  |  |  |  | 257
12 | ФЕР13-06-003-01 Приказ Минстроя России от 26.12.2019 №876/пр | Очистка поверхности щетками (Приказ от 04.09.2019 № 507/пр прил.3 табл.3 п.10.1 Производство ремонтно-строительных работ осуществляется в стесненных условиях застроенной части населенных пунктов: отдельных конструктивных элементов объектов капитального строительства (кроме указанных в п.п. 10.2 и 10.3), объектов капитального строительства в целом ОЗП=1,15; ЭМ=1,15 к расх.; ЗПМ=1,15; ТЗ=1,15; ТЗМ=1,15) ИНДЕКС К ПОЗИЦИИ(справочно): 1 Перевод в текущие цены 3 квартал 2022 ОЗП=74,78; ЭМ=19,07; ЗПМ=74,78; МАТ=6,16 НР (7929 руб.): 99%*0.85 от ФОТ (9422 руб.) СП (4485 руб.): 70%*(0.85*0.8) от ФОТ (9422 руб.) | м2 | 14.2498 | 8.83 | 8.83 |  |  |  | 126 | 126
13 | ФЕР13-06-004-01 Приказ Минстроя России от 26.12.2019 №876/пр | Обеспыливание поверхности (Приказ от 04.09.2019 № 507/пр прил.3 табл.3 п.10.1 Производство ремонтно-строительных работ осуществляется в стесненных условиях застроенной части населенных пунктов: отдельных конструктивных элементов объектов капитального строительства (кроме указанных в п.п. 10.2 и 10.3), объектов капитального строительства в целом ОЗП=1,15; ЭМ=1,15 к расх.; ЗПМ=1,15; ТЗ=1,15; ТЗМ=1,15) ИНДЕКС К ПОЗИЦИИ(справочно): 1 Перевод в текущие цены 3 квартал 2022 ОЗП=74,78; ЭМ=19,07; ЗПМ=74,78; МАТ=6,16 НР (629 руб.): 99%*0.85 от ФОТ (748 руб.) СП (356 руб.): 70%*(0.85*0.8) от ФОТ (748 руб.) | м2 | 14.2498 | 1.07 | 0.69 | 0.38 |  |  | 15 | 10 | 5
14 | ФЕР13-03-002-04 Приказ Минстроя России от 26.12.2019 №876/пр | Огрунтовка металлических поверхностей за один раз грунтовкой ГФ-021 (2 слоя ПЗ=2 (ОЗП=2; ЭМ=2 к расх.; ЗПМ=2; МАТ=2 к расх.; ТЗ=2; ТЗМ=2); Приказ от 04.09.2019 № 507/пр прил.3 табл.3 п.10.1 Производство ремонтно-строительных работ осуществляется в стесненных условиях застроенной части населенных пунктов: отдельных конструктивных элементов объектов капитального строительства (кроме указанных в п.п. 10.2 и 10.3), объектов капитального строительства в целом ОЗП=1,15; ЭМ=1,15 к расх.; ЗПМ=1,15; ТЗ=1,15; ТЗМ=1,15) ИНДЕКС К ПОЗИЦИИ(справочно): 1 Перевод в текущие цены 3 квартал 2022 ОЗП=74,78; ЭМ=19,07; ЗПМ=74,78; МАТ=6,16 НР (1196 руб.): 99%*0.85 от ФОТ (1421 руб.) СП (676 руб.): 70%*(0.85*0.8) от ФОТ (1421 руб.) | 100 м2 | 0.1425 | 455.35 | 130.07 | 21.21 | 0.51 |  | 65 | 19 | 3
15 | ФЕР13-03-004-15 Приказ Минстроя России от 26.12.2019 №876/пр | Окраска металлических огрунтованных поверхностей органосиликатной композицией ОС-51-03 (2 слоя ПЗ=2 (ОЗП=2; ЭМ=2 к расх.; ЗПМ=2; МАТ=2 к расх.; ТЗ=2; ТЗМ=2); Приказ от 04.09.2019 № 507/пр прил.3 табл.3 п.10.1 Производство ремонтно-строительных работ осуществляется в стесненных условиях застроенной части населенных пунктов: отдельных конструктивных элементов объектов капитального строительства (кроме указанных в п.п. 10.2 и 10.3), объектов капитального строительства в целом ОЗП=1,15; ЭМ=1,15 к расх.; ЗПМ=1,15; ТЗ=1,15; ТЗМ=1,15) ИНДЕКС К ПОЗИЦИИ(справочно): 1 Перевод в текущие цены 3 квартал 2022 ОЗП=74,78; ЭМ=19,07; ЗПМ=74,78; МАТ=6,16 НР (503 руб.): 99%*0.85 от ФОТ (598 руб.) СП (285 руб.): 70%*(0.85*0.8) от ФОТ (598 руб.) | 100 м2 | 0.1425 | 3034.81 | 52.99 | 24.22 | 1.04 |  | 432 | 8 | 3
16 | ФЕР26-01-022-01 Приказ Минстроя России от 26.12.2019 №876/пр | Изоляция поверхностей трубопроводов штучными изделиями из пенополиуретана (полуцилиндрами и сегментами) (Приказ от 04.09.2019 № 507/пр прил.3 табл.3 п.10.1 Производство ремонтно-строительных работ осуществляется в стесненных условиях застроенной части населенных пунктов: отдельных конструктивных элементов объектов капитального строительства (кроме указанных в п.п. 10.2 и 10.3), объектов капитального строительства в целом ОЗП=1,15; ЭМ=1,15 к расх.; ЗПМ=1,15; ТЗ=1,15; ТЗМ=1,15) ИНДЕКС К ПОЗИЦИИ(справочно): 1 Перевод в текущие цены 3 квартал 2022 ОЗП=74,78; ЭМ=19,07; ЗПМ=74,78; МАТ=6,16 НР (14893 руб.): 110%*0.85 от ФОТ (15928 руб.) СП (7582 руб.): 70%*(0.85*0.8) от ФОТ (15928 руб.) | м3 | 0.7811 | 767.89 | 267.58 | 29.42 | 4.93 |  | 600 | 209 | 23 | 4
17 | ФССЦ-12.2.06.05-0027 Приказ Минстроя России от 26.12.2019 №876/пр | Скорлупы теплоизоляционные из пенополиуретана, внутренний диаметр 108 мм, толщина 30 мм (толщина 40мм) ИНДЕКС К ПОЗИЦИИ(справочно): 1 Перевод в текущие цены 3 квартал 2022 ОЗП=74,78; ЭМ=19,07; ЗПМ=74,78; МАТ=6,16 | м3 | 0.8592 | 4465.48 |  |  |  |  | 3837
18 | ФЕР26-01-049-02 Приказ Минстроя России от 26.12.2019 №876/пр | Покрытие поверхности изоляции трубопроводов: сталью оцинкованной (Приказ от 04.09.2019 № 507/пр прил.3 табл.3 п.10.1 Производство ремонтно-строительных работ осуществляется в стесненных условиях застроенной части населенных пунктов: отдельных конструктивных элементов объектов капитального строительства (кроме указанных в п.п. 10.2 и 10.3), объектов капитального строительства в целом ОЗП=1,15; ЭМ=1,15 к расх.; ЗПМ=1,15; ТЗ=1,15; ТЗМ=1,15) ИНДЕКС К ПОЗИЦИИ(справочно): 1 Перевод в текущие цены 3 квартал 2022 ОЗП=74,78; ЭМ=19,07; ЗПМ=74,78; МАТ=6,16 НР (30065 руб.): 110%*0.85 от ФОТ (32155 руб.) СП (15306 руб.): 70%*(0.85*0.8) от ФОТ (32155 руб.) | 100 м2 | 0.25549 | 3355.96 | 1666.99 | 1069.09 | 14.41 |  | 857 | 426 | 273 | 4
19 | 91.21.22-441 | Установки для заготовки защитных покрытий тепловой изоляции (Приказ от 04.09.2019 № 507/пр прил.3 табл.3 п.10.1 Производство ремонтно-строительных работ осуществляется в стесненных условиях застроенной части населенных пунктов: отдельных конструктивных элементов объектов капитального строительства (кроме указанных в п.п. 10.2 и 10.3), объектов капитального строительства в целом ОЗП=1,15; ЭМ=1,15 к расх.; ЗПМ=1,15; ТЗ=1,15; ТЗМ=1,15) ИНДЕКС К ПОЗИЦИИ(справочно): 1 Перевод в текущие цены 3 квартал 2022 ОЗП=74,78; ЭМ=19,07; ЗПМ=74,78; МАТ=6,16 НР 110%*0.85 от ФОТ СП 70%*(0.85*0.8) от ФОТ | маш.час | -3.81 | 75.04 |  | 75.04 |  |  | -286 |  | -286
20 | 91.21.22-443 | Установки для изготовления бандажей, диафрагм, пряжек (Приказ от 04.09.2019 № 507/пр прил.3 табл.3 п.10.1 Производство ремонтно-строительных работ осуществляется в стесненных условиях застроенной части населенных пунктов: отдельных конструктивных элементов объектов капитального строительства (кроме указанных в п.п. 10.2 и 10.3), объектов капитального строительства в целом ОЗП=1,15; ЭМ=1,15 к расх.; ЗПМ=1,15; ТЗ=1,15; ТЗМ=1,15) ИНДЕКС К ПОЗИЦИИ(справочно): 1 Перевод в текущие цены 3 квартал 2022 ОЗП=74,78; ЭМ=19,07; ЗПМ=74,78; МАТ=6,16 НР 110%*0.85 от ФОТ СП 70%*(0.85*0.8) от ФОТ | маш.час | -1.68 | 2.48 |  | 2.48 |  |  | -4 |  | -4
21 | 08.3.02.01-0041 | Лента стальная упаковочная мягкая нормальной точности 0,7х20-50 мм ИНДЕКС К ПОЗИЦИИ(справочно): 1 Перевод в текущие цены 3 квартал 2022 ОЗП=74,78; ЭМ=19,07; ЗПМ=74,78; МАТ=6,16 | т | -0.003 | 7590 |  |  |  |  | -23
22 | 08.3.05.05-0051 | Сталь листовая оцинкованная, толщина 0,5 мм ИНДЕКС К ПОЗИЦИИ(справочно): 1 Перевод в текущие цены 3 квартал 2022 ОЗП=74,78; ЭМ=19,07; ЗПМ=74,78; МАТ=6,16 | т | -0.0001 | 11200 |  |  |  |  | -1
23 | 08.3.05.05-0054 | Сталь листовая оцинкованная, толщина 0,8 мм ИНДЕКС К ПОЗИЦИИ(справочно): 1 Перевод в текущие цены 3 квартал 2022 ОЗП=74,78; ЭМ=19,07; ЗПМ=74,78; МАТ=6,16 | т | -0.0109 | 11000 |  |  |  |  | -120
24 | ФССЦ-08.3.05.05-0052 Приказ Минстроя России от 26.12.2019 №876/пр | Сталь листовая оцинкованная толщиной листа: 0,5 мм ИНДЕКС К ПОЗИЦИИ(справочно): 1 Перевод в текущие цены 3 квартал 2022 ОЗП=74,78; ЭМ=19,07; ЗПМ=74,78; МАТ=6,16 | м2 | 31.17 | 45.82 |  |  |  |  | 1428
Итого прямые затраты по смете в базисных ценах | [9 empty] | 11299 | 1108 | 504 | 65
Итого прямые затраты по смете с учетом индексов, в текущих ценах (Перевод в текущие цены 3 квартал 2022 ОЗП=74,78; ЭМ=19,07; ЗПМ=74,78; МАТ=6,16) | [9 empty] | 152139 | 82856 | 9611 | 4860
Накладные расходы | [9 empty] | 88573
Сметная прибыль | [9 empty] | 45299
Итоги по смете:
Наружные сети водопровода, канализации, теплоснабжения, газопровода | [9 empty] | 104464
Защита строительных конструкций и оборудования от коррозии | [9 empty] | 54952
Теплоизоляционные работы | [9 empty] | 126595
Итого | [9 empty] | 286011
В том числе:
Материалы | [9 empty] | 59672
Машины и механизмы | [9 empty] | 9611
ФОТ | [9 empty] | 87716
Накладные расходы | [9 empty] | 88573
Сметная прибыль | [9 empty] | 45299
Непредвиденные затраты | [9 empty] | 7928
Итого по смете | [9 empty] | 293939
НДС 20% | [9 empty] | 58787.8
ВСЕГО по смете | [9 empty] | 352726.8
Составил: Начальник ТО АО "Таймырбыт" ________________Завтур Н.А.
(должность, подпись, расшифровка)