## Монтаж индивидуального тепловог
Приложение № 2
Утверждено приказом № 421 от 4 августа 2020 г. Минстроя РФ
СОГЛАСОВАНО: | [9 empty] | УТВЕРЖДАЮ:
"____" ________________ 2022 года | [12 empty] | "____" ________________ 2022 года
Наименование редакции сметных нормативов |  |  | Территориальные сметные нормативы, предусмотренные для применения на территории Челябинской области: - на материалы, изделия и конструкции, применяемые в строительстве (ТССЦ 81-01-2001); - на эксплуатацию строительных машин и автотранспортных средств (ТСЭМ 81-01-2001); - на строительные и специальные строительные работы (ТЕР 81-02-2001); - на монтаж оборудования (ТЕРм 81-03-2001); - на ремонтно-строительные работы (ТЕРр 81-04-2001); - на пусконаладочные работы (ТЕРп 81-05-2001); - на капитальный ремонт оборудования (ТЕРмр 81-06-2001); - на перевозки грузов для строительства (ТССЦпг 81-01-2001). | [10 empty] | Территориальные сметные нормативы, предусмотренные для применения на территории Челябинской области: - на материалы, изделия и конструкции, применяемые в строительстве (ТССЦ 81-01-2001); - на эксплуатацию строительных машин и автотранспортных средств (ТСЭМ 81-01-2001); - на строительные и специальные строительные работы (ТЕР 81-02-2001); - на монтаж оборудования (ТЕРм 81-03-2001); - на ремонтно-строительные работы (ТЕРр 81-04-2001); - на пусконаладочные работы (ТЕРп 81-05-2001); - на капитальный ремонт оборудования (ТЕРмр 81-06-2001); - на перевозки грузов для строительства (ТССЦпг 81-01-2001).
Наименование программного продукта |  |  | ГРАНД-Смета, версия 2022.2
МАОУ "Лицей №142 г. Челябинска", расположенный по адресу: ул. Учебная, 5А | [14 empty] | МАОУ "Лицей №142 г. Челябинска", расположенный по адресу: ул. Учебная, 5А
(наименование стройки)
МАОУ "Лицей №142 г. Челябинска", расположенный по адресу: ул. Учебная, 5А | [15 empty] | МАОУ "Лицей №142 г. Челябинска", расположенный по адресу: ул. Учебная, 5А
(наименование объекта капитального строительства)
ЛОКАЛЬНЫЙ СМЕТНЫЙ РАСЧЕТ (СМЕТА) № 02-01-01
Монтаж индивидуального теплового пункта | [16 empty] | Монтаж индивидуального теплового пункта
(наименование конструктивного решения)
Составлен | базисно-индексным | методом
Основание | 001-011-ПСД/2022-ОВ
(проектная и (или) иная техническая документация)
Составлен(а) в текущем (базисном) уровне цен |  |  | 2 квартал 2022 г.
Сметная стоимость |  | 1248.47 | (171,11) | тыс.руб.
в том числе:
| строительных работ | 334.54 | (38,85) | тыс.руб. |  | Средства на оплату труда рабочих |  |  |  |  | 96.45 | (4,24) | тыс.руб.
| монтажных работ | 62.17 | (3,72) | тыс.руб. |  | Нормативные затраты труда рабочих |  |  |  |  | 306.54 |  | чел.час.
| оборудования | 656.17 | (135,01) | тыс.руб. |  | Нормативные затраты труда машинистов |  |  |  |  | 1.61 |  | чел.час.
| прочих затрат | 72.73 | (3,19) | тыс.руб. |  | Расчетный измеритель конструктивного решения
№ п/п | Обоснование | Наименование работ и затрат |  |  | Единица измерения | Количество |  |  | Сметная стоимость в базисном уровне цен (в текущем уровне цен (гр. 8) для ресурсов, отсутствующих в ФРСН), руб. |  |  | Индексы | Сметная стоимость в текущем уровне цен, руб.
[6 empty] | на единицу | коэффициенты | всего с учетом коэффициентов | на единицу | коэффициенты | всего
1 | 2 | 3 |  |  | 4 | 5 | 6 | 7 | 8 | 9 | 10 | 11 | 12
Раздел 1. Сантехнические работы | [17 empty] | Раздел 1. Сантехнические работы
1 | ТЕР16-02-005-04 | Прокладка трубопроводов отопления и водоснабжения из стальных электросварных труб диаметром: 80 мм |  |  | 4: 100 м трубопровода; 7: 0.24135 | [5 empty] | Прокладка трубопроводов отопления и водоснабжения из стальных электросварных труб диаметром: 80 мм
|  | Объем=(20+(2+1+2)*0,075+20*0,188) / 100 | [17 empty] | Объем=(20+(2+1+2)*0,075+20*0,188) / 100
| 1 | ОТ |  |  | 8: 984.12; 10: 237.52; 11: 22.77; 12: 5408 | [7 empty] | ОТ
| 2 | ЭМ |  |  | 8: 227.98; 10: 55.02; 11: 10.5; 12: 578 | [7 empty] | ЭМ
| 3 | в т.ч. ОТм |  |  | 8: 6.04; 10: 1.46; 11: 22.77; 12: 33 | [7 empty] | в т.ч. ОТм
| 4 | М |  |  | 8: 7531.09; 10: 26.57; 11: 6.6; 12: 175 | [7 empty] | М
|  | ЗТ |  |  | 4: чел.-ч; 5: 79.75; 7: 19.2477 | [8 empty] | ЗТ
|  | ЗТм |  |  | 4: чел.-ч; 5: 0.37; 7: 0.0893 | [8 empty] | ЗТм
|  | Итого по расценке |  |  | 8: 1322.19; 10: 319.11 | [9 empty] | Итого по расценке
|  | ФОТ |  |  | 10: 238.98; 12: 5441 | [8 empty] | ФОТ
| Приказ № 812/пр от 21.12.2020 Прил. п.16, Приказ № 812/пр от 21.12.2020 п.25 | НР Сантехнические работы - внутренние (трубопроводы, водопровод, канализация, отопление, газоснабжение, вентиляция и кондиционирование воздуха) |  |  | % | 121 | 0.9 | 108.9 |  |  | 260.25 |  | 5925 | [8 empty] | НР Сантехнические работы - внутренние (трубопроводы, водопровод, канализация, отопление, газоснабжение, вентиляция и кондиционирование воздуха)
| Приказ № 774/пр от 11.12.2020 Прил. п.16, Приказ № 774/пр от 11.12.2020 п.16 | СП Сантехнические работы - внутренние (трубопроводы, водопровод, канализация, отопление, газоснабжение, вентиляция и кондиционирование воздуха) |  |  | % | 72 | 0.85 | 61.2 |  |  | 146.26 |  | 3330 | [8 empty] | СП Сантехнические работы - внутренние (трубопроводы, водопровод, канализация, отопление, газоснабжение, вентиляция и кондиционирование воздуха)
|  | Всего по позиции |  |  | 10: 725.62; 12: 15416 | [10 empty] | Всего по позиции
2 | ТССЦ-103-0154 | Трубы стальные электросварные прямошовные со снятой фаской из стали марок БСт2кп-БСт4кп и БСт2пс-БСт4пс наружный диаметр: 89 мм, толщина стенки 3,5 мм |  |  | м |  |  | 20 | 48.2 |  | 964 | 6.6 | 6362 | [5 empty] | Трубы стальные электросварные прямошовные со снятой фаской из стали марок БСт2кп-БСт4кп и БСт2пс-БСт4пс наружный диаметр: 89 мм, толщина стенки 3,5 мм
|  | (Сантехнические работы - внутренние (трубопроводы, водопровод, канализация, отопление, газоснабжение, вентиляция и кондиционирование воздуха)) | [22 empty] | (Сантехнические работы - внутренние (трубопроводы, водопровод, канализация, отопление, газоснабжение, вентиляция и кондиционирование воздуха))
|  | Всего по позиции |  |  | 10: 964; 12: 6362 | [10 empty] | Всего по позиции
3 | ТССЦ-507-2285 | Переходы концентрические на Ру до 16 МПа (160 кгс/см ) диаметром условного прохода: 80х65 мм, наружным диаметром и толщиной стенки 89х3,5-76х3,5 мм |  |  | шт. |  |  | 2 | 67.3 |  | 134.6 | 6.6 | 888 | [5 empty] | Переходы концентрические на Ру до 16 МПа (160 кгс/см ) диаметром условного прохода: 80х65 мм, наружным диаметром и толщиной стенки 89х3,5-76х3,5 мм
|  | (Сантехнические работы - внутренние (трубопроводы, водопровод, канализация, отопление, газоснабжение, вентиляция и кондиционирование воздуха)) | [22 empty] | (Сантехнические работы - внутренние (трубопроводы, водопровод, канализация, отопление, газоснабжение, вентиляция и кондиционирование воздуха))
|  | Всего по позиции |  |  | 10: 134.6; 12: 888 | [10 empty] | Всего по позиции
4 | ТССЦ-507-2288 | Переходы концентрические на Ру до 16 МПа (160 кгс/см ) диаметром условного прохода: 80х50 мм, наружным диаметром и толщиной стенки 89х3,5-57х3 мм |  |  | шт. |  |  | 1 | 67.3 |  | 67.3 | 6.6 | 444 | [5 empty] | Переходы концентрические на Ру до 16 МПа (160 кгс/см ) диаметром условного прохода: 80х50 мм, наружным диаметром и толщиной стенки 89х3,5-57х3 мм
|  | (Сантехнические работы - внутренние (трубопроводы, водопровод, канализация, отопление, газоснабжение, вентиляция и кондиционирование воздуха)) | [22 empty] | (Сантехнические работы - внутренние (трубопроводы, водопровод, канализация, отопление, газоснабжение, вентиляция и кондиционирование воздуха))
|  | Всего по позиции |  |  | 10: 67.3; 12: 444 | [10 empty] | Всего по позиции
5 | ТССЦ-507-2291 | Переходы концентрические на Ру до 16 МПа (160 кгс/см ) диаметром условного прохода: 80х40 мм, наружным диаметром и толщиной стенки 89х3,5-45х2,5 мм |  |  | шт. |  |  | 2 | 67.3 |  | 134.6 | 6.6 | 888 | [5 empty] | Переходы концентрические на Ру до 16 МПа (160 кгс/см ) диаметром условного прохода: 80х40 мм, наружным диаметром и толщиной стенки 89х3,5-45х2,5 мм
|  | (Сантехнические работы - внутренние (трубопроводы, водопровод, канализация, отопление, газоснабжение, вентиляция и кондиционирование воздуха)) | [22 empty] | (Сантехнические работы - внутренние (трубопроводы, водопровод, канализация, отопление, газоснабжение, вентиляция и кондиционирование воздуха))
|  | Всего по позиции |  |  | 10: 134.6; 12: 888 | [10 empty] | Всего по позиции
6 | ТССЦ-507-1979 | Отводы 90 град. с радиусом кривизны R=1,5 Ду на Ру до 16 МПа (160 кгс/см ), диаметром условного прохода: 80 мм, наружным диаметром 89 мм, толщиной стенки 3,5 мм |  |  | шт. |  |  | 20 | 42.3 |  | 846 | 6.6 | 5584 | [5 empty] | Отводы 90 град. с радиусом кривизны R=1,5 Ду на Ру до 16 МПа (160 кгс/см ), диаметром условного прохода: 80 мм, наружным диаметром 89 мм, толщиной стенки 3,5 мм
|  | (Сантехнические работы - внутренние (трубопроводы, водопровод, канализация, отопление, газоснабжение, вентиляция и кондиционирование воздуха)) | [22 empty] | (Сантехнические работы - внутренние (трубопроводы, водопровод, канализация, отопление, газоснабжение, вентиляция и кондиционирование воздуха))
|  | Всего по позиции |  |  | 10: 846; 12: 5584 | [10 empty] | Всего по позиции
7 | ТЕР16-02-005-03 | Прокладка трубопроводов отопления и водоснабжения из стальных электросварных труб диаметром: 65 мм |  |  | 4: 100 м трубопровода; 7: 0.14064 | [5 empty] | Прокладка трубопроводов отопления и водоснабжения из стальных электросварных труб диаметром: 65 мм
|  | Объем=(12+1*0,07+2*0,055+12*0,157) / 100 | [17 empty] | Объем=(12+1*0,07+2*0,055+12*0,157) / 100
| 1 | ОТ |  |  | 8: 890.45; 10: 125.23; 11: 22.77; 12: 2851 | [7 empty] | ОТ
| 2 | ЭМ |  |  | 8: 161.04; 10: 22.65; 11: 10.5; 12: 238 | [7 empty] | ЭМ
| 3 | в т.ч. ОТм |  |  | 8: 3.76; 10: 0.53; 11: 22.77; 12: 12 | [7 empty] | в т.ч. ОТм
| 4 | М |  |  | 8: 6281.63; 10: 10.07; 11: 6.6; 12: 66 | [7 empty] | М
|  | ЗТ |  |  | 4: чел.-ч; 5: 72.16; 7: 10.1486 | [8 empty] | ЗТ
|  | ЗТм |  |  | 4: чел.-ч; 5: 0.23; 7: 0.032347 | [8 empty] | ЗТм
|  | Итого по расценке |  |  | 8: 1123.12; 10: 157.95 | [9 empty] | Итого по расценке
|  | ФОТ |  |  | 10: 125.76; 12: 2863 | [8 empty] | ФОТ
| Приказ № 812/пр от 21.12.2020 Прил. п.16, Приказ № 812/пр от 21.12.2020 п.25 | НР Сантехнические работы - внутренние (трубопроводы, водопровод, канализация, отопление, газоснабжение, вентиляция и кондиционирование воздуха) |  |  | % | 121 | 0.9 | 108.9 |  |  | 136.95 |  | 3118 | [8 empty] | НР Сантехнические работы - внутренние (трубопроводы, водопровод, канализация, отопление, газоснабжение, вентиляция и кондиционирование воздуха)
| Приказ № 774/пр от 11.12.2020 Прил. п.16, Приказ № 774/пр от 11.12.2020 п.16 | СП Сантехнические работы - внутренние (трубопроводы, водопровод, канализация, отопление, газоснабжение, вентиляция и кондиционирование воздуха) |  |  | % | 72 | 0.85 | 61.2 |  |  | 76.97 |  | 1752 | [8 empty] | СП Сантехнические работы - внутренние (трубопроводы, водопровод, канализация, отопление, газоснабжение, вентиляция и кондиционирование воздуха)
|  | Всего по позиции |  |  | 10: 371.87; 12: 8025 | [10 empty] | Всего по позиции
8 | ТССЦ-103-0142 | Трубы стальные электросварные прямошовные со снятой фаской из стали марок БСт2кп-БСт4кп и БСт2пс-БСт4пс наружный диаметр: 76 мм, толщина стенки 3,0 мм |  |  | м |  |  | 12 | 35.3 |  | 423.6 | 6.6 | 2796 | [5 empty] | Трубы стальные электросварные прямошовные со снятой фаской из стали марок БСт2кп-БСт4кп и БСт2пс-БСт4пс наружный диаметр: 76 мм, толщина стенки 3,0 мм
|  | (Сантехнические работы - внутренние (трубопроводы, водопровод, канализация, отопление, газоснабжение, вентиляция и кондиционирование воздуха)) | [22 empty] | (Сантехнические работы - внутренние (трубопроводы, водопровод, канализация, отопление, газоснабжение, вентиляция и кондиционирование воздуха))
|  | Всего по позиции |  |  | 10: 423.6; 12: 2796 | [10 empty] | Всего по позиции
9 | ТССЦ-507-2279 | Переходы концентрические на Ру до 16 МПа (160 кгс/см ) диаметром условного прохода: 65х50 мм, наружным диаметром и толщиной стенки 76х3,5-57х3 мм |  |  | шт. |  |  | 1 | 63.7 |  | 63.7 | 6.6 | 420 | [5 empty] | Переходы концентрические на Ру до 16 МПа (160 кгс/см ) диаметром условного прохода: 65х50 мм, наружным диаметром и толщиной стенки 76х3,5-57х3 мм
|  | (Сантехнические работы - внутренние (трубопроводы, водопровод, канализация, отопление, газоснабжение, вентиляция и кондиционирование воздуха)) | [22 empty] | (Сантехнические работы - внутренние (трубопроводы, водопровод, канализация, отопление, газоснабжение, вентиляция и кондиционирование воздуха))
|  | Всего по позиции |  |  | 10: 63.7; 12: 420 | [10 empty] | Всего по позиции
10 | ТССЦ-507-2283 | Переходы концентрические на Ру до 16 МПа (160 кгс/см ) диаметром условного прохода: 65х32 мм, наружным диаметром и толщиной стенки 76х3,5-38х2,5 мм |  |  | шт. |  |  | 2 | 63.7 |  | 127.4 | 6.6 | 841 | [5 empty] | Переходы концентрические на Ру до 16 МПа (160 кгс/см ) диаметром условного прохода: 65х32 мм, наружным диаметром и толщиной стенки 76х3,5-38х2,5 мм
|  | (Сантехнические работы - внутренние (трубопроводы, водопровод, канализация, отопление, газоснабжение, вентиляция и кондиционирование воздуха)) | [22 empty] | (Сантехнические работы - внутренние (трубопроводы, водопровод, канализация, отопление, газоснабжение, вентиляция и кондиционирование воздуха))
|  | Всего по позиции |  |  | 10: 127.4; 12: 841 | [10 empty] | Всего по позиции
11 | ТССЦ-507-1976 | Отводы 90 град. с радиусом кривизны R=1,5 Ду на Ру до 16 МПа (160 кгс/см ), диаметром условного прохода: 65 мм, наружным диаметром 76 мм, толщиной стенки 3,5 мм |  |  | шт. |  |  | 12 | 30.6 |  | 367.2 | 6.6 | 2424 | [5 empty] | Отводы 90 град. с радиусом кривизны R=1,5 Ду на Ру до 16 МПа (160 кгс/см ), диаметром условного прохода: 65 мм, наружным диаметром 76 мм, толщиной стенки 3,5 мм
|  | (Сантехнические работы - внутренние (трубопроводы, водопровод, канализация, отопление, газоснабжение, вентиляция и кондиционирование воздуха)) | [22 empty] | (Сантехнические работы - внутренние (трубопроводы, водопровод, канализация, отопление, газоснабжение, вентиляция и кондиционирование воздуха))
|  | Всего по позиции |  |  | 10: 367.2; 12: 2424 | [10 empty] | Всего по позиции
12 | ТЕР16-02-005-02 | Прокладка трубопроводов отопления и водоснабжения из стальных электросварных труб диаметром: 50 мм |  |  | 4: 100 м трубопровода; 7: 0.04562 | [5 empty] | Прокладка трубопроводов отопления и водоснабжения из стальных электросварных труб диаметром: 50 мм
|  | Объем=(4+2*0,045+4*0,118) / 100 | [17 empty] | Объем=(4+2*0,045+4*0,118) / 100
| 1 | ОТ |  |  | 8: 750.64; 10: 34.24; 11: 22.77; 12: 780 | [7 empty] | ОТ
| 2 | ЭМ |  |  | 8: 134.09; 10: 6.12; 11: 10.5; 12: 64 | [7 empty] | ЭМ
| 3 | в т.ч. ОТм |  |  | 8: 3.1; 10: 0.14; 11: 22.77; 12: 3 | [7 empty] | в т.ч. ОТм
| 4 | М |  |  | 8: 4791.7; 10: 2.36; 11: 6.6; 12: 16 | [7 empty] | М
|  | ЗТ |  |  | 4: чел.-ч; 5: 60.83; 7: 2.7751 | [8 empty] | ЗТ
|  | ЗТм |  |  | 4: чел.-ч; 5: 0.19; 7: 0.0086678 | [8 empty] | ЗТм
|  | Итого по расценке |  |  | 8: 936.43; 10: 42.72 | [9 empty] | Итого по расценке
|  | ФОТ |  |  | 10: 34.38; 12: 783 | [8 empty] | ФОТ
| Приказ № 812/пр от 21.12.2020 Прил. п.16, Приказ № 812/пр от 21.12.2020 п.25 | НР Сантехнические работы - внутренние (трубопроводы, водопровод, канализация, отопление, газоснабжение, вентиляция и кондиционирование воздуха) |  |  | % | 121 | 0.9 | 108.9 |  |  | 37.44 |  | 853 | [8 empty] | НР Сантехнические работы - внутренние (трубопроводы, водопровод, канализация, отопление, газоснабжение, вентиляция и кондиционирование воздуха)
| Приказ № 774/пр от 11.12.2020 Прил. п.16, Приказ № 774/пр от 11.12.2020 п.16 | СП Сантехнические работы - внутренние (трубопроводы, водопровод, канализация, отопление, газоснабжение, вентиляция и кондиционирование воздуха) |  |  | % | 72 | 0.85 | 61.2 |  |  | 21.04 |  | 479 | [8 empty] | СП Сантехнические работы - внутренние (трубопроводы, водопровод, канализация, отопление, газоснабжение, вентиляция и кондиционирование воздуха)
|  | Всего по позиции |  |  | 10: 101.2; 12: 2192 | [10 empty] | Всего по позиции
13 | ТССЦ-103-0138 | Трубы стальные электросварные прямошовные со снятой фаской из стали марок БСт2кп-БСт4кп и БСт2пс-БСт4пс наружный диаметр: 57 мм, толщина стенки 3 мм |  |  | м |  |  | 4 | 26.1 |  | 104.4 | 6.6 | 689 | [5 empty] | Трубы стальные электросварные прямошовные со снятой фаской из стали марок БСт2кп-БСт4кп и БСт2пс-БСт4пс наружный диаметр: 57 мм, толщина стенки 3 мм
|  | (Сантехнические работы - внутренние (трубопроводы, водопровод, канализация, отопление, газоснабжение, вентиляция и кондиционирование воздуха)) | [22 empty] | (Сантехнические работы - внутренние (трубопроводы, водопровод, канализация, отопление, газоснабжение, вентиляция и кондиционирование воздуха))
|  | Всего по позиции |  |  | 10: 104.4; 12: 689 | [10 empty] | Всего по позиции
14 | ТССЦ-507-2277 | Переходы концентрические на Ру до 16 МПа (160 кгс/см ) диаметром условного прохода: 50х40 мм, наружным диаметром и толщиной стенки 57х4-45х2,5 мм (прим. 57х4-32х2,5 мм) |  |  | шт. |  |  | 2 | 42.5 |  | 85 | 6.6 | 561 | [5 empty] | Переходы концентрические на Ру до 16 МПа (160 кгс/см ) диаметром условного прохода: 50х40 мм, наружным диаметром и толщиной стенки 57х4-45х2,5 мм (прим. 57х4-32х2,5 мм)
|  | (Сантехнические работы - внутренние (трубопроводы, водопровод, канализация, отопление, газоснабжение, вентиляция и кондиционирование воздуха)) | [22 empty] | (Сантехнические работы - внутренние (трубопроводы, водопровод, канализация, отопление, газоснабжение, вентиляция и кондиционирование воздуха))
|  | Всего по позиции |  |  | 10: 85; 12: 561 | [10 empty] | Всего по позиции
15 | ТССЦ-507-1973 | Отводы 90 град. с радиусом кривизны R=1,5 Ду на Ру до 16 МПа (160 кгс/см ), диаметром условного прохода: 50 мм, наружным диаметром 57 мм, толщиной стенки 3 мм |  |  | шт. |  |  | 4 | 21.5 |  | 86 | 6.6 | 568 | [5 empty] | Отводы 90 град. с радиусом кривизны R=1,5 Ду на Ру до 16 МПа (160 кгс/см ), диаметром условного прохода: 50 мм, наружным диаметром 57 мм, толщиной стенки 3 мм
|  | (Сантехнические работы - внутренние (трубопроводы, водопровод, канализация, отопление, газоснабжение, вентиляция и кондиционирование воздуха)) | [22 empty] | (Сантехнические работы - внутренние (трубопроводы, водопровод, канализация, отопление, газоснабжение, вентиляция и кондиционирование воздуха))
|  | Всего по позиции |  |  | 10: 86; 12: 568 | [10 empty] | Всего по позиции
16 | ТЕР16-02-001-05 | Прокладка трубопроводов отопления из стальных водогазопроводных неоцинкованных труб диаметром: 40 мм |  |  | 4: 100 м трубопровода; 7: 0.02376 | [5 empty] | Прокладка трубопроводов отопления из стальных водогазопроводных неоцинкованных труб диаметром: 40 мм
|  | Объем=(2+4*0,094) / 100 | [17 empty] | Объем=(2+4*0,094) / 100
| 1 | ОТ |  |  | 8: 400.92; 10: 9.53; 11: 22.77; 12: 217 | [7 empty] | ОТ
| 2 | ЭМ |  |  | 8: 54.41; 10: 1.29; 11: 10.5; 12: 14 | [7 empty] | ЭМ
| 3 | в т.ч. ОТм |  |  | 8: 2.45; 10: 0.06; 11: 22.77; 12: 1 | [7 empty] | в т.ч. ОТм
| 4 | М |  |  | 8: 3826.44; 10: 90.92; 11: 6.6; 12: 600 | [7 empty] | М
|  | ЗТ |  |  | 4: чел.-ч; 5: 32.97; 7: 0.78337 | [8 empty] | ЗТ
|  | ЗТм |  |  | 4: чел.-ч; 5: 0.15; 7: 0.003564 | [8 empty] | ЗТм
|  | Итого по расценке |  |  | 8: 4281.77; 10: 101.74 | [9 empty] | Итого по расценке
|  | ФОТ |  |  | 10: 9.59; 12: 218 | [8 empty] | ФОТ
| Приказ № 812/пр от 21.12.2020 Прил. п.16, Приказ № 812/пр от 21.12.2020 п.25 | НР Сантехнические работы - внутренние (трубопроводы, водопровод, канализация, отопление, газоснабжение, вентиляция и кондиционирование воздуха) |  |  | % | 121 | 0.9 | 108.9 |  |  | 10.44 |  | 237 | [8 empty] | НР Сантехнические работы - внутренние (трубопроводы, водопровод, канализация, отопление, газоснабжение, вентиляция и кондиционирование воздуха)
| Приказ № 774/пр от 11.12.2020 Прил. п.16, Приказ № 774/пр от 11.12.2020 п.16 | СП Сантехнические работы - внутренние (трубопроводы, водопровод, канализация, отопление, газоснабжение, вентиляция и кондиционирование воздуха) |  |  | % | 72 | 0.85 | 61.2 |  |  | 5.87 |  | 133 | [8 empty] | СП Сантехнические работы - внутренние (трубопроводы, водопровод, канализация, отопление, газоснабжение, вентиляция и кондиционирование воздуха)
|  | Всего по позиции |  |  | 10: 118.05; 12: 1201 | [10 empty] | Всего по позиции
17 | ТССЦ-302-1913 | Кран шаровый муфтовый 11Б41п для воды, давлением 1,6 МПа (16 кгс/см ), диаметром: 40 мм |  |  | шт. |  |  | 1 | 164.85 |  | 164.85 | 6.6 | 1088 | [5 empty] | Кран шаровый муфтовый 11Б41п для воды, давлением 1,6 МПа (16 кгс/см ), диаметром: 40 мм
|  | (Сантехнические работы - внутренние (трубопроводы, водопровод, канализация, отопление, газоснабжение, вентиляция и кондиционирование воздуха)) | [22 empty] | (Сантехнические работы - внутренние (трубопроводы, водопровод, канализация, отопление, газоснабжение, вентиляция и кондиционирование воздуха))
|  | Всего по позиции |  |  | 10: 164.85; 12: 1088 | [10 empty] | Всего по позиции
18 | ТССЦ-301-6910 | Клапаны обратные проходные латунные BROEN BALLOFIX, давлением 1,6 МПа (16 кгс/см ), диаметром: 40 мм, присоединение 1 1/2"х1 1/2" (прим. RVC) |  |  | шт. |  |  | 1 | 189.72 |  | 189.72 | 6.6 | 1252 | [5 empty] | Клапаны обратные проходные латунные BROEN BALLOFIX, давлением 1,6 МПа (16 кгс/см ), диаметром: 40 мм, присоединение 1 1/2"х1 1/2" (прим. RVC)
|  | (Сантехнические работы - внутренние (трубопроводы, водопровод, канализация, отопление, газоснабжение, вентиляция и кондиционирование воздуха)) | [22 empty] | (Сантехнические работы - внутренние (трубопроводы, водопровод, канализация, отопление, газоснабжение, вентиляция и кондиционирование воздуха))
|  | Всего по позиции |  |  | 10: 189.72; 12: 1252 | [10 empty] | Всего по позиции
19 | ТЕР16-02-001-04 | Прокладка трубопроводов отопления из стальных водогазопроводных неоцинкованных труб диаметром: 32 мм |  |  | 4: 100 м трубопровода; 7: 0.01 | [5 empty] | Прокладка трубопроводов отопления из стальных водогазопроводных неоцинкованных труб диаметром: 32 мм
|  | Объем=1 / 100 | [17 empty] | Объем=1 / 100
| 1 | ОТ |  |  | 8: 400.92; 10: 4.01; 11: 22.77; 12: 91 | [7 empty] | ОТ
| 2 | ЭМ |  |  | 8: 54.41; 10: 0.54; 11: 10.5; 12: 6 | [7 empty] | ЭМ
| 3 | в т.ч. ОТм |  |  | 8: 2.45; 10: 0.02; 11: 22.77 | [7 empty] | в т.ч. ОТм
| 4 | М |  |  | 8: 3446.47; 10: 34.46; 11: 6.6; 12: 227 | [7 empty] | М
|  | ЗТ |  |  | 4: чел.-ч; 5: 32.97; 7: 0.3297 | [8 empty] | ЗТ
|  | ЗТм |  |  | 4: чел.-ч; 5: 0.15; 7: 0.0015 | [8 empty] | ЗТм
|  | Итого по расценке |  |  | 8: 3901.8; 10: 39.01 | [9 empty] | Итого по расценке
|  | ФОТ |  |  | 10: 4.03; 12: 91 | [8 empty] | ФОТ
| Приказ № 812/пр от 21.12.2020 Прил. п.16, Приказ № 812/пр от 21.12.2020 п.25 | НР Сантехнические работы - внутренние (трубопроводы, водопровод, канализация, отопление, газоснабжение, вентиляция и кондиционирование воздуха) |  |  | % | 121 | 0.9 | 108.9 |  |  | 4.39 |  | 99 | [8 empty] | НР Сантехнические работы - внутренние (трубопроводы, водопровод, канализация, отопление, газоснабжение, вентиляция и кондиционирование воздуха)
| Приказ № 774/пр от 11.12.2020 Прил. п.16, Приказ № 774/пр от 11.12.2020 п.16 | СП Сантехнические работы - внутренние (трубопроводы, водопровод, канализация, отопление, газоснабжение, вентиляция и кондиционирование воздуха) |  |  | % | 72 | 0.85 | 61.2 |  |  | 2.47 |  | 56 | [8 empty] | СП Сантехнические работы - внутренние (трубопроводы, водопровод, канализация, отопление, газоснабжение, вентиляция и кондиционирование воздуха)
|  | Всего по позиции |  |  | 10: 45.87; 12: 479 | [10 empty] | Всего по позиции
20 | ТЕР16-02-001-03 | Прокладка трубопроводов отопления из стальных водогазопроводных неоцинкованных труб диаметром: 25 мм |  |  | 4: 100 м трубопровода; 7: 0.0124 | [5 empty] | Прокладка трубопроводов отопления из стальных водогазопроводных неоцинкованных труб диаметром: 25 мм
|  | Объем=(1+3*0,08) / 100 | [17 empty] | Объем=(1+3*0,08) / 100
| 1 | ОТ |  |  | 8: 400.92; 10: 4.97; 11: 22.77; 12: 113 | [7 empty] | ОТ
| 2 | ЭМ |  |  | 8: 54.41; 10: 0.67; 11: 10.5; 12: 7 | [7 empty] | ЭМ
| 3 | в т.ч. ОТм |  |  | 8: 2.45; 10: 0.03; 11: 22.77; 12: 1 | [7 empty] | в т.ч. ОТм
| 4 | М |  |  | 8: 3367.09; 10: 41.75; 11: 6.6; 12: 276 | [7 empty] | М
|  | ЗТ |  |  | 4: чел.-ч; 5: 32.97; 7: 0.40883 | [8 empty] | ЗТ
|  | ЗТм |  |  | 4: чел.-ч; 5: 0.15; 7: 0.00186 | [8 empty] | ЗТм
|  | Итого по расценке |  |  | 8: 3822.42; 10: 47.39 | [9 empty] | Итого по расценке
|  | ФОТ |  |  | 10: 5; 12: 114 | [8 empty] | ФОТ
| Приказ № 812/пр от 21.12.2020 Прил. п.16, Приказ № 812/пр от 21.12.2020 п.25 | НР Сантехнические работы - внутренние (трубопроводы, водопровод, канализация, отопление, газоснабжение, вентиляция и кондиционирование воздуха) |  |  | % | 121 | 0.9 | 108.9 |  |  | 5.45 |  | 124 | [8 empty] | НР Сантехнические работы - внутренние (трубопроводы, водопровод, канализация, отопление, газоснабжение, вентиляция и кондиционирование воздуха)
| Приказ № 774/пр от 11.12.2020 Прил. п.16, Приказ № 774/пр от 11.12.2020 п.16 | СП Сантехнические работы - внутренние (трубопроводы, водопровод, канализация, отопление, газоснабжение, вентиляция и кондиционирование воздуха) |  |  | % | 72 | 0.85 | 61.2 |  |  | 3.06 |  | 70 | [8 empty] | СП Сантехнические работы - внутренние (трубопроводы, водопровод, канализация, отопление, газоснабжение, вентиляция и кондиционирование воздуха)
|  | Всего по позиции |  |  | 10: 55.9; 12: 590 | [10 empty] | Всего по позиции
21 | ТССЦ-302-1911 | Кран шаровый муфтовый 11Б41п для воды, давлением 1,6 МПа (16 кгс/см ), диаметром: 25 мм |  |  | шт. |  |  | 4 | 70.73 |  | 282.92 | 6.6 | 1867 | [5 empty] | Кран шаровый муфтовый 11Б41п для воды, давлением 1,6 МПа (16 кгс/см ), диаметром: 25 мм
|  | (Сантехнические работы - внутренние (трубопроводы, водопровод, канализация, отопление, газоснабжение, вентиляция и кондиционирование воздуха)) | [22 empty] | (Сантехнические работы - внутренние (трубопроводы, водопровод, канализация, отопление, газоснабжение, вентиляция и кондиционирование воздуха))
|  | Объем=2+2 | [17 empty] | Объем=2+2
|  | Всего по позиции |  |  | 10: 282.92; 12: 1867 | [10 empty] | Всего по позиции
22 | ТССЦ-301-6908 | Клапаны обратные проходные латунные BROEN BALLOFIX, давлением 1,6 МПа (16 кгс/см ), диаметром: 25 мм, присоединение 1"х1" (прим. RVC) |  |  | шт. |  |  | 1 | 78.52 |  | 78.52 | 6.6 | 518 | [5 empty] | Клапаны обратные проходные латунные BROEN BALLOFIX, давлением 1,6 МПа (16 кгс/см ), диаметром: 25 мм, присоединение 1"х1" (прим. RVC)
|  | (Сантехнические работы - внутренние (трубопроводы, водопровод, канализация, отопление, газоснабжение, вентиляция и кондиционирование воздуха)) | [22 empty] | (Сантехнические работы - внутренние (трубопроводы, водопровод, канализация, отопление, газоснабжение, вентиляция и кондиционирование воздуха))
|  | Всего по позиции |  |  | 10: 78.52; 12: 518 | [10 empty] | Всего по позиции
23 | ТЕР16-02-001-01 | Прокладка трубопроводов отопления из стальных водогазопроводных неоцинкованных труб диаметром: 15 мм |  |  | 4: 100 м трубопровода; 7: 0.024 | [5 empty] | Прокладка трубопроводов отопления из стальных водогазопроводных неоцинкованных труб диаметром: 15 мм
|  | Объем=(30*0,08) / 100 | [17 empty] | Объем=(30*0,08) / 100
| 1 | ОТ |  |  | 8: 400.92; 10: 9.62; 11: 22.77; 12: 219 | [7 empty] | ОТ
| 2 | ЭМ |  |  | 8: 54.41; 10: 1.31; 11: 10.5; 12: 14 | [7 empty] | ЭМ
| 3 | в т.ч. ОТм |  |  | 8: 2.45; 10: 0.06; 11: 22.77; 12: 1 | [7 empty] | в т.ч. ОТм
| 4 | М |  |  | 8: 2289.72; 10: 54.95; 11: 6.6; 12: 363 | [7 empty] | М
|  | ЗТ |  |  | 4: чел.-ч; 5: 32.97; 7: 0.79128 | [8 empty] | ЗТ
|  | ЗТм |  |  | 4: чел.-ч; 5: 0.15; 7: 0.0036 | [8 empty] | ЗТм
|  | Итого по расценке |  |  | 8: 2745.05; 10: 65.88 | [9 empty] | Итого по расценке
|  | ФОТ |  |  | 10: 9.68; 12: 220 | [8 empty] | ФОТ
| Приказ № 812/пр от 21.12.2020 Прил. п.16, Приказ № 812/пр от 21.12.2020 п.25 | НР Сантехнические работы - внутренние (трубопроводы, водопровод, канализация, отопление, газоснабжение, вентиляция и кондиционирование воздуха) |  |  | % | 121 | 0.9 | 108.9 |  |  | 10.54 |  | 240 | [8 empty] | НР Сантехнические работы - внутренние (трубопроводы, водопровод, канализация, отопление, газоснабжение, вентиляция и кондиционирование воздуха)
| Приказ № 774/пр от 11.12.2020 Прил. п.16, Приказ № 774/пр от 11.12.2020 п.16 | СП Сантехнические работы - внутренние (трубопроводы, водопровод, канализация, отопление, газоснабжение, вентиляция и кондиционирование воздуха) |  |  | % | 72 | 0.85 | 61.2 |  |  | 5.92 |  | 135 | [8 empty] | СП Сантехнические работы - внутренние (трубопроводы, водопровод, канализация, отопление, газоснабжение, вентиляция и кондиционирование воздуха)
|  | Всего по позиции |  |  | 10: 82.34; 12: 971 | [10 empty] | Всего по позиции
24 | ТССЦ-302-1909 | Кран шаровый муфтовый 11Б41п для воды, давлением 1,6 МПа (16 кгс/см ), диаметром: 15 мм |  |  | шт. |  |  | 28 | 31.69 |  | 887.32 | 6.6 | 5856 | [5 empty] | Кран шаровый муфтовый 11Б41п для воды, давлением 1,6 МПа (16 кгс/см ), диаметром: 15 мм
|  | (Сантехнические работы - внутренние (трубопроводы, водопровод, канализация, отопление, газоснабжение, вентиляция и кондиционирование воздуха)) | [22 empty] | (Сантехнические работы - внутренние (трубопроводы, водопровод, канализация, отопление, газоснабжение, вентиляция и кондиционирование воздуха))
|  | Объем=15+13 | [17 empty] | Объем=15+13
|  | Всего по позиции |  |  | 10: 887.32; 12: 5856 | [10 empty] | Всего по позиции
25 | ТЕР16-02-005-02 | Прокладка трубопроводов отопления и водоснабжения из стальных электросварных труб диаметром: 50 мм |  |  | 4: 100 м трубопровода; 7: 0.18023 | [5 empty] | Прокладка трубопроводов отопления и водоснабжения из стальных электросварных труб диаметром: 50 мм
|  | Объем=(16+(2+1)*0,045+16*0,118) / 100 | [17 empty] | Объем=(16+(2+1)*0,045+16*0,118) / 100
| 1 | ОТ |  |  | 8: 750.64; 10: 135.29; 11: 22.77; 12: 3081 | [7 empty] | ОТ
| 2 | ЭМ |  |  | 8: 134.09; 10: 24.17; 11: 10.5; 12: 254 | [7 empty] | ЭМ
| 3 | в т.ч. ОТм |  |  | 8: 3.1; 10: 0.56; 11: 22.77; 12: 13 | [7 empty] | в т.ч. ОТм
| 4 | М |  |  | 8: 4791.7; 10: 9.32; 11: 6.6; 12: 62 | [7 empty] | М
|  | ЗТ |  |  | 4: чел.-ч; 5: 60.83; 7: 10.9634 | [8 empty] | ЗТ
|  | ЗТм |  |  | 4: чел.-ч; 5: 0.19; 7: 0.034244 | [8 empty] | ЗТм
|  | Итого по расценке |  |  | 8: 936.43; 10: 168.78 | [9 empty] | Итого по расценке
|  | ФОТ |  |  | 10: 135.85; 12: 3094 | [8 empty] | ФОТ
| Приказ № 812/пр от 21.12.2020 Прил. п.16, Приказ № 812/пр от 21.12.2020 п.25 | НР Сантехнические работы - внутренние (трубопроводы, водопровод, канализация, отопление, газоснабжение, вентиляция и кондиционирование воздуха) |  |  | % | 121 | 0.9 | 108.9 |  |  | 147.94 |  | 3369 | [8 empty] | НР Сантехнические работы - внутренние (трубопроводы, водопровод, канализация, отопление, газоснабжение, вентиляция и кондиционирование воздуха)
| Приказ № 774/пр от 11.12.2020 Прил. п.16, Приказ № 774/пр от 11.12.2020 п.16 | СП Сантехнические работы - внутренние (трубопроводы, водопровод, канализация, отопление, газоснабжение, вентиляция и кондиционирование воздуха) |  |  | % | 72 | 0.85 | 61.2 |  |  | 83.14 |  | 1894 | [8 empty] | СП Сантехнические работы - внутренние (трубопроводы, водопровод, канализация, отопление, газоснабжение, вентиляция и кондиционирование воздуха)
|  | Всего по позиции |  |  | 10: 399.86; 12: 8660 | [10 empty] | Всего по позиции
26 | ТЦ_23.5.02.02_74_7453346049_31.08.2022_02 | Труба стальная электросварная оцинкованная Ø57х3,0 мм (813 руб.) |  |  | м |  |  | 16 | 813 | 1.02 | 2010.3 | 6.6 | 13268 | [5 empty] | Труба стальная электросварная оцинкованная Ø57х3,0 мм (813 руб.)
|  | (Материалы для строительных работ) | [22 empty] | (Материалы для строительных работ)
| Приказ от 04.08.2020 № 421/пр п.92а | Заготовительно-складские расходы для материальных ресурсов (за исключением металлических конструкций) - 2% ПЗ=2% (ОЗП=2%; ЭМ=2%; МАТ=2%) | [23 empty] | Заготовительно-складские расходы для материальных ресурсов (за исключением металлических конструкций) - 2% ПЗ=2% (ОЗП=2%; ЭМ=2%; МАТ=2%)
|  | Всего по позиции |  |  | 10: 2010.3; 12: 13268 | [10 empty] | Всего по позиции
27 | ТЦ_23.8.04.08_74_7453346049_31.08.2022_02 | Переход конический оцинкованный 57х38 мм (119 руб.) |  |  | шт. |  |  | 2 | 119 | 1.02 | 36.82 | 6.6 | 243 | [5 empty] | Переход конический оцинкованный 57х38 мм (119 руб.)
|  | (Материалы для строительных работ) | [22 empty] | (Материалы для строительных работ)
| Приказ от 04.08.2020 № 421/пр п.92а | Заготовительно-складские расходы для материальных ресурсов (за исключением металлических конструкций) - 2% ПЗ=2% (ОЗП=2%; ЭМ=2%; МАТ=2%) | [23 empty] | Заготовительно-складские расходы для материальных ресурсов (за исключением металлических конструкций) - 2% ПЗ=2% (ОЗП=2%; ЭМ=2%; МАТ=2%)
|  | Всего по позиции |  |  | 10: 36.82; 12: 243 | [10 empty] | Всего по позиции
28 | ТЦ_23.8.04.08_74_7453346049_31.08.2022_02 | Переход конический оцинкованный 57х32 мм (119 руб.) |  |  | шт. |  |  | 1 | 119 | 1.02 | 18.33 | 6.6 | 121 | [5 empty] | Переход конический оцинкованный 57х32 мм (119 руб.)
|  | (Материалы для строительных работ) | [22 empty] | (Материалы для строительных работ)
| Приказ от 04.08.2020 № 421/пр п.92а | Заготовительно-складские расходы для материальных ресурсов (за исключением металлических конструкций) - 2% ПЗ=2% (ОЗП=2%; ЭМ=2%; МАТ=2%) | [23 empty] | Заготовительно-складские расходы для материальных ресурсов (за исключением металлических конструкций) - 2% ПЗ=2% (ОЗП=2%; ЭМ=2%; МАТ=2%)
|  | Всего по позиции |  |  | 10: 18.33; 12: 121 | [10 empty] | Всего по позиции
29 | ТЦ_23.8.04.06_74_7453346049_31.08.2022_02 | Отвод крутоизогнутый оцинкованный Ду-50 мм (166 руб.) |  |  | шт. |  |  | 16 | 166 | 1.02 | 410.45 | 6.6 | 2709 | [5 empty] | Отвод крутоизогнутый оцинкованный Ду-50 мм (166 руб.)
|  | (Материалы для строительных работ) | [22 empty] | (Материалы для строительных работ)
| Приказ от 04.08.2020 № 421/пр п.92а | Заготовительно-складские расходы для материальных ресурсов (за исключением металлических конструкций) - 2% ПЗ=2% (ОЗП=2%; ЭМ=2%; МАТ=2%) | [23 empty] | Заготовительно-складские расходы для материальных ресурсов (за исключением металлических конструкций) - 2% ПЗ=2% (ОЗП=2%; ЭМ=2%; МАТ=2%)
|  | Всего по позиции |  |  | 10: 410.45; 12: 2709 | [10 empty] | Всего по позиции
30 | ТЕР16-02-002-04 | Прокладка трубопроводов водоснабжения из стальных водогазопроводных оцинкованных труб диаметром: 32 мм |  |  | 4: 100 м трубопровода; 7: 0.0008 | [5 empty] | Прокладка трубопроводов водоснабжения из стальных водогазопроводных оцинкованных труб диаметром: 32 мм
|  | Объем=(1*0,08) / 100 | [17 empty] | Объем=(1*0,08) / 100
| 1 | ОТ |  |  | 8: 450.77; 10: 0.36; 11: 22.77; 12: 8 | [7 empty] | ОТ
| 2 | ЭМ |  |  | 8: 64.01; 10: 0.05; 11: 10.5; 12: 1 | [7 empty] | ЭМ
| 3 | в т.ч. ОТм |  |  | 8: 2.45; 10: 0; 11: 22.77 | [7 empty] | в т.ч. ОТм
| 4 | М |  |  | 8: 6799.41; 10: 5.44; 11: 6.6; 12: 36 | [7 empty] | М
|  | ЗТ |  |  | 4: чел.-ч; 5: 37.07; 7: 0.029656 | [8 empty] | ЗТ
|  | ЗТм |  |  | 4: чел.-ч; 5: 0.15; 7: 0.00012 | [8 empty] | ЗТм
|  | Итого по расценке |  |  | 8: 7314.19; 10: 5.85 | [9 empty] | Итого по расценке
|  | ФОТ |  |  | 10: 0.36; 12: 8 | [8 empty] | ФОТ
| Приказ № 812/пр от 21.12.2020 Прил. п.16, Приказ № 812/пр от 21.12.2020 п.25 | НР Сантехнические работы - внутренние (трубопроводы, водопровод, канализация, отопление, газоснабжение, вентиляция и кондиционирование воздуха) |  |  | % | 121 | 0.9 | 108.9 |  |  | 0.39 |  | 9 | [8 empty] | НР Сантехнические работы - внутренние (трубопроводы, водопровод, канализация, отопление, газоснабжение, вентиляция и кондиционирование воздуха)
| Приказ № 774/пр от 11.12.2020 Прил. п.16, Приказ № 774/пр от 11.12.2020 п.16 | СП Сантехнические работы - внутренние (трубопроводы, водопровод, канализация, отопление, газоснабжение, вентиляция и кондиционирование воздуха) |  |  | % | 72 | 0.85 | 61.2 |  |  | 0.22 |  | 5 | [8 empty] | СП Сантехнические работы - внутренние (трубопроводы, водопровод, канализация, отопление, газоснабжение, вентиляция и кондиционирование воздуха)
|  | Всего по позиции |  |  | 10: 6.46; 12: 59 | [10 empty] | Всего по позиции
31 | ТЕР16-02-002-03 | Прокладка трубопроводов водоснабжения из стальных водогазопроводных оцинкованных труб диаметром: 25 мм |  |  | 4: 100 м трубопровода; 7: 0.0848 | [5 empty] | Прокладка трубопроводов водоснабжения из стальных водогазопроводных оцинкованных труб диаметром: 25 мм
|  | Объем=(8+8*0,06) / 100 | [17 empty] | Объем=(8+8*0,06) / 100
| 1 | ОТ |  |  | 8: 450.77; 10: 38.23; 11: 22.77; 12: 870 | [7 empty] | ОТ
| 2 | ЭМ |  |  | 8: 64.01; 10: 5.43; 11: 10.5; 12: 57 | [7 empty] | ЭМ
| 3 | в т.ч. ОТм |  |  | 8: 2.45; 10: 0.21; 11: 22.77; 12: 5 | [7 empty] | в т.ч. ОТм
| 4 | М |  |  | 8: 6474.03; 10: 549; 11: 6.6; 12: 3623 | [7 empty] | М
|  | ЗТ |  |  | 4: чел.-ч; 5: 37.07; 7: 3.1435 | [8 empty] | ЗТ
|  | ЗТм |  |  | 4: чел.-ч; 5: 0.15; 7: 0.01272 | [8 empty] | ЗТм
|  | Итого по расценке |  |  | 8: 6988.81; 10: 592.66 | [9 empty] | Итого по расценке
|  | ФОТ |  |  | 10: 38.44; 12: 875 | [8 empty] | ФОТ
| Приказ № 812/пр от 21.12.2020 Прил. п.16, Приказ № 812/пр от 21.12.2020 п.25 | НР Сантехнические работы - внутренние (трубопроводы, водопровод, канализация, отопление, газоснабжение, вентиляция и кондиционирование воздуха) |  |  | % | 121 | 0.9 | 108.9 |  |  | 41.86 |  | 953 | [8 empty] | НР Сантехнические работы - внутренние (трубопроводы, водопровод, канализация, отопление, газоснабжение, вентиляция и кондиционирование воздуха)
| Приказ № 774/пр от 11.12.2020 Прил. п.16, Приказ № 774/пр от 11.12.2020 п.16 | СП Сантехнические работы - внутренние (трубопроводы, водопровод, канализация, отопление, газоснабжение, вентиляция и кондиционирование воздуха) |  |  | % | 72 | 0.85 | 61.2 |  |  | 23.53 |  | 536 | [8 empty] | СП Сантехнические работы - внутренние (трубопроводы, водопровод, канализация, отопление, газоснабжение, вентиляция и кондиционирование воздуха)
|  | Всего по позиции |  |  | 10: 658.05; 12: 6039 | [10 empty] | Всего по позиции
32 | ТЕР16-07-005-02 | Гидравлическое испытание трубопроводов систем отопления, водопровода и горячего водоснабжения диаметром: до 100 мм |  |  | 4: 100 м трубопровода; 7: 0.38199 | [5 empty] | Гидравлическое испытание трубопроводов систем отопления, водопровода и горячего водоснабжения диаметром: до 100 мм
|  | Объем=0,24135+0,14064 | [17 empty] | Объем=0,24135+0,14064
| 1 | ОТ |  |  | 8: 73.75; 10: 28.17; 11: 22.77; 12: 641 | [7 empty] | ОТ
| 2 | ЭМ |  |  | 8: 14.81; 10: 5.66; 11: 10.5; 12: 59 | [7 empty] | ЭМ
| 4 | М |  |  | 8: 14.18; 10: 5.42; 11: 6.6; 12: 36 | [7 empty] | М
|  | ЗТ |  |  | 4: чел.-ч; 5: 5.01; 7: 1.9138 | [8 empty] | ЗТ
|  | Итого по расценке |  |  | 8: 102.74; 10: 39.25 | [9 empty] | Итого по расценке
|  | ФОТ |  |  | 10: 28.17; 12: 641 | [8 empty] | ФОТ
| Приказ № 812/пр от 21.12.2020 Прил. п.16, Приказ № 812/пр от 21.12.2020 п.25 | НР Сантехнические работы - внутренние (трубопроводы, водопровод, канализация, отопление, газоснабжение, вентиляция и кондиционирование воздуха) |  |  | % | 121 | 0.9 | 108.9 |  |  | 30.68 |  | 698 | [8 empty] | НР Сантехнические работы - внутренние (трубопроводы, водопровод, канализация, отопление, газоснабжение, вентиляция и кондиционирование воздуха)
| Приказ № 774/пр от 11.12.2020 Прил. п.16, Приказ № 774/пр от 11.12.2020 п.16 | СП Сантехнические работы - внутренние (трубопроводы, водопровод, канализация, отопление, газоснабжение, вентиляция и кондиционирование воздуха) |  |  | % | 72 | 0.85 | 61.2 |  |  | 17.24 |  | 392 | [8 empty] | СП Сантехнические работы - внутренние (трубопроводы, водопровод, канализация, отопление, газоснабжение, вентиляция и кондиционирование воздуха)
|  | Всего по позиции |  |  | 10: 87.17; 12: 1826 | [10 empty] | Всего по позиции
33 | ТЕР16-07-005-01 | Гидравлическое испытание трубопроводов систем отопления, водопровода и горячего водоснабжения диаметром: до 50 мм |  |  | 4: 100 м трубопровода; 7: 0.38161 | [5 empty] | Гидравлическое испытание трубопроводов систем отопления, водопровода и горячего водоснабжения диаметром: до 50 мм
|  | Объем=0,04562+0,02376+0,01+0,0124+0,024+0,18023+0,0008+0,0848 | [17 empty] | Объем=0,04562+0,02376+0,01+0,0124+0,024+0,18023+0,0008+0,0848
| 1 | ОТ |  |  | 8: 73.75; 10: 28.14; 11: 22.77; 12: 641 | [7 empty] | ОТ
| 2 | ЭМ |  |  | 8: 14.81; 10: 5.65; 11: 10.5; 12: 59 | [7 empty] | ЭМ
| 4 | М |  |  | 8: 5.47; 10: 2.09; 11: 6.6; 12: 14 | [7 empty] | М
|  | ЗТ |  |  | 4: чел.-ч; 5: 5.01; 7: 1.9119 | [8 empty] | ЗТ
|  | Итого по расценке |  |  | 8: 94.03; 10: 35.88 | [9 empty] | Итого по расценке
|  | ФОТ |  |  | 10: 28.14; 12: 641 | [8 empty] | ФОТ
| Приказ № 812/пр от 21.12.2020 Прил. п.16, Приказ № 812/пр от 21.12.2020 п.25 | НР Сантехнические работы - внутренние (трубопроводы, водопровод, канализация, отопление, газоснабжение, вентиляция и кондиционирование воздуха) |  |  | % | 121 | 0.9 | 108.9 |  |  | 30.64 |  | 698 | [8 empty] | НР Сантехнические работы - внутренние (трубопроводы, водопровод, канализация, отопление, газоснабжение, вентиляция и кондиционирование воздуха)
| Приказ № 774/пр от 11.12.2020 Прил. п.16, Приказ № 774/пр от 11.12.2020 п.16 | СП Сантехнические работы - внутренние (трубопроводы, водопровод, канализация, отопление, газоснабжение, вентиляция и кондиционирование воздуха) |  |  | % | 72 | 0.85 | 61.2 |  |  | 17.22 |  | 392 | [8 empty] | СП Сантехнические работы - внутренние (трубопроводы, водопровод, канализация, отопление, газоснабжение, вентиляция и кондиционирование воздуха)
|  | Всего по позиции |  |  | 10: 83.74; 12: 1804 | [10 empty] | Всего по позиции
34 | ТЕР09-03-039-01 | Монтаж опорных конструкций: для крепления трубопроводов внутри зданий и сооружений массой до 0,1 т |  |  | 4: 1 т конструкций; 7: 0.1 | [5 empty] | Монтаж опорных конструкций: для крепления трубопроводов внутри зданий и сооружений массой до 0,1 т
|  | Объем=100/1000 | [17 empty] | Объем=100/1000
| 1 | ОТ |  |  | 8: 920.12; 10: 92.01; 11: 22.77; 12: 2095 | [7 empty] | ОТ
| 2 | ЭМ |  |  | 8: 284.27; 10: 28.43; 11: 10.5; 12: 299 | [7 empty] | ЭМ
| 3 | в т.ч. ОТм |  |  | 8: 1.8; 10: 0.18; 11: 22.77; 12: 4 | [7 empty] | в т.ч. ОТм
| 4 | М |  |  | 8: 297.26; 10: 29.73; 11: 6.6; 12: 196 | [7 empty] | М
|  | ЗТ |  |  | 4: чел.-ч; 5: 80.22; 7: 8.022 | [8 empty] | ЗТ
|  | ЗТм |  |  | 4: чел.-ч; 5: 0.11; 7: 0.011 | [8 empty] | ЗТм
|  | Итого по расценке |  |  | 8: 1501.65; 10: 150.17 | [9 empty] | Итого по расценке
|  | ФОТ |  |  | 10: 92.19; 12: 2099 | [8 empty] | ФОТ
| Приказ № 812/пр от 21.12.2020 Прил. п.9, Приказ № 812/пр от 21.12.2020 п.25 | НР Строительные металлические конструкции |  |  | % | 93 | 0.9 | 83.7 |  |  | 77.16 |  | 1757 | [8 empty] | НР Строительные металлические конструкции
| Приказ № 774/пр от 11.12.2020 Прил. п.9, Приказ № 774/пр от 11.12.2020 п.16 | СП Строительные металлические конструкции |  |  | % | 62 | 0.85 | 52.7 |  |  | 48.58 |  | 1106 | [8 empty] | СП Строительные металлические конструкции
|  | Всего по позиции |  |  | 10: 275.91; 12: 5453 | [10 empty] | Всего по позиции
35 | ТССЦ-201-0635 | Прочие конструкции одноэтажных производственных зданий, масса сборочной единицы: до 0,1 т (прим. металлоконструкция под ИТП) |  |  | т |  |  | 0.1 | 14989.14 |  | 1498.91 | 6.6 | 9893 | [5 empty] | Прочие конструкции одноэтажных производственных зданий, масса сборочной единицы: до 0,1 т (прим. металлоконструкция под ИТП)
|  | (Строительные металлические конструкции) | [22 empty] | (Строительные металлические конструкции)
|  | Всего по позиции |  |  | 10: 1498.91; 12: 9893 | [10 empty] | Всего по позиции
36 | ТЕР16-05-001-03 | Установка вентилей, задвижек, затворов, клапанов обратных, кранов проходных на трубопроводах из стальных труб диаметром: до 100 мм |  |  | 4: 1 шт.; 7: 6 | [5 empty] | Установка вентилей, задвижек, затворов, клапанов обратных, кранов проходных на трубопроводах из стальных труб диаметром: до 100 мм
|  | Объем=2+1+3 | [17 empty] | Объем=2+1+3
| 1 | ОТ |  |  | 8: 33.38; 10: 200.28; 11: 22.77; 12: 4560 | [7 empty] | ОТ
| 2 | ЭМ |  |  | 8: 9.27; 10: 55.62; 11: 10.5; 12: 584 | [7 empty] | ЭМ
| 3 | в т.ч. ОТм |  |  | 8: 0.33; 10: 1.98; 11: 22.77; 12: 45 | [7 empty] | в т.ч. ОТм
| 4 | М |  |  | 8: 219.7; 10: 319.8; 11: 6.6; 12: 2111 | [7 empty] | М
|  | ЗТ |  |  | 4: чел.-ч; 5: 2.91; 7: 17.46 | [8 empty] | ЗТ
|  | ЗТм |  |  | 4: чел.-ч; 5: 0.02; 7: 0.12 | [8 empty] | ЗТм
|  | Итого по расценке |  |  | 8: 95.95; 10: 575.7 | [9 empty] | Итого по расценке
|  | ФОТ |  |  | 10: 202.26; 12: 4605 | [8 empty] | ФОТ
| Приказ № 812/пр от 21.12.2020 Прил. п.16, Приказ № 812/пр от 21.12.2020 п.25 | НР Сантехнические работы - внутренние (трубопроводы, водопровод, канализация, отопление, газоснабжение, вентиляция и кондиционирование воздуха) |  |  | % | 121 | 0.9 | 108.9 |  |  | 220.26 |  | 5015 | [8 empty] | НР Сантехнические работы - внутренние (трубопроводы, водопровод, канализация, отопление, газоснабжение, вентиляция и кондиционирование воздуха)
| Приказ № 774/пр от 11.12.2020 Прил. п.16, Приказ № 774/пр от 11.12.2020 п.16 | СП Сантехнические работы - внутренние (трубопроводы, водопровод, канализация, отопление, газоснабжение, вентиляция и кондиционирование воздуха) |  |  | % | 72 | 0.85 | 61.2 |  |  | 123.78 |  | 2818 | [8 empty] | СП Сантехнические работы - внутренние (трубопроводы, водопровод, канализация, отопление, газоснабжение, вентиляция и кондиционирование воздуха)
|  | Всего по позиции |  |  | 10: 919.74; 12: 15088 | [10 empty] | Всего по позиции
37 | ТЦ_18.1.03.02_74_7453346049_31.08.2022_02 | Дисковый поворотный затвор RUSHWORK серия 200, Ду-80 мм (5954 руб.) |  |  | шт. |  |  | 2 | 5954 | 1.02 | 1840.3 | 6.6 | 12146 | [5 empty] | Дисковый поворотный затвор RUSHWORK серия 200, Ду-80 мм (5954 руб.)
|  | (Материалы для строительных работ) | [22 empty] | (Материалы для строительных работ)
| Приказ от 04.08.2020 № 421/пр п.92а | Заготовительно-складские расходы для материальных ресурсов (за исключением металлических конструкций) - 2% ПЗ=2% (ОЗП=2%; ЭМ=2%; МАТ=2%) | [23 empty] | Заготовительно-складские расходы для материальных ресурсов (за исключением металлических конструкций) - 2% ПЗ=2% (ОЗП=2%; ЭМ=2%; МАТ=2%)
|  | Всего по позиции |  |  | 10: 1840.3; 12: 12146 | [10 empty] | Всего по позиции
38 | ТССЦ-302-0203 | Краны шаровые фланцевые "LD" для воды, нефтепродуктов, горюче-смазочных материалов, стандартнопроходные, из стали 20 типа: КШ.Ц.Ф.080/070.016.02, давлением 1,6 МПа (16 кгс/см2), длиной 210 мм, условным диаметром 80 мм |  |  | шт. |  |  | 1 | 530.12 |  | 530.12 | 6.6 | 3499 | [5 empty] | Краны шаровые фланцевые "LD" для воды, нефтепродуктов, горюче-смазочных материалов, стандартнопроходные, из стали 20 типа: КШ.Ц.Ф.080/070.016.02, давлением 1,6 МПа (16 кгс/см2), длиной 210 мм, условным диаметром 80 мм
|  | (Сантехнические работы - внутренние (трубопроводы, водопровод, канализация, отопление, газоснабжение, вентиляция и кондиционирование воздуха)) | [22 empty] | (Сантехнические работы - внутренние (трубопроводы, водопровод, канализация, отопление, газоснабжение, вентиляция и кондиционирование воздуха))
|  | Всего по позиции |  |  | 10: 530.12; 12: 3499 | [10 empty] | Всего по позиции
39 | ТССЦ-507-1002 | Фланцы стальные плоские приварные из стали ВСт3сп2, ВСт3сп3, давлением: 1,6 МПа (16 кгс/см ), диаметром 80 мм |  |  | шт. |  |  | 6 | 66.7 |  | 400.2 | 6.6 | 2641 | [5 empty] | Фланцы стальные плоские приварные из стали ВСт3сп2, ВСт3сп3, давлением: 1,6 МПа (16 кгс/см ), диаметром 80 мм
|  | (Сантехнические работы - внутренние (трубопроводы, водопровод, канализация, отопление, газоснабжение, вентиляция и кондиционирование воздуха)) | [22 empty] | (Сантехнические работы - внутренние (трубопроводы, водопровод, канализация, отопление, газоснабжение, вентиляция и кондиционирование воздуха))
|  | Всего по позиции |  |  | 10: 400.2; 12: 2641 | [10 empty] | Всего по позиции
40 | ТССЦ-302-0201 | Краны шаровые фланцевые "LD" для воды, нефтепродуктов, горюче-смазочных материалов, стандартнопроходные, из стали 20 типа: КШ.Ц.Ф.065.016.02, давлением 1,6 МПа (16 кгс/см2), длиной 200 мм, условным диаметром 65 мм |  |  | шт. |  |  | 3 | 432.03 |  | 1296.09 | 6.6 | 8554 | [5 empty] | Краны шаровые фланцевые "LD" для воды, нефтепродуктов, горюче-смазочных материалов, стандартнопроходные, из стали 20 типа: КШ.Ц.Ф.065.016.02, давлением 1,6 МПа (16 кгс/см2), длиной 200 мм, условным диаметром 65 мм
|  | (Сантехнические работы - внутренние (трубопроводы, водопровод, канализация, отопление, газоснабжение, вентиляция и кондиционирование воздуха)) | [22 empty] | (Сантехнические работы - внутренние (трубопроводы, водопровод, канализация, отопление, газоснабжение, вентиляция и кондиционирование воздуха))
|  | Всего по позиции |  |  | 10: 1296.09; 12: 8554 | [10 empty] | Всего по позиции
41 | ТССЦ-507-1001 | Фланцы стальные плоские приварные из стали ВСт3сп2, ВСт3сп3, давлением: 1,6 МПа (16 кгс/см ), диаметром 65 мм |  |  | шт. |  |  | 6 | 62.5 |  | 375 | 6.6 | 2475 | [5 empty] | Фланцы стальные плоские приварные из стали ВСт3сп2, ВСт3сп3, давлением: 1,6 МПа (16 кгс/см ), диаметром 65 мм
|  | (Сантехнические работы - внутренние (трубопроводы, водопровод, канализация, отопление, газоснабжение, вентиляция и кондиционирование воздуха)) | [22 empty] | (Сантехнические работы - внутренние (трубопроводы, водопровод, канализация, отопление, газоснабжение, вентиляция и кондиционирование воздуха))
|  | Всего по позиции |  |  | 10: 375; 12: 2475 | [10 empty] | Всего по позиции
42 | ТЕР16-05-001-02 | Установка вентилей, задвижек, затворов, клапанов обратных, кранов проходных на трубопроводах из стальных труб диаметром: до 50 мм |  |  | 4: 1 шт.; 7: 5 | [5 empty] | Установка вентилей, задвижек, затворов, клапанов обратных, кранов проходных на трубопроводах из стальных труб диаметром: до 50 мм
|  | Объем=2+3 | [17 empty] | Объем=2+3
| 1 | ОТ |  |  | 8: 16.86; 10: 84.3; 11: 22.77; 12: 1920 | [7 empty] | ОТ
| 2 | ЭМ |  |  | 8: 4.81; 10: 24.05; 11: 10.5; 12: 253 | [7 empty] | ЭМ
| 4 | М |  |  | 8: 116.15; 10: 142.75; 11: 6.6; 12: 942 | [7 empty] | М
|  | ЗТ |  |  | 4: чел.-ч; 5: 1.47; 7: 7.35 | [8 empty] | ЗТ
|  | Итого по расценке |  |  | 8: 50.22; 10: 251.1 | [9 empty] | Итого по расценке
|  | ФОТ |  |  | 10: 84.3; 12: 1920 | [8 empty] | ФОТ
| Приказ № 812/пр от 21.12.2020 Прил. п.16, Приказ № 812/пр от 21.12.2020 п.25 | НР Сантехнические работы - внутренние (трубопроводы, водопровод, канализация, отопление, газоснабжение, вентиляция и кондиционирование воздуха) |  |  | % | 121 | 0.9 | 108.9 |  |  | 91.8 |  | 2091 | [8 empty] | НР Сантехнические работы - внутренние (трубопроводы, водопровод, канализация, отопление, газоснабжение, вентиляция и кондиционирование воздуха)
| Приказ № 774/пр от 11.12.2020 Прил. п.16, Приказ № 774/пр от 11.12.2020 п.16 | СП Сантехнические работы - внутренние (трубопроводы, водопровод, канализация, отопление, газоснабжение, вентиляция и кондиционирование воздуха) |  |  | % | 72 | 0.85 | 61.2 |  |  | 51.59 |  | 1175 | [8 empty] | СП Сантехнические работы - внутренние (трубопроводы, водопровод, канализация, отопление, газоснабжение, вентиляция и кондиционирование воздуха)
|  | Всего по позиции |  |  | 10: 394.49; 12: 6381 | [10 empty] | Всего по позиции
43 | ТЦ_18.1.03.02_74_7453346049_31.08.2022_02 | Дисковый поворотный затвор RUSHWORK серия 200, Ду-50 мм (4442 руб.) |  |  | шт. |  |  | 2 | 4442 | 1.02 | 1373.03 | 6.6 | 9062 | [5 empty] | Дисковый поворотный затвор RUSHWORK серия 200, Ду-50 мм (4442 руб.)
|  | (Материалы для строительных работ) | [22 empty] | (Материалы для строительных работ)
| Приказ от 04.08.2020 № 421/пр п.92а | Заготовительно-складские расходы для материальных ресурсов (за исключением металлических конструкций) - 2% ПЗ=2% (ОЗП=2%; ЭМ=2%; МАТ=2%) | [23 empty] | Заготовительно-складские расходы для материальных ресурсов (за исключением металлических конструкций) - 2% ПЗ=2% (ОЗП=2%; ЭМ=2%; МАТ=2%)
|  | Всего по позиции |  |  | 10: 1373.03; 12: 9062 | [10 empty] | Всего по позиции
44 | ТССЦ-302-0200 | Краны шаровые фланцевые "LD" для воды, нефтепродуктов, горюче-смазочных материалов, стандартнопроходные, из стали 20 типа: КШ.Ц.Ф.050.040.02, давлением 4 МПа (40 кгс/см2), длиной 180 мм, условным диаметром 50 мм |  |  | шт. |  |  | 3 | 350.72 |  | 1052.16 | 6.6 | 6944 | [5 empty] | Краны шаровые фланцевые "LD" для воды, нефтепродуктов, горюче-смазочных материалов, стандартнопроходные, из стали 20 типа: КШ.Ц.Ф.050.040.02, давлением 4 МПа (40 кгс/см2), длиной 180 мм, условным диаметром 50 мм
|  | (Сантехнические работы - внутренние (трубопроводы, водопровод, канализация, отопление, газоснабжение, вентиляция и кондиционирование воздуха)) | [22 empty] | (Сантехнические работы - внутренние (трубопроводы, водопровод, канализация, отопление, газоснабжение, вентиляция и кондиционирование воздуха))
|  | Всего по позиции |  |  | 10: 1052.16; 12: 6944 | [10 empty] | Всего по позиции
45 | ТССЦ-507-1000 | Фланцы стальные плоские приварные из стали ВСт3сп2, ВСт3сп3, давлением: 1,6 МПа (16 кгс/см ), диаметром 50 мм |  |  | шт. |  |  | 10 | 49.7 |  | 497 | 6.6 | 3280 | [5 empty] | Фланцы стальные плоские приварные из стали ВСт3сп2, ВСт3сп3, давлением: 1,6 МПа (16 кгс/см ), диаметром 50 мм
|  | (Сантехнические работы - внутренние (трубопроводы, водопровод, канализация, отопление, газоснабжение, вентиляция и кондиционирование воздуха)) | [22 empty] | (Сантехнические работы - внутренние (трубопроводы, водопровод, канализация, отопление, газоснабжение, вентиляция и кондиционирование воздуха))
|  | Всего по позиции |  |  | 10: 497; 12: 3280 | [10 empty] | Всего по позиции
46 | ТЕР16-05-003-01 | Установка клапанов предохранительных однорычажных диаметром: 25 мм |  |  | 4: 1 шт.; 7: 2 | [5 empty] | Установка клапанов предохранительных однорычажных диаметром: 25 мм
| 1 | ОТ |  |  | 8: 21.84; 10: 43.68; 11: 22.77; 12: 995 | [7 empty] | ОТ
| 2 | ЭМ |  |  | 8: 3.4; 10: 6.8; 11: 10.5; 12: 71 | [7 empty] | ЭМ
| 4 | М |  |  | 8: 304.9; 10: 1.92; 11: 6.6; 12: 13 | [7 empty] | М
|  | ЗТ |  |  | 4: чел.-ч; 5: 1.86; 7: 3.72 | [8 empty] | ЗТ
|  | Итого по расценке |  |  | 8: 26.2; 10: 52.4 | [9 empty] | Итого по расценке
|  | ФОТ |  |  | 10: 43.68; 12: 995 | [8 empty] | ФОТ
| Приказ № 812/пр от 21.12.2020 Прил. п.16, Приказ № 812/пр от 21.12.2020 п.25 | НР Сантехнические работы - внутренние (трубопроводы, водопровод, канализация, отопление, газоснабжение, вентиляция и кондиционирование воздуха) |  |  | % | 121 | 0.9 | 108.9 |  |  | 47.57 |  | 1084 | [8 empty] | НР Сантехнические работы - внутренние (трубопроводы, водопровод, канализация, отопление, газоснабжение, вентиляция и кондиционирование воздуха)
| Приказ № 774/пр от 11.12.2020 Прил. п.16, Приказ № 774/пр от 11.12.2020 п.16 | СП Сантехнические работы - внутренние (трубопроводы, водопровод, канализация, отопление, газоснабжение, вентиляция и кондиционирование воздуха) |  |  | % | 72 | 0.85 | 61.2 |  |  | 26.73 |  | 609 | [8 empty] | СП Сантехнические работы - внутренние (трубопроводы, водопровод, канализация, отопление, газоснабжение, вентиляция и кондиционирование воздуха)
|  | Всего по позиции |  |  | 10: 126.7; 12: 2772 | [10 empty] | Всего по позиции
47 | ТЦ_18.1.05.01_74_7453346049_31.08.2022_02 | Клапан предохранительный регулируемый 1-12 бар VT.1831, Ду-15 мм (1274 руб.) |  |  | шт. |  |  | 2 | 1274 | 1.02 | 393.79 | 6.6 | 2599 | [5 empty] | Клапан предохранительный регулируемый 1-12 бар VT.1831, Ду-15 мм (1274 руб.)
|  | (Материалы для строительных работ) | [22 empty] | (Материалы для строительных работ)
| Приказ от 04.08.2020 № 421/пр п.92а | Заготовительно-складские расходы для материальных ресурсов (за исключением металлических конструкций) - 2% ПЗ=2% (ОЗП=2%; ЭМ=2%; МАТ=2%) | [23 empty] | Заготовительно-складские расходы для материальных ресурсов (за исключением металлических конструкций) - 2% ПЗ=2% (ОЗП=2%; ЭМ=2%; МАТ=2%)
|  | Всего по позиции |  |  | 10: 393.79; 12: 2599 | [10 empty] | Всего по позиции
48 | ТЕР18-02-001-02 | Установка водоподогревателей скоростных односекционных поверхностью нагрева одной секции: до 8 м2 |  |  | 4: 1 водоподогреватель; 7: 1 | [5 empty] | Установка водоподогревателей скоростных односекционных поверхностью нагрева одной секции: до 8 м2
| 1 | ОТ |  |  | 8: 166.96; 10: 166.96; 11: 22.77; 12: 3802 | [7 empty] | ОТ
| 2 | ЭМ |  |  | 8: 89.9; 10: 89.9; 11: 10.5; 12: 944 | [7 empty] | ЭМ
| 3 | в т.ч. ОТм |  |  | 8: 1.63; 10: 1.63; 11: 22.77; 12: 37 | [7 empty] | в т.ч. ОТм
| 4 | М |  |  | 8: 717.33; 10: 125.15; 11: 6.6; 12: 826 | [7 empty] | М
|  | ЗТ |  |  | 4: чел.-ч; 5: 13.73; 7: 13.73 | [8 empty] | ЗТ
|  | ЗТм |  |  | 4: чел.-ч; 5: 0.1; 7: 0.1 | [8 empty] | ЗТм
|  | Итого по расценке |  |  | 8: 382.01; 10: 382.01 | [9 empty] | Итого по расценке
|  | ФОТ |  |  | 10: 168.59; 12: 3839 | [8 empty] | ФОТ
| Приказ № 812/пр от 21.12.2020 Прил. п.16, Приказ № 812/пр от 21.12.2020 п.25 | НР Сантехнические работы - внутренние (трубопроводы, водопровод, канализация, отопление, газоснабжение, вентиляция и кондиционирование воздуха) |  |  | % | 121 | 0.9 | 108.9 |  |  | 183.59 |  | 4181 | [8 empty] | НР Сантехнические работы - внутренние (трубопроводы, водопровод, канализация, отопление, газоснабжение, вентиляция и кондиционирование воздуха)
| Приказ № 774/пр от 11.12.2020 Прил. п.16, Приказ № 774/пр от 11.12.2020 п.16 | СП Сантехнические работы - внутренние (трубопроводы, водопровод, канализация, отопление, газоснабжение, вентиляция и кондиционирование воздуха) |  |  | % | 72 | 0.85 | 61.2 |  |  | 103.18 |  | 2349 | [8 empty] | СП Сантехнические работы - внутренние (трубопроводы, водопровод, канализация, отопление, газоснабжение, вентиляция и кондиционирование воздуха)
|  | Всего по позиции |  |  | 10: 668.78; 12: 12102 | [10 empty] | Всего по позиции
49 О | ТЦ_63.1.01.00_74_7453346049_31.08.2022_02 | Пластинчатый теплообменик для ГВС (151106 руб.) |  |  | шт. |  |  | 1 | 151106 | 1.0424 | 32408.85 | 4.86 | 157507 | [5 empty] | Пластинчатый теплообменик для ГВС (151106 руб.)
|  | (Инженерное оборудование) | [22 empty] | (Инженерное оборудование)
| Приказ от 04.08.2020 № 421/пр п.92в | Заготовительно-складские расходы для оборудования - 1,2% ПЗ=1,2% (ОЗП=1,2%; ЭМ=1,2%; МАТ=1,2%) | [23 empty] | Заготовительно-складские расходы для оборудования - 1,2% ПЗ=1,2% (ОЗП=1,2%; ЭМ=1,2%; МАТ=1,2%)
| Приказ от 04.08.2020 № 421/пр п.91 | Транспортные затраты, в случае невозможности их определения на основании расчета или по результатам конъюнктурного анализа (от отпускной цены оборудования) - до 3% ПЗ=1,03 (ОЗП=1,03; ЭМ=1,03; МАТ=1,03) | [23 empty] | Транспортные затраты, в случае невозможности их определения на основании расчета или по результатам конъюнктурного анализа (от отпускной цены оборудования) - до 3% ПЗ=1,03 (ОЗП=1,03; ЭМ=1,03; МАТ=1,03)
|  | Всего по позиции |  |  | 10: 32408.85; 12: 157507 | [10 empty] | Всего по позиции
50 | ТССЦ-507-1000 | Фланцы стальные плоские приварные из стали ВСт3сп2, ВСт3сп3, давлением: 1,6 МПа (16 кгс/см ), диаметром 50 мм |  |  | шт. |  |  | 6 | 49.7 |  | 298.2 | 6.6 | 1968 | [5 empty] | Фланцы стальные плоские приварные из стали ВСт3сп2, ВСт3сп3, давлением: 1,6 МПа (16 кгс/см ), диаметром 50 мм
|  | (Сантехнические работы - внутренние (трубопроводы, водопровод, канализация, отопление, газоснабжение, вентиляция и кондиционирование воздуха)) | [22 empty] | (Сантехнические работы - внутренние (трубопроводы, водопровод, канализация, отопление, газоснабжение, вентиляция и кондиционирование воздуха))
|  | Всего по позиции |  |  | 10: 298.2; 12: 1968 | [10 empty] | Всего по позиции
51 | ТССЦ-509-0966 | Прокладки из паронита марки ПМБ, толщиной: 1 мм, диаметром 50 мм |  |  | 1000 шт. |  |  | 0.006 | 2030 |  | 12.18 | 6.6 | 80 | [5 empty] | Прокладки из паронита марки ПМБ, толщиной: 1 мм, диаметром 50 мм
|  | (Сантехнические работы - внутренние (трубопроводы, водопровод, канализация, отопление, газоснабжение, вентиляция и кондиционирование воздуха)) | [22 empty] | (Сантехнические работы - внутренние (трубопроводы, водопровод, канализация, отопление, газоснабжение, вентиляция и кондиционирование воздуха))
|  | Объем=6 / 1000 | [17 empty] | Объем=6 / 1000
|  | Всего по позиции |  |  | 10: 12.18; 12: 80 | [10 empty] | Всего по позиции
52 | ТЕР18-05-001-01 | Установка насосов центробежных с электродвигателем, масса агрегата: до 0,1 т (насос ГВС существующий) |  |  | 4: 1 насос; 7: 2 | [5 empty] | Установка насосов центробежных с электродвигателем, масса агрегата: до 0,1 т (насос ГВС существующий)
|  | Объем=1+1 | [17 empty] | Объем=1+1
| 1 | ОТ |  |  | 8: 166.36; 10: 332.72; 11: 22.77; 12: 7576 | [7 empty] | ОТ
| 2 | ЭМ |  |  | 8: 13.88; 10: 27.76; 11: 10.5; 12: 291 | [7 empty] | ЭМ
| 3 | в т.ч. ОТм |  |  | 8: 0.82; 10: 1.64; 11: 22.77; 12: 37 | [7 empty] | в т.ч. ОТм
| 4 | М |  |  | 8: 144.62; 10: 128.04; 11: 6.6; 12: 845 | [7 empty] | М
|  | ЗТ |  |  | 4: чел.-ч; 5: 14.17; 7: 28.34 | [8 empty] | ЗТ
|  | ЗТм |  |  | 4: чел.-ч; 5: 0.05; 7: 0.1 | [8 empty] | ЗТм
|  | Итого по расценке |  |  | 8: 244.26; 10: 488.52 | [9 empty] | Итого по расценке
|  | ФОТ |  |  | 10: 334.36; 12: 7613 | [8 empty] | ФОТ
| Приказ № 812/пр от 21.12.2020 Прил. п.16, Приказ № 812/пр от 21.12.2020 п.25 | НР Сантехнические работы - внутренние (трубопроводы, водопровод, канализация, отопление, газоснабжение, вентиляция и кондиционирование воздуха) |  |  | % | 121 | 0.9 | 108.9 |  |  | 364.12 |  | 8291 | [8 empty] | НР Сантехнические работы - внутренние (трубопроводы, водопровод, канализация, отопление, газоснабжение, вентиляция и кондиционирование воздуха)
| Приказ № 774/пр от 11.12.2020 Прил. п.16, Приказ № 774/пр от 11.12.2020 п.16 | СП Сантехнические работы - внутренние (трубопроводы, водопровод, канализация, отопление, газоснабжение, вентиляция и кондиционирование воздуха) |  |  | % | 72 | 0.85 | 61.2 |  |  | 204.63 |  | 4659 | [8 empty] | СП Сантехнические работы - внутренние (трубопроводы, водопровод, канализация, отопление, газоснабжение, вентиляция и кондиционирование воздуха)
|  | Всего по позиции |  |  | 10: 1057.27; 12: 21662 | [10 empty] | Всего по позиции
53 О | ТЦ_68.1.02.00_74_7453346049_31.08.2022_02 | Насос циркуляционный отопления сдвоенный GHNDbasic II 65-120F (184883 руб.) |  |  | шт. |  |  | 1 | 184883 | 1.0424 | 39653.29 | 4.86 | 192715 | [5 empty] | Насос циркуляционный отопления сдвоенный GHNDbasic II 65-120F (184883 руб.)
|  | (Инженерное оборудование) | [22 empty] | (Инженерное оборудование)
| Приказ от 04.08.2020 № 421/пр п.92в | Заготовительно-складские расходы для оборудования - 1,2% ПЗ=1,2% (ОЗП=1,2%; ЭМ=1,2%; МАТ=1,2%) | [23 empty] | Заготовительно-складские расходы для оборудования - 1,2% ПЗ=1,2% (ОЗП=1,2%; ЭМ=1,2%; МАТ=1,2%)
| Приказ от 04.08.2020 № 421/пр п.91 | Транспортные затраты, в случае невозможности их определения на основании расчета или по результатам конъюнктурного анализа (от отпускной цены оборудования) - до 3% ПЗ=1,03 (ОЗП=1,03; ЭМ=1,03; МАТ=1,03) | [23 empty] | Транспортные затраты, в случае невозможности их определения на основании расчета или по результатам конъюнктурного анализа (от отпускной цены оборудования) - до 3% ПЗ=1,03 (ОЗП=1,03; ЭМ=1,03; МАТ=1,03)
|  | Всего по позиции |  |  | 10: 39653.29; 12: 192715 | [10 empty] | Всего по позиции
54 | ТССЦ-507-0999 | Фланцы стальные плоские приварные из стали ВСт3сп2, ВСт3сп3, давлением: 1,6 МПа (16 кгс/см ), диаметром 40 мм |  |  | шт. |  |  | 2 | 45.3 |  | 90.6 | 6.6 | 598 | [5 empty] | Фланцы стальные плоские приварные из стали ВСт3сп2, ВСт3сп3, давлением: 1,6 МПа (16 кгс/см ), диаметром 40 мм
|  | (Сантехнические работы - внутренние (трубопроводы, водопровод, канализация, отопление, газоснабжение, вентиляция и кондиционирование воздуха)) | [22 empty] | (Сантехнические работы - внутренние (трубопроводы, водопровод, канализация, отопление, газоснабжение, вентиляция и кондиционирование воздуха))
|  | Всего по позиции |  |  | 10: 90.6; 12: 598 | [10 empty] | Всего по позиции
55 | ТЕР18-06-007-06 | Установка фильтров диаметром: 80 мм |  |  | 4: 10 фильтров; 7: 0.1 | [5 empty] | Установка фильтров диаметром: 80 мм
|  | Объем=1 / 10 | [17 empty] | Объем=1 / 10
| 1 | ОТ |  |  | 8: 176.57; 10: 17.66; 11: 22.77; 12: 402 | [7 empty] | ОТ
| 2 | ЭМ |  |  | 8: 141.5; 10: 14.15; 11: 10.5; 12: 149 | [7 empty] | ЭМ
| 3 | в т.ч. ОТм |  |  | 8: 3.59; 10: 0.36; 11: 22.77; 12: 8 | [7 empty] | в т.ч. ОТм
| 4 | М |  |  | 8: 20.25; 10: 2.03; 11: 6.6; 12: 13 | [7 empty] | М
|  | ЗТ |  |  | 4: чел.-ч; 5: 15.04; 7: 1.504 | [8 empty] | ЗТ
|  | ЗТм |  |  | 4: чел.-ч; 5: 0.22; 7: 0.022 | [8 empty] | ЗТм
|  | Итого по расценке |  |  | 8: 338.32; 10: 33.84 | [9 empty] | Итого по расценке
|  | ФОТ |  |  | 10: 18.02; 12: 410 | [8 empty] | ФОТ
| Приказ № 812/пр от 21.12.2020 Прил. п.16, Приказ № 812/пр от 21.12.2020 п.25 | НР Сантехнические работы - внутренние (трубопроводы, водопровод, канализация, отопление, газоснабжение, вентиляция и кондиционирование воздуха) |  |  | % | 121 | 0.9 | 108.9 |  |  | 19.62 |  | 446 | [8 empty] | НР Сантехнические работы - внутренние (трубопроводы, водопровод, канализация, отопление, газоснабжение, вентиляция и кондиционирование воздуха)
| Приказ № 774/пр от 11.12.2020 Прил. п.16, Приказ № 774/пр от 11.12.2020 п.16 | СП Сантехнические работы - внутренние (трубопроводы, водопровод, канализация, отопление, газоснабжение, вентиляция и кондиционирование воздуха) |  |  | % | 72 | 0.85 | 61.2 |  |  | 11.03 |  | 251 | [8 empty] | СП Сантехнические работы - внутренние (трубопроводы, водопровод, канализация, отопление, газоснабжение, вентиляция и кондиционирование воздуха)
|  | Всего по позиции |  |  | 10: 64.49; 12: 1261 | [10 empty] | Всего по позиции
56 | ТССЦ-301-6935 | Фильтры фланцевые BROEN V821 чугунные сетчатые, со сливной пробкой, с фланцевым присоединением, давлением 1,6 МПа (16 кгс/см ), диаметром: 80 мм (прим. RUSHWORK серия 600) |  |  | шт. |  |  | 1 | 1217.63 |  | 1217.63 | 6.6 | 8036 | [5 empty] | Фильтры фланцевые BROEN V821 чугунные сетчатые, со сливной пробкой, с фланцевым присоединением, давлением 1,6 МПа (16 кгс/см ), диаметром: 80 мм (прим. RUSHWORK серия 600)
|  | (Сантехнические работы - внутренние (трубопроводы, водопровод, канализация, отопление, газоснабжение, вентиляция и кондиционирование воздуха)) | [22 empty] | (Сантехнические работы - внутренние (трубопроводы, водопровод, канализация, отопление, газоснабжение, вентиляция и кондиционирование воздуха))
|  | Всего по позиции |  |  | 10: 1217.63; 12: 8036 | [10 empty] | Всего по позиции
57 | ТССЦ-507-1002 | Фланцы стальные плоские приварные из стали ВСт3сп2, ВСт3сп3, давлением: 1,6 МПа (16 кгс/см ), диаметром 80 мм |  |  | шт. |  |  | 2 | 66.7 |  | 133.4 | 6.6 | 880 | [5 empty] | Фланцы стальные плоские приварные из стали ВСт3сп2, ВСт3сп3, давлением: 1,6 МПа (16 кгс/см ), диаметром 80 мм
|  | (Сантехнические работы - внутренние (трубопроводы, водопровод, канализация, отопление, газоснабжение, вентиляция и кондиционирование воздуха)) | [22 empty] | (Сантехнические работы - внутренние (трубопроводы, водопровод, канализация, отопление, газоснабжение, вентиляция и кондиционирование воздуха))
|  | Всего по позиции |  |  | 10: 133.4; 12: 880 | [10 empty] | Всего по позиции
58 | ТЕР18-06-007-04 | Установка фильтров диаметром: 50 мм |  |  | 4: 10 фильтров; 7: 0.1 | [5 empty] | Установка фильтров диаметром: 50 мм
|  | Объем=1 / 10 | [17 empty] | Объем=1 / 10
| 1 | ОТ |  |  | 8: 116.46; 10: 11.65; 11: 22.77; 12: 265 | [7 empty] | ОТ
| 2 | ЭМ |  |  | 8: 84.03; 10: 8.4; 11: 10.5; 12: 88 | [7 empty] | ЭМ
| 3 | в т.ч. ОТм |  |  | 8: 0.82; 10: 0.08; 11: 22.77; 12: 2 | [7 empty] | в т.ч. ОТм
| 4 | М |  |  | 8: 10.66; 10: 1.07; 11: 6.6; 12: 7 | [7 empty] | М
|  | ЗТ |  |  | 4: чел.-ч; 5: 9.92; 7: 0.992 | [8 empty] | ЗТ
|  | ЗТм |  |  | 4: чел.-ч; 5: 0.05; 7: 0.005 | [8 empty] | ЗТм
|  | Итого по расценке |  |  | 8: 211.15; 10: 21.12 | [9 empty] | Итого по расценке
|  | ФОТ |  |  | 10: 11.73; 12: 267 | [8 empty] | ФОТ
| Приказ № 812/пр от 21.12.2020 Прил. п.16, Приказ № 812/пр от 21.12.2020 п.25 | НР Сантехнические работы - внутренние (трубопроводы, водопровод, канализация, отопление, газоснабжение, вентиляция и кондиционирование воздуха) |  |  | % | 121 | 0.9 | 108.9 |  |  | 12.77 |  | 291 | [8 empty] | НР Сантехнические работы - внутренние (трубопроводы, водопровод, канализация, отопление, газоснабжение, вентиляция и кондиционирование воздуха)
| Приказ № 774/пр от 11.12.2020 Прил. п.16, Приказ № 774/пр от 11.12.2020 п.16 | СП Сантехнические работы - внутренние (трубопроводы, водопровод, канализация, отопление, газоснабжение, вентиляция и кондиционирование воздуха) |  |  | % | 72 | 0.85 | 61.2 |  |  | 7.18 |  | 163 | [8 empty] | СП Сантехнические работы - внутренние (трубопроводы, водопровод, канализация, отопление, газоснабжение, вентиляция и кондиционирование воздуха)
|  | Всего по позиции |  |  | 10: 41.07; 12: 814 | [10 empty] | Всего по позиции
59 | ТССЦ-301-6933 | Фильтры фланцевые BROEN V821 чугунные сетчатые, со сливной пробкой, с фланцевым присоединением, давлением 1,6 МПа (16 кгс/см ), диаметром: 50 мм (прим. RUSHWORK серия 600) |  |  | шт. |  |  | 1 | 625.43 |  | 625.43 | 6.6 | 4128 | [5 empty] | Фильтры фланцевые BROEN V821 чугунные сетчатые, со сливной пробкой, с фланцевым присоединением, давлением 1,6 МПа (16 кгс/см ), диаметром: 50 мм (прим. RUSHWORK серия 600)
|  | (Сантехнические работы - внутренние (трубопроводы, водопровод, канализация, отопление, газоснабжение, вентиляция и кондиционирование воздуха)) | [22 empty] | (Сантехнические работы - внутренние (трубопроводы, водопровод, канализация, отопление, газоснабжение, вентиляция и кондиционирование воздуха))
|  | Всего по позиции |  |  | 10: 625.43; 12: 4128 | [10 empty] | Всего по позиции
60 | ТССЦ-507-1000 | Фланцы стальные плоские приварные из стали ВСт3сп2, ВСт3сп3, давлением: 1,6 МПа (16 кгс/см ), диаметром 50 мм |  |  | шт. |  |  | 2 | 49.7 |  | 99.4 | 6.6 | 656 | [5 empty] | Фланцы стальные плоские приварные из стали ВСт3сп2, ВСт3сп3, давлением: 1,6 МПа (16 кгс/см ), диаметром 50 мм
|  | (Сантехнические работы - внутренние (трубопроводы, водопровод, канализация, отопление, газоснабжение, вентиляция и кондиционирование воздуха)) | [22 empty] | (Сантехнические работы - внутренние (трубопроводы, водопровод, канализация, отопление, газоснабжение, вентиляция и кондиционирование воздуха))
|  | Всего по позиции |  |  | 10: 99.4; 12: 656 | [10 empty] | Всего по позиции
61 | ТЕР18-06-007-01 | Установка фильтров диаметром: 25 мм |  |  | 4: 10 фильтров; 7: 0.1 | [5 empty] | Установка фильтров диаметром: 25 мм
|  | Объем=1 / 10 | [17 empty] | Объем=1 / 10
| 1 | ОТ |  |  | 8: 97.26; 10: 9.73; 11: 22.77; 12: 222 | [7 empty] | ОТ
| 2 | ЭМ |  |  | 8: 59.26; 10: 5.93; 11: 10.5; 12: 62 | [7 empty] | ЭМ
| 3 | в т.ч. ОТм |  |  | 8: 0.16; 10: 0.02; 11: 22.77 | [7 empty] | в т.ч. ОТм
| 4 | М |  |  | 8: 7.46; 10: 0.75; 11: 6.6; 12: 5 | [7 empty] | М
|  | ЗТ |  |  | 4: чел.-ч; 5: 8.18; 7: 0.818 | [8 empty] | ЗТ
|  | ЗТм |  |  | 4: чел.-ч; 5: 0.01; 7: 0.001 | [8 empty] | ЗТм
|  | Итого по расценке |  |  | 8: 163.98; 10: 16.41 | [9 empty] | Итого по расценке
|  | ФОТ |  |  | 10: 9.75; 12: 222 | [8 empty] | ФОТ
| Приказ № 812/пр от 21.12.2020 Прил. п.16, Приказ № 812/пр от 21.12.2020 п.25 | НР Сантехнические работы - внутренние (трубопроводы, водопровод, канализация, отопление, газоснабжение, вентиляция и кондиционирование воздуха) |  |  | % | 121 | 0.9 | 108.9 |  |  | 10.62 |  | 242 | [8 empty] | НР Сантехнические работы - внутренние (трубопроводы, водопровод, канализация, отопление, газоснабжение, вентиляция и кондиционирование воздуха)
| Приказ № 774/пр от 11.12.2020 Прил. п.16, Приказ № 774/пр от 11.12.2020 п.16 | СП Сантехнические работы - внутренние (трубопроводы, водопровод, канализация, отопление, газоснабжение, вентиляция и кондиционирование воздуха) |  |  | % | 72 | 0.85 | 61.2 |  |  | 5.97 |  | 136 | [8 empty] | СП Сантехнические работы - внутренние (трубопроводы, водопровод, канализация, отопление, газоснабжение, вентиляция и кондиционирование воздуха)
|  | Всего по позиции |  |  | 10: 33; 12: 667 | [10 empty] | Всего по позиции
62 | ТССЦ-301-6790 | Фильтры сетчатые: Y222Р DANFOSS со сливным краном, с внутренней резьбой, латунные диаметром 25 мм (прим. VT.192) |  |  | шт. |  |  | 1 | 373 |  | 373 | 6.6 | 2462 | [5 empty] | Фильтры сетчатые: Y222Р DANFOSS со сливным краном, с внутренней резьбой, латунные диаметром 25 мм (прим. VT.192)
|  | (Сантехнические работы - внутренние (трубопроводы, водопровод, канализация, отопление, газоснабжение, вентиляция и кондиционирование воздуха)) | [22 empty] | (Сантехнические работы - внутренние (трубопроводы, водопровод, канализация, отопление, газоснабжение, вентиляция и кондиционирование воздуха))
|  | Всего по позиции |  |  | 10: 373; 12: 2462 | [10 empty] | Всего по позиции
63 | ТЕР18-06-003-10 | Установка воздухоотводчиков |  |  | 4: 1 шт.; 7: 2 | [5 empty] | Установка воздухоотводчиков
| 1 | ОТ |  |  | 8: 19.97; 10: 39.94; 11: 22.77; 12: 909 | [7 empty] | ОТ
| 2 | ЭМ |  |  | 8: 9.91; 10: 19.82; 11: 10.5; 12: 208 | [7 empty] | ЭМ
| 3 | в т.ч. ОТм |  |  | 8: 0.33; 10: 0.66; 11: 22.77; 12: 15 | [7 empty] | в т.ч. ОТм
| 4 | М |  |  | 8: 77.03; 10: 129.46; 11: 6.6; 12: 854 | [7 empty] | М
|  | ЗТ |  |  | 4: чел.-ч; 5: 1.66; 7: 3.32 | [8 empty] | ЗТ
|  | ЗТм |  |  | 4: чел.-ч; 5: 0.02; 7: 0.04 | [8 empty] | ЗТм
|  | Итого по расценке |  |  | 8: 94.61; 10: 189.22 | [9 empty] | Итого по расценке
|  | ФОТ |  |  | 10: 40.6; 12: 924 | [8 empty] | ФОТ
| Приказ № 812/пр от 21.12.2020 Прил. п.16, Приказ № 812/пр от 21.12.2020 п.25 | НР Сантехнические работы - внутренние (трубопроводы, водопровод, канализация, отопление, газоснабжение, вентиляция и кондиционирование воздуха) |  |  | % | 121 | 0.9 | 108.9 |  |  | 44.21 |  | 1006 | [8 empty] | НР Сантехнические работы - внутренние (трубопроводы, водопровод, канализация, отопление, газоснабжение, вентиляция и кондиционирование воздуха)
| Приказ № 774/пр от 11.12.2020 Прил. п.16, Приказ № 774/пр от 11.12.2020 п.16 | СП Сантехнические работы - внутренние (трубопроводы, водопровод, канализация, отопление, газоснабжение, вентиляция и кондиционирование воздуха) |  |  | % | 72 | 0.85 | 61.2 |  |  | 24.85 |  | 565 | [8 empty] | СП Сантехнические работы - внутренние (трубопроводы, водопровод, канализация, отопление, газоснабжение, вентиляция и кондиционирование воздуха)
|  | Всего по позиции |  |  | 10: 258.28; 12: 3542 | [10 empty] | Всего по позиции
64 | ТЕР13-03-002-04 | Огрунтовка металлических поверхностей за один раз: грунтовкой ГФ-021 |  |  | 4: 100 м2 окрашиваемой поверхности; 7: 0.265 | [5 empty] | Огрунтовка металлических поверхностей за один раз: грунтовкой ГФ-021
|  | Объем=26,5 / 100 | [17 empty] | Объем=26,5 / 100
| ОП п.1.13.7 | При нанесении лакокрасочных материалов ручным способом ОЗП=1,1; ТЗ=1,1 | [23 empty] | При нанесении лакокрасочных материалов ручным способом ОЗП=1,1; ТЗ=1,1
| 1 | ОТ |  |  | 8: 71.47; 9: 1.1; 10: 20.83; 11: 22.77; 12: 474 | [7 empty] | ОТ
| 2 | ЭМ |  |  | 8: 10.15; 10: 2.69; 11: 10.5; 12: 28 | [7 empty] | ЭМ
| 3 | в т.ч. ОТм |  |  | 8: 0.12; 10: 0.03; 11: 22.77; 12: 1 | [7 empty] | в т.ч. ОТм
| 4 | М |  |  | 8: 250.36; 10: 7.71; 11: 6.6; 12: 51 | [7 empty] | М
|  | ЗТ |  |  | 4: чел.-ч; 5: 5.31; 6: 1.1; 7: 1.5479 | [8 empty] | ЗТ
|  | ЗТм |  |  | 4: чел.-ч; 5: 0.01; 7: 0.00265 | [8 empty] | ЗТм
|  | Итого по расценке |  |  | 8: 110.7; 10: 31.23 | [9 empty] | Итого по расценке
|  | ФОТ |  |  | 10: 20.86; 12: 475 | [8 empty] | ФОТ
| Приказ № 812/пр от 21.12.2020 Прил. п.13, Приказ № 812/пр от 21.12.2020 п.25 | НР Защита строительных конструкций и оборудования от коррозии |  |  | % | 94 | 0.9 | 84.6 |  |  | 17.65 |  | 402 | [8 empty] | НР Защита строительных конструкций и оборудования от коррозии
| Приказ № 774/пр от 11.12.2020 Прил. п.13, Приказ № 774/пр от 11.12.2020 п.16 | СП Защита строительных конструкций и оборудования от коррозии |  |  | % | 51 | 0.85 | 43.35 |  |  | 9.04 |  | 206 | [8 empty] | СП Защита строительных конструкций и оборудования от коррозии
|  | Всего по позиции |  |  | 10: 57.92; 12: 1161 | [10 empty] | Всего по позиции
65 | ТССЦ-101-4165 | Грунт-эмаль "Спецназ", серый (прим. Нипол-Спринт) |  |  | кг |  |  | 3.18 | 25.21 |  | 80.17 | 6.6 | 529 | [5 empty] | Грунт-эмаль "Спецназ", серый (прим. Нипол-Спринт)
|  | (Защита строительных конструкций и оборудования от коррозии) | [22 empty] | (Защита строительных конструкций и оборудования от коррозии)
|  | Объем=0,00318*1000 | [17 empty] | Объем=0,00318*1000
|  | Всего по позиции |  |  | 10: 80.17; 12: 529 | [10 empty] | Всего по позиции
66 | ТЕР26-01-003-01 | Изоляция трубопроводов цилиндрами и полуцилиндрами из минеральной ваты на синтетическом связующем |  |  | 4: 1 м3 изоляции; 7: 0.40547 | [5 empty] | Изоляция трубопроводов цилиндрами и полуцилиндрами из минеральной ваты на синтетическом связующем
|  | Объем=3,14*0,02*((0,089+0,02)*20+(0,076+0,02)*12+(0,06+0,02)*20+(0,048+0,02)*2+(0,042+0,02)*1+(0,035+0,02)*9+(0,089+0,02)*0,188*20+(0,076+0,02)*0,157*12+(0,06+0,02)*0,118*20+(0,048+0,02)*0,094*4+(0,035+0,02)*0,06*8) | [17 empty] | Объем=3,14*0,02*((0,089+0,02)*20+(0,076+0,02)*12+(0,06+0,02)*20+(0,048+0,02)*2+(0,042+0,02)*1+(0,035+0,02)*9+(0,089+0,02)*0,188*20+(0,076+0,02)*0,157*12+(0,06+0,02)*0,118*20+(0,048+0,02)*0,094*4+(0,035+0,02)*0,06*8)
| Прил.26.2 | При изоляции трубопроводов с наличием одного и более изгибов или отводов на каждые 7 м прямых участков ОЗП=1,1; ТЗ=1,1 | [23 empty] | При изоляции трубопроводов с наличием одного и более изгибов или отводов на каждые 7 м прямых участков ОЗП=1,1; ТЗ=1,1
|  | МАТ=0 к расх. | [23 empty] | МАТ=0 к расх.
| 1 | ОТ |  |  | 8: 218.27; 9: 1.1; 10: 97.35; 11: 22.77; 12: 2217 | [7 empty] | ОТ
| 2 | ЭМ |  |  | 8: 43.63; 10: 17.69; 11: 10.5; 12: 186 | [7 empty] | ЭМ
| 4 | М |  |  | 8: 594.49; 9: 0; 10: 0; 11: 6.6 | [7 empty] | М
|  | ЗТ |  |  | 4: чел.-ч; 5: 18.8; 6: 1.1; 7: 8.385 | [8 empty] | ЗТ
|  | Итого по расценке |  |  | 8: 856.39; 10: 115.04 | [9 empty] | Итого по расценке
|  | ФОТ |  |  | 10: 97.35; 12: 2217 | [8 empty] | ФОТ
| Приказ № 812/пр от 21.12.2020 Прил. п.20, Приказ № 812/пр от 21.12.2020 п.25 | НР Теплоизоляционные работы |  |  | % | 97 | 0.9 | 87.3 |  |  | 84.99 |  | 1935 | [8 empty] | НР Теплоизоляционные работы
| Приказ № 774/пр от 11.12.2020 Прил. п.20, Приказ № 774/пр от 11.12.2020 п.16 | СП Теплоизоляционные работы |  |  | % | 55 | 0.85 | 46.75 |  |  | 45.51 |  | 1036 | [8 empty] | СП Теплоизоляционные работы
|  | Всего по позиции |  |  | 10: 245.54; 12: 5374 | [10 empty] | Всего по позиции
67 | ТЦ_12.2.08.00_74_7453346049_31.08.2022_02 | Цилиндры минераловатные фольгированные ISOROLL толщиной 20 мм, класс горючести НГ, диаметр 89 мм (320 руб.) |  |  | м |  |  | 20 | 320 | 1.02 | 989.09 | 6.6 | 6528 | [5 empty] | Цилиндры минераловатные фольгированные ISOROLL толщиной 20 мм, класс горючести НГ, диаметр 89 мм (320 руб.)
|  | (Материалы для строительных работ) | [22 empty] | (Материалы для строительных работ)
| Приказ от 04.08.2020 № 421/пр п.92а | Заготовительно-складские расходы для материальных ресурсов (за исключением металлических конструкций) - 2% ПЗ=2% (ОЗП=2%; ЭМ=2%; МАТ=2%) | [23 empty] | Заготовительно-складские расходы для материальных ресурсов (за исключением металлических конструкций) - 2% ПЗ=2% (ОЗП=2%; ЭМ=2%; МАТ=2%)
|  | Всего по позиции |  |  | 10: 989.09; 12: 6528 | [10 empty] | Всего по позиции
68 | ТЦ_12.2.08.00_74_7453346049_31.08.2022_02 | Цилиндры минераловатные фольгированные ISOROLL толщиной 20 мм, класс горючести НГ, диаметр 76 мм (281 руб.) |  |  | м |  |  | 12 | 281 | 1.02 | 521.06 | 6.6 | 3439 | [5 empty] | Цилиндры минераловатные фольгированные ISOROLL толщиной 20 мм, класс горючести НГ, диаметр 76 мм (281 руб.)
|  | (Материалы для строительных работ) | [22 empty] | (Материалы для строительных работ)
| Приказ от 04.08.2020 № 421/пр п.92а | Заготовительно-складские расходы для материальных ресурсов (за исключением металлических конструкций) - 2% ПЗ=2% (ОЗП=2%; ЭМ=2%; МАТ=2%) | [23 empty] | Заготовительно-складские расходы для материальных ресурсов (за исключением металлических конструкций) - 2% ПЗ=2% (ОЗП=2%; ЭМ=2%; МАТ=2%)
|  | Всего по позиции |  |  | 10: 521.06; 12: 3439 | [10 empty] | Всего по позиции
69 | ТЦ_12.2.08.00_74_7453346049_31.08.2022_02 | Цилиндры минераловатные фольгированные ISOROLL толщиной 20 мм, класс горючести НГ, диаметр 60 мм (234 руб.) |  |  | м |  |  | 20 | 234 | 1.02 | 723.33 | 6.6 | 4774 | [5 empty] | Цилиндры минераловатные фольгированные ISOROLL толщиной 20 мм, класс горючести НГ, диаметр 60 мм (234 руб.)
|  | (Материалы для строительных работ) | [22 empty] | (Материалы для строительных работ)
| Приказ от 04.08.2020 № 421/пр п.92а | Заготовительно-складские расходы для материальных ресурсов (за исключением металлических конструкций) - 2% ПЗ=2% (ОЗП=2%; ЭМ=2%; МАТ=2%) | [23 empty] | Заготовительно-складские расходы для материальных ресурсов (за исключением металлических конструкций) - 2% ПЗ=2% (ОЗП=2%; ЭМ=2%; МАТ=2%)
|  | Всего по позиции |  |  | 10: 723.33; 12: 4774 | [10 empty] | Всего по позиции
70 | ТЦ_12.2.08.00_74_7453346049_31.08.2022_02 | Цилиндры минераловатные фольгированные ISOROLL толщиной 20 мм, класс горючести НГ, диаметр 48 мм (199 руб.) |  |  | м |  |  | 2 | 199 | 1.02 | 61.52 | 6.6 | 406 | [5 empty] | Цилиндры минераловатные фольгированные ISOROLL толщиной 20 мм, класс горючести НГ, диаметр 48 мм (199 руб.)
|  | (Материалы для строительных работ) | [22 empty] | (Материалы для строительных работ)
| Приказ от 04.08.2020 № 421/пр п.92а | Заготовительно-складские расходы для материальных ресурсов (за исключением металлических конструкций) - 2% ПЗ=2% (ОЗП=2%; ЭМ=2%; МАТ=2%) | [23 empty] | Заготовительно-складские расходы для материальных ресурсов (за исключением металлических конструкций) - 2% ПЗ=2% (ОЗП=2%; ЭМ=2%; МАТ=2%)
|  | Всего по позиции |  |  | 10: 61.52; 12: 406 | [10 empty] | Всего по позиции
71 | ТЦ_12.2.08.00_74_7453346049_31.08.2022_02 | Цилиндры минераловатные фольгированные ISOROLL толщиной 20 мм, класс горючести НГ, диаметр 42 мм (182 руб.) |  |  | м |  |  | 1 | 182 | 1.02 | 28.18 | 6.6 | 186 | [5 empty] | Цилиндры минераловатные фольгированные ISOROLL толщиной 20 мм, класс горючести НГ, диаметр 42 мм (182 руб.)
|  | (Материалы для строительных работ) | [22 empty] | (Материалы для строительных работ)
| Приказ от 04.08.2020 № 421/пр п.92а | Заготовительно-складские расходы для материальных ресурсов (за исключением металлических конструкций) - 2% ПЗ=2% (ОЗП=2%; ЭМ=2%; МАТ=2%) | [23 empty] | Заготовительно-складские расходы для материальных ресурсов (за исключением металлических конструкций) - 2% ПЗ=2% (ОЗП=2%; ЭМ=2%; МАТ=2%)
|  | Всего по позиции |  |  | 10: 28.18; 12: 186 | [10 empty] | Всего по позиции
72 | ТЦ_12.2.08.00_74_7453346049_31.08.2022_02 | Цилиндры минераловатные фольгированные ISOROLL толщиной 20 мм, класс горючести НГ, диаметр 35 мм (158 руб.) |  |  | м |  |  | 9 | 158 | 1.02 | 219.7 | 6.6 | 1450 | [5 empty] | Цилиндры минераловатные фольгированные ISOROLL толщиной 20 мм, класс горючести НГ, диаметр 35 мм (158 руб.)
|  | (Материалы для строительных работ) | [22 empty] | (Материалы для строительных работ)
| Приказ от 04.08.2020 № 421/пр п.92а | Заготовительно-складские расходы для материальных ресурсов (за исключением металлических конструкций) - 2% ПЗ=2% (ОЗП=2%; ЭМ=2%; МАТ=2%) | [23 empty] | Заготовительно-складские расходы для материальных ресурсов (за исключением металлических конструкций) - 2% ПЗ=2% (ОЗП=2%; ЭМ=2%; МАТ=2%)
|  | Всего по позиции |  |  | 10: 219.7; 12: 1450 | [10 empty] | Всего по позиции
73 | ТЦ_12.2.08.00_74_7453346049_31.08.2022_02 | Отводы минераловатные фольгированные ISOROLL толщиной 20 мм, класс горючести НГ, диаметр 89 мм (553 руб.) |  |  | шт. |  |  | 20 | 533 | 1.02 | 1647.42 | 6.6 | 10873 | [5 empty] | Отводы минераловатные фольгированные ISOROLL толщиной 20 мм, класс горючести НГ, диаметр 89 мм (553 руб.)
|  | (Материалы для строительных работ) | [22 empty] | (Материалы для строительных работ)
| Приказ от 04.08.2020 № 421/пр п.92а | Заготовительно-складские расходы для материальных ресурсов (за исключением металлических конструкций) - 2% ПЗ=2% (ОЗП=2%; ЭМ=2%; МАТ=2%) | [23 empty] | Заготовительно-складские расходы для материальных ресурсов (за исключением металлических конструкций) - 2% ПЗ=2% (ОЗП=2%; ЭМ=2%; МАТ=2%)
|  | Всего по позиции |  |  | 10: 1647.42; 12: 10873 | [10 empty] | Всего по позиции
74 | ТЦ_12.2.08.00_74_7453346049_31.08.2022_02 | Отводы минераловатные фольгированные ISOROLL толщиной 20 мм, класс горючести НГ, диаметр 76 мм (468 руб.) |  |  | шт. |  |  | 12 | 468 | 1.02 | 867.88 | 6.6 | 5728 | [5 empty] | Отводы минераловатные фольгированные ISOROLL толщиной 20 мм, класс горючести НГ, диаметр 76 мм (468 руб.)
|  | (Материалы для строительных работ) | [22 empty] | (Материалы для строительных работ)
| Приказ от 04.08.2020 № 421/пр п.92а | Заготовительно-складские расходы для материальных ресурсов (за исключением металлических конструкций) - 2% ПЗ=2% (ОЗП=2%; ЭМ=2%; МАТ=2%) | [23 empty] | Заготовительно-складские расходы для материальных ресурсов (за исключением металлических конструкций) - 2% ПЗ=2% (ОЗП=2%; ЭМ=2%; МАТ=2%)
|  | Всего по позиции |  |  | 10: 867.88; 12: 5728 | [10 empty] | Всего по позиции
75 | ТЦ_12.2.08.00_74_7453346049_31.08.2022_02 | Отводы минераловатные фольгированные ISOROLL толщиной 20 мм, класс горючести НГ, диаметр 60 мм (390 руб.) |  |  | шт. |  |  | 20 | 390 | 1.02 | 1205.45 | 6.6 | 7956 | [5 empty] | Отводы минераловатные фольгированные ISOROLL толщиной 20 мм, класс горючести НГ, диаметр 60 мм (390 руб.)
|  | (Материалы для строительных работ) | [22 empty] | (Материалы для строительных работ)
| Приказ от 04.08.2020 № 421/пр п.92а | Заготовительно-складские расходы для материальных ресурсов (за исключением металлических конструкций) - 2% ПЗ=2% (ОЗП=2%; ЭМ=2%; МАТ=2%) | [23 empty] | Заготовительно-складские расходы для материальных ресурсов (за исключением металлических конструкций) - 2% ПЗ=2% (ОЗП=2%; ЭМ=2%; МАТ=2%)
|  | Всего по позиции |  |  | 10: 1205.45; 12: 7956 | [10 empty] | Всего по позиции
76 | ТЦ_12.2.08.00_74_7453346049_31.08.2022_02 | Отводы минераловатные фольгированные ISOROLL толщиной 20 мм, класс горючести НГ, диаметр 48 мм (332 руб.) |  |  | шт. |  |  | 4 | 332 | 1.02 | 205.3 | 6.6 | 1355 | [5 empty] | Отводы минераловатные фольгированные ISOROLL толщиной 20 мм, класс горючести НГ, диаметр 48 мм (332 руб.)
|  | (Материалы для строительных работ) | [22 empty] | (Материалы для строительных работ)
| Приказ от 04.08.2020 № 421/пр п.92а | Заготовительно-складские расходы для материальных ресурсов (за исключением металлических конструкций) - 2% ПЗ=2% (ОЗП=2%; ЭМ=2%; МАТ=2%) | [23 empty] | Заготовительно-складские расходы для материальных ресурсов (за исключением металлических конструкций) - 2% ПЗ=2% (ОЗП=2%; ЭМ=2%; МАТ=2%)
|  | Всего по позиции |  |  | 10: 205.3; 12: 1355 | [10 empty] | Всего по позиции
77 | ТЦ_12.2.08.00_74_7453346049_31.08.2022_02 | Отводы минераловатные фольгированные ISOROLL толщиной 20 мм, класс горючести НГ, диаметр 35 мм (264 руб.) |  |  | шт. |  |  | 8 | 264 | 1.02 | 326.36 | 6.6 | 2154 | [5 empty] | Отводы минераловатные фольгированные ISOROLL толщиной 20 мм, класс горючести НГ, диаметр 35 мм (264 руб.)
|  | (Материалы для строительных работ) | [22 empty] | (Материалы для строительных работ)
| Приказ от 04.08.2020 № 421/пр п.92а | Заготовительно-складские расходы для материальных ресурсов (за исключением металлических конструкций) - 2% ПЗ=2% (ОЗП=2%; ЭМ=2%; МАТ=2%) | [23 empty] | Заготовительно-складские расходы для материальных ресурсов (за исключением металлических конструкций) - 2% ПЗ=2% (ОЗП=2%; ЭМ=2%; МАТ=2%)
|  | Всего по позиции |  |  | 10: 326.36; 12: 2154 | [10 empty] | Всего по позиции
78 | ТЦ_01.7.06.00_74_7453346049_31.08.2022_02 | Самоклеящаяся алюминиевая лента шириной 50 мм, рулон L = 50 м (16 руб.) |  |  | м |  |  | 150 | 16 | 1.02 | 370.91 | 6.6 | 2448 | [5 empty] | Самоклеящаяся алюминиевая лента шириной 50 мм, рулон L = 50 м (16 руб.)
|  | (Материалы для строительных работ) | [22 empty] | (Материалы для строительных работ)
|  | Объем=3*50 | [17 empty] | Объем=3*50
| Приказ от 04.08.2020 № 421/пр п.92а | Заготовительно-складские расходы для материальных ресурсов (за исключением металлических конструкций) - 2% ПЗ=2% (ОЗП=2%; ЭМ=2%; МАТ=2%) | [23 empty] | Заготовительно-складские расходы для материальных ресурсов (за исключением металлических конструкций) - 2% ПЗ=2% (ОЗП=2%; ЭМ=2%; МАТ=2%)
|  | Всего по позиции |  |  | 10: 370.91; 12: 2448 | [10 empty] | Всего по позиции
79 | ТЕРм12-10-001-01 | Бобышки, штуцеры на условное давление: до 10 МПа |  |  | 4: 100 шт.; 7: 0.1 | [5 empty] | Бобышки, штуцеры на условное давление: до 10 МПа
|  | Объем=(7+3) / 100 | [17 empty] | Объем=(7+3) / 100
| 1 | ОТ |  |  | 8: 795.26; 10: 79.53; 11: 22.77; 12: 1811 | [7 empty] | ОТ
| 2 | ЭМ |  |  | 8: 430.27; 10: 43.03; 11: 10.5; 12: 452 | [7 empty] | ЭМ
| 4 | М |  |  | 8: 2433.91; 10: 243.39; 11: 6.6; 12: 1606 | [7 empty] | М
|  | ЗТ |  |  | 4: чел.-ч; 5: 65.4; 7: 6.54 | [8 empty] | ЗТ
|  | Итого по расценке |  |  | 8: 3659.44; 10: 365.95 | [9 empty] | Итого по расценке
|  | ФОТ |  |  | 10: 79.53; 12: 1811 | [8 empty] | ФОТ
| Приказ № 812/пр от 21.12.2020 Прил. п.54 | НР Технологические трубопроводы |  |  | 4: %; 5: 90; 7: 90; 10: 71.58; 12: 1630 | [8 empty] | НР Технологические трубопроводы
| Приказ № 774/пр от 11.12.2020 Прил. п.54 | СП Технологические трубопроводы |  |  | 4: %; 5: 46; 7: 46; 10: 36.58; 12: 833 | [8 empty] | СП Технологические трубопроводы
|  | Всего по позиции |  |  | 10: 474.11; 12: 6332 | [10 empty] | Всего по позиции
|  | Итого по разделу 1 Сантехнические работы |  |  | 10: 106251.41; 12: 657207 | [13 empty] | Итого по разделу 1 Сантехнические работы
Раздел 2. КИП и автоматика | [17 empty] | Раздел 2. КИП и автоматика
80 | ТЕРм12-12-003-01 | Арматура фланцевая с электрическим приводом на условное давление до 4 МПа, диаметр условного прохода: 32 мм |  |  | 4: 1 шт.; 7: 2 | [5 empty] | Арматура фланцевая с электрическим приводом на условное давление до 4 МПа, диаметр условного прохода: 32 мм
|  | Объем=1+1 | [17 empty] | Объем=1+1
| 1 | ОТ |  |  | 8: 53.5; 10: 107; 11: 22.77; 12: 2436 | [7 empty] | ОТ
| 2 | ЭМ |  |  | 8: 2.06; 10: 4.12; 11: 10.5; 12: 43 | [7 empty] | ЭМ
| 4 | М |  |  | 8: 3.44; 10: 6.88; 11: 6.6; 12: 45 | [7 empty] | М
|  | ЗТ |  |  | 4: чел.-ч; 5: 4.4; 7: 8.8 | [8 empty] | ЗТ
|  | Итого по расценке |  |  | 8: 59; 10: 118 | [9 empty] | Итого по расценке
|  | ФОТ |  |  | 10: 107; 12: 2436 | [8 empty] | ФОТ
| Приказ № 812/пр от 21.12.2020 Прил. п.54 | НР Технологические трубопроводы |  |  | 4: %; 5: 90; 7: 90; 10: 96.3; 12: 2192 | [8 empty] | НР Технологические трубопроводы
| Приказ № 774/пр от 11.12.2020 Прил. п.54 | СП Технологические трубопроводы |  |  | 4: %; 5: 46; 7: 46; 10: 49.22; 12: 1121 | [8 empty] | СП Технологические трубопроводы
|  | Всего по позиции |  |  | 10: 263.52; 12: 5837 | [10 empty] | Всего по позиции
81 О | ТЦ_69.1.03.03_74_7453346049_31.08.2022_02 | Клапан проходной седельный регулирующий фланцевый ВКСР, фланцы по EN 1092-2, ход штока 20 мм, Ду-32 мм, Кvs-16 м ³/ч, tmax = 150 °С , Ру-16 бар. Редукторный электропривод ВЭП -115-1600. Скорость перемещения штока привода 15 с/1 мм , напряжение питания ~ 220В, 50 Гц, степень защиты IP54, усилие 1600 Н, ход штока 20 мм, принцип управления - трехпозиционный (47080 руб.) |  |  | шт. |  |  | 1 | 47080 | 1.0424 | 10097.53 | 4.86 | 49074 | [5 empty] | Клапан проходной седельный регулирующий фланцевый ВКСР, фланцы по EN 1092-2, ход штока 20 мм, Ду-32 мм, Кvs-16 м ³/ч, tmax = 150 °С , Ру-16 бар. Редукторный электропривод ВЭП -115-1600. Скорость перемещения штока привода 15 с/1 мм , напряжение питания ~ 220В, 50 Гц, степень защиты IP54, усилие 1600 Н, ход штока 20 мм, принцип управления - трехпозиционный (47080 руб.)
|  | (Инженерное оборудование) | [22 empty] | (Инженерное оборудование)
| Приказ от 04.08.2020 № 421/пр п.92в | Заготовительно-складские расходы для оборудования - 1,2% ПЗ=1,2% (ОЗП=1,2%; ЭМ=1,2%; МАТ=1,2%) | [23 empty] | Заготовительно-складские расходы для оборудования - 1,2% ПЗ=1,2% (ОЗП=1,2%; ЭМ=1,2%; МАТ=1,2%)
| Приказ от 04.08.2020 № 421/пр п.91 | Транспортные затраты, в случае невозможности их определения на основании расчета или по результатам конъюнктурного анализа (от отпускной цены оборудования) - до 3% ПЗ=1,03 (ОЗП=1,03; ЭМ=1,03; МАТ=1,03) | [23 empty] | Транспортные затраты, в случае невозможности их определения на основании расчета или по результатам конъюнктурного анализа (от отпускной цены оборудования) - до 3% ПЗ=1,03 (ОЗП=1,03; ЭМ=1,03; МАТ=1,03)
|  | Всего по позиции |  |  | 10: 10097.53; 12: 49074 | [10 empty] | Всего по позиции
82 | ТССЦ-507-0998 | Фланцы стальные плоские приварные из стали ВСт3сп2, ВСт3сп3, давлением: 1,6 МПа (16 кгс/см ), диаметром 32 мм |  |  | шт. |  |  | 2 | 39.6 |  | 79.2 | 6.6 | 523 | [5 empty] | Фланцы стальные плоские приварные из стали ВСт3сп2, ВСт3сп3, давлением: 1,6 МПа (16 кгс/см ), диаметром 32 мм
|  | (Сантехнические работы - внутренние (трубопроводы, водопровод, канализация, отопление, газоснабжение, вентиляция и кондиционирование воздуха)) | [22 empty] | (Сантехнические работы - внутренние (трубопроводы, водопровод, канализация, отопление, газоснабжение, вентиляция и кондиционирование воздуха))
|  | Всего по позиции |  |  | 10: 79.2; 12: 523 | [10 empty] | Всего по позиции
83 О | ТЦ_69.1.03.03_74_7453346049_31.08.2022_02 | Клапан проходной седельный регулирующий фланцевый ВКСР, фланцы по EN 1092-2, ход штока 20 мм, Ду-25 мм, Кvs-10 м ³/ч, tmax = 150 °С , Ру-16 бар. Редукторный электропривод ВЭП -115-1600. Скорость перемещения штока привода 15 с/1 мм , напряжение питания ~ 220В, 50 Гц, степень защиты IP54, усилие 1600 Н, ход штока 20 мм, принцип управления - трехпозиционный (42950 руб.) |  |  | шт. |  |  | 1 | 42950 | 1.0424 | 9211.73 | 4.86 | 44769 | [5 empty] | Клапан проходной седельный регулирующий фланцевый ВКСР, фланцы по EN 1092-2, ход штока 20 мм, Ду-25 мм, Кvs-10 м ³/ч, tmax = 150 °С , Ру-16 бар. Редукторный электропривод ВЭП -115-1600. Скорость перемещения штока привода 15 с/1 мм , напряжение питания ~ 220В, 50 Гц, степень защиты IP54, усилие 1600 Н, ход штока 20 мм, принцип управления - трехпозиционный (42950 руб.)
|  | (Инженерное оборудование) | [22 empty] | (Инженерное оборудование)
| Приказ от 04.08.2020 № 421/пр п.92в | Заготовительно-складские расходы для оборудования - 1,2% ПЗ=1,2% (ОЗП=1,2%; ЭМ=1,2%; МАТ=1,2%) | [23 empty] | Заготовительно-складские расходы для оборудования - 1,2% ПЗ=1,2% (ОЗП=1,2%; ЭМ=1,2%; МАТ=1,2%)
| Приказ от 04.08.2020 № 421/пр п.91 | Транспортные затраты, в случае невозможности их определения на основании расчета или по результатам конъюнктурного анализа (от отпускной цены оборудования) - до 3% ПЗ=1,03 (ОЗП=1,03; ЭМ=1,03; МАТ=1,03) | [23 empty] | Транспортные затраты, в случае невозможности их определения на основании расчета или по результатам конъюнктурного анализа (от отпускной цены оборудования) - до 3% ПЗ=1,03 (ОЗП=1,03; ЭМ=1,03; МАТ=1,03)
|  | Всего по позиции |  |  | 10: 9211.73; 12: 44769 | [10 empty] | Всего по позиции
84 | ТССЦ-507-0997 | Фланцы стальные плоские приварные из стали ВСт3сп2, ВСт3сп3, давлением: 1,6 МПа (16 кгс/см ), диаметром 25 мм |  |  | шт. |  |  | 2 | 33.2 |  | 66.4 | 6.6 | 438 | [5 empty] | Фланцы стальные плоские приварные из стали ВСт3сп2, ВСт3сп3, давлением: 1,6 МПа (16 кгс/см ), диаметром 25 мм
|  | (Сантехнические работы - внутренние (трубопроводы, водопровод, канализация, отопление, газоснабжение, вентиляция и кондиционирование воздуха)) | [22 empty] | (Сантехнические работы - внутренние (трубопроводы, водопровод, канализация, отопление, газоснабжение, вентиляция и кондиционирование воздуха))
|  | Всего по позиции |  |  | 10: 66.4; 12: 438 | [10 empty] | Всего по позиции
85 | ТЕРм11-02-001-01 | Прибор, устанавливаемый на резьбовых соединениях, масса: до 1,5 кг |  |  | 4: 1 шт.; 7: 26 | [5 empty] | Прибор, устанавливаемый на резьбовых соединениях, масса: до 1,5 кг
|  | Объем=3+1+2+4+9+3+1+3 | [17 empty] | Объем=3+1+2+4+9+3+1+3
| 1 | ОТ |  |  | 8: 12.92; 10: 335.92; 11: 22.77; 12: 7649 | [7 empty] | ОТ
| 4 | М |  |  | 8: 1.31; 10: 34.06; 11: 6.6; 12: 225 | [7 empty] | М
|  | ЗТ |  |  | 4: чел.-ч; 5: 1.03; 7: 26.78 | [8 empty] | ЗТ
|  | Итого по расценке |  |  | 8: 14.23; 10: 369.98 | [9 empty] | Итого по расценке
|  | ФОТ |  |  | 10: 335.92; 12: 7649 | [8 empty] | ФОТ
| Приказ № 812/пр от 21.12.2020 Прил. п.53 | НР Приборы, средства автоматизации и вычислительной техники |  |  | 4: %; 5: 90; 7: 90; 10: 302.33; 12: 6884 | [8 empty] | НР Приборы, средства автоматизации и вычислительной техники
| Приказ № 774/пр от 11.12.2020 Прил. п.53 | СП Приборы, средства автоматизации и вычислительной техники |  |  | 4: %; 5: 46; 7: 46; 10: 154.52; 12: 3519 | [8 empty] | СП Приборы, средства автоматизации и вычислительной техники
|  | Всего по позиции |  |  | 10: 826.83; 12: 18277 | [10 empty] | Всего по позиции
86 О | ТЦ_63.4.03.01_74_7453346049_31.08.2022_02 | Датчик температуры погружной ТС-Б, диапазон температур -50…300 °С, Pt-1000, IP 65, время реакции в воде 9 с, Ру-25 бар с защитной гильзой (3483 руб.) |  |  | шт. |  |  | 3 | 3483 | 1.0424 | 2241.15 | 4.86 | 10892 | [5 empty] | Датчик температуры погружной ТС-Б, диапазон температур -50…300 °С, Pt-1000, IP 65, время реакции в воде 9 с, Ру-25 бар с защитной гильзой (3483 руб.)
|  | (Инженерное оборудование) | [22 empty] | (Инженерное оборудование)
| Приказ от 04.08.2020 № 421/пр п.92в | Заготовительно-складские расходы для оборудования - 1,2% ПЗ=1,2% (ОЗП=1,2%; ЭМ=1,2%; МАТ=1,2%) | [23 empty] | Заготовительно-складские расходы для оборудования - 1,2% ПЗ=1,2% (ОЗП=1,2%; ЭМ=1,2%; МАТ=1,2%)
| Приказ от 04.08.2020 № 421/пр п.91 | Транспортные затраты, в случае невозможности их определения на основании расчета или по результатам конъюнктурного анализа (от отпускной цены оборудования) - до 3% ПЗ=1,03 (ОЗП=1,03; ЭМ=1,03; МАТ=1,03) | [23 empty] | Транспортные затраты, в случае невозможности их определения на основании расчета или по результатам конъюнктурного анализа (от отпускной цены оборудования) - до 3% ПЗ=1,03 (ОЗП=1,03; ЭМ=1,03; МАТ=1,03)
|  | Всего по позиции |  |  | 10: 2241.15; 12: 10892 | [10 empty] | Всего по позиции
87 О | ТЦ_63.4.03.01_74_7453346049_31.08.2022_02 | Датчик температуры наружного воздуха ДТС3005-РТ1000.В3, подключение двухпроводное , IP54, диапазон температур -50..+50 °С, постоянная времени менее 15 мин., Pt-1000 (2565 руб.) |  |  | шт. |  |  | 1 | 2565 | 1.0424 | 550.21 | 4.86 | 2674 | [5 empty] | Датчик температуры наружного воздуха ДТС3005-РТ1000.В3, подключение двухпроводное , IP54, диапазон температур -50..+50 °С, постоянная времени менее 15 мин., Pt-1000 (2565 руб.)
|  | (Инженерное оборудование) | [22 empty] | (Инженерное оборудование)
| Приказ от 04.08.2020 № 421/пр п.92в | Заготовительно-складские расходы для оборудования - 1,2% ПЗ=1,2% (ОЗП=1,2%; ЭМ=1,2%; МАТ=1,2%) | [23 empty] | Заготовительно-складские расходы для оборудования - 1,2% ПЗ=1,2% (ОЗП=1,2%; ЭМ=1,2%; МАТ=1,2%)
| Приказ от 04.08.2020 № 421/пр п.91 | Транспортные затраты, в случае невозможности их определения на основании расчета или по результатам конъюнктурного анализа (от отпускной цены оборудования) - до 3% ПЗ=1,03 (ОЗП=1,03; ЭМ=1,03; МАТ=1,03) | [23 empty] | Транспортные затраты, в случае невозможности их определения на основании расчета или по результатам конъюнктурного анализа (от отпускной цены оборудования) - до 3% ПЗ=1,03 (ОЗП=1,03; ЭМ=1,03; МАТ=1,03)
|  | Всего по позиции |  |  | 10: 550.21; 12: 2674 | [10 empty] | Всего по позиции
88 | ТЦ_18.1.11.05_74_7453346049_31.08.2022_02 | Электромеханическое реле давления с изменяемым дифференциалом РД-2Р, диапазон настройки рабочего давления -0,2..8,0 бар, IP44, Р max = 18 бар , ~220В, G 1/2 (2121 руб.) |  |  | шт. |  |  | 2 | 2121 | 1.02 | 655.61 | 6.6 | 4327 | [5 empty] | Электромеханическое реле давления с изменяемым дифференциалом РД-2Р, диапазон настройки рабочего давления -0,2..8,0 бар, IP44, Р max = 18 бар , ~220В, G 1/2 (2121 руб.)
|  | (Материалы для строительных работ) | [22 empty] | (Материалы для строительных работ)
| Приказ от 04.08.2020 № 421/пр п.92а | Заготовительно-складские расходы для материальных ресурсов (за исключением металлических конструкций) - 2% ПЗ=2% (ОЗП=2%; ЭМ=2%; МАТ=2%) | [23 empty] | Заготовительно-складские расходы для материальных ресурсов (за исключением металлических конструкций) - 2% ПЗ=2% (ОЗП=2%; ЭМ=2%; МАТ=2%)
|  | Всего по позиции |  |  | 10: 655.61; 12: 4327 | [10 empty] | Всего по позиции
89 О | ТЦ_63.4.01.01_74_7453346049_31.08.2022_02 | Манометр показывающий ТМ-510 Р 00.(0-1,6 МПа).G 1/2.1,5 М2. Предел измерения 0…16 бар, класс точности 1,5, корпус - сталь; tmax=150 ° С, диаметр корпуса 100 мм, присоединение G1/2, класс защиты IP40, радиальный (767 руб.) |  |  | шт. |  |  | 4 | 767 | 1.0424 | 658.02 | 4.86 | 3198 | [5 empty] | Манометр показывающий ТМ-510 Р 00.(0-1,6 МПа).G 1/2.1,5 М2. Предел измерения 0…16 бар, класс точности 1,5, корпус - сталь; tmax=150 ° С, диаметр корпуса 100 мм, присоединение G1/2, класс защиты IP40, радиальный (767 руб.)
|  | (Инженерное оборудование) | [22 empty] | (Инженерное оборудование)
| Приказ от 04.08.2020 № 421/пр п.92в | Заготовительно-складские расходы для оборудования - 1,2% ПЗ=1,2% (ОЗП=1,2%; ЭМ=1,2%; МАТ=1,2%) | [23 empty] | Заготовительно-складские расходы для оборудования - 1,2% ПЗ=1,2% (ОЗП=1,2%; ЭМ=1,2%; МАТ=1,2%)
| Приказ от 04.08.2020 № 421/пр п.91 | Транспортные затраты, в случае невозможности их определения на основании расчета или по результатам конъюнктурного анализа (от отпускной цены оборудования) - до 3% ПЗ=1,03 (ОЗП=1,03; ЭМ=1,03; МАТ=1,03) | [23 empty] | Транспортные затраты, в случае невозможности их определения на основании расчета или по результатам конъюнктурного анализа (от отпускной цены оборудования) - до 3% ПЗ=1,03 (ОЗП=1,03; ЭМ=1,03; МАТ=1,03)
|  | Всего по позиции |  |  | 10: 658.02; 12: 3198 | [10 empty] | Всего по позиции
90 О | ТЦ_63.4.01.01_74_7453346049_31.08.2022_02 | Манометр показывающий ТМ-510 Р 00.(0-1,0 МПа).G 1/2.1,5 М2. Предел измерения 0…10 бар, класс точности 1,5, корпус - сталь; tmax=150 ° С, диаметр корпуса 100 мм, присоединение G1/2, класс защиты IP40, радиальный (767 руб.) |  |  | шт. |  |  | 9 | 767 | 1.0424 | 1480.45 | 4.86 | 7195 | [5 empty] | Манометр показывающий ТМ-510 Р 00.(0-1,0 МПа).G 1/2.1,5 М2. Предел измерения 0…10 бар, класс точности 1,5, корпус - сталь; tmax=150 ° С, диаметр корпуса 100 мм, присоединение G1/2, класс защиты IP40, радиальный (767 руб.)
|  | (Инженерное оборудование) | [22 empty] | (Инженерное оборудование)
| Приказ от 04.08.2020 № 421/пр п.92в | Заготовительно-складские расходы для оборудования - 1,2% ПЗ=1,2% (ОЗП=1,2%; ЭМ=1,2%; МАТ=1,2%) | [23 empty] | Заготовительно-складские расходы для оборудования - 1,2% ПЗ=1,2% (ОЗП=1,2%; ЭМ=1,2%; МАТ=1,2%)
| Приказ от 04.08.2020 № 421/пр п.91 | Транспортные затраты, в случае невозможности их определения на основании расчета или по результатам конъюнктурного анализа (от отпускной цены оборудования) - до 3% ПЗ=1,03 (ОЗП=1,03; ЭМ=1,03; МАТ=1,03) | [23 empty] | Транспортные затраты, в случае невозможности их определения на основании расчета или по результатам конъюнктурного анализа (от отпускной цены оборудования) - до 3% ПЗ=1,03 (ОЗП=1,03; ЭМ=1,03; МАТ=1,03)
|  | Всего по позиции |  |  | 10: 1480.45; 12: 7195 | [10 empty] | Всего по позиции
91 О | ТЦ_63.4.05.01_74_7453346049_31.08.2022_02 | Термометр биметаллический БТ -31.211(0-120 °С).G1/2.64.2,5, диаметр корпуса 63 мм , класс точности 2,5, корпус - сталь; tmax=120 ° С, присоединение сзади, класс защиты IP43, длина штока 64 мм с защитной гильзой (793 руб.) |  |  | шт. |  |  | 3 | 793 | 1.0424 | 510.29 | 4.86 | 2480 | [5 empty] | Термометр биметаллический БТ -31.211(0-120 °С).G1/2.64.2,5, диаметр корпуса 63 мм , класс точности 2,5, корпус - сталь; tmax=120 ° С, присоединение сзади, класс защиты IP43, длина штока 64 мм с защитной гильзой (793 руб.)
|  | (Инженерное оборудование) | [22 empty] | (Инженерное оборудование)
| Приказ от 04.08.2020 № 421/пр п.92в | Заготовительно-складские расходы для оборудования - 1,2% ПЗ=1,2% (ОЗП=1,2%; ЭМ=1,2%; МАТ=1,2%) | [23 empty] | Заготовительно-складские расходы для оборудования - 1,2% ПЗ=1,2% (ОЗП=1,2%; ЭМ=1,2%; МАТ=1,2%)
| Приказ от 04.08.2020 № 421/пр п.91 | Транспортные затраты, в случае невозможности их определения на основании расчета или по результатам конъюнктурного анализа (от отпускной цены оборудования) - до 3% ПЗ=1,03 (ОЗП=1,03; ЭМ=1,03; МАТ=1,03) | [23 empty] | Транспортные затраты, в случае невозможности их определения на основании расчета или по результатам конъюнктурного анализа (от отпускной цены оборудования) - до 3% ПЗ=1,03 (ОЗП=1,03; ЭМ=1,03; МАТ=1,03)
|  | Всего по позиции |  |  | 10: 510.29; 12: 2480 | [10 empty] | Всего по позиции
92 О | ТЦ_63.4.05.01_74_7453346049_31.08.2022_02 | Термометр биметаллический БТ -31.211(0-160 °С).G1/2.46.2,5, диаметр корпуса 63 мм , класс точности 2,5, корпус - сталь; tmax=160 ° С, присоединение сзади, класс защиты IP43, длина штока 46 мм с защитной гильзой (724 руб.) |  |  | шт. |  |  | 1 | 724 | 1.0424 | 155.35 | 4.86 | 755 | [5 empty] | Термометр биметаллический БТ -31.211(0-160 °С).G1/2.46.2,5, диаметр корпуса 63 мм , класс точности 2,5, корпус - сталь; tmax=160 ° С, присоединение сзади, класс защиты IP43, длина штока 46 мм с защитной гильзой (724 руб.)
|  | (Инженерное оборудование) | [22 empty] | (Инженерное оборудование)
| Приказ от 04.08.2020 № 421/пр п.92в | Заготовительно-складские расходы для оборудования - 1,2% ПЗ=1,2% (ОЗП=1,2%; ЭМ=1,2%; МАТ=1,2%) | [23 empty] | Заготовительно-складские расходы для оборудования - 1,2% ПЗ=1,2% (ОЗП=1,2%; ЭМ=1,2%; МАТ=1,2%)
| Приказ от 04.08.2020 № 421/пр п.91 | Транспортные затраты, в случае невозможности их определения на основании расчета или по результатам конъюнктурного анализа (от отпускной цены оборудования) - до 3% ПЗ=1,03 (ОЗП=1,03; ЭМ=1,03; МАТ=1,03) | [23 empty] | Транспортные затраты, в случае невозможности их определения на основании расчета или по результатам конъюнктурного анализа (от отпускной цены оборудования) - до 3% ПЗ=1,03 (ОЗП=1,03; ЭМ=1,03; МАТ=1,03)
|  | Всего по позиции |  |  | 10: 155.35; 12: 755 | [10 empty] | Всего по позиции
93 О | ТЦ_63.4.05.01_74_7453346049_31.08.2022_02 | Термометр биметаллический БТ -31.211(0-120 °С).G1/2.46.2,5, диаметр корпуса 63 мм , класс точности 2,5, корпус - сталь; tmax=120 ° С, присоединение сзади, класс защиты IP43, длина штока 46 мм с защитной гильзой (724 руб.) |  |  | шт. |  |  | 3 | 724 | 1.0424 | 465.84 | 4.86 | 2264 | [5 empty] | Термометр биметаллический БТ -31.211(0-120 °С).G1/2.46.2,5, диаметр корпуса 63 мм , класс точности 2,5, корпус - сталь; tmax=120 ° С, присоединение сзади, класс защиты IP43, длина штока 46 мм с защитной гильзой (724 руб.)
|  | (Инженерное оборудование) | [22 empty] | (Инженерное оборудование)
| Приказ от 04.08.2020 № 421/пр п.92в | Заготовительно-складские расходы для оборудования - 1,2% ПЗ=1,2% (ОЗП=1,2%; ЭМ=1,2%; МАТ=1,2%) | [23 empty] | Заготовительно-складские расходы для оборудования - 1,2% ПЗ=1,2% (ОЗП=1,2%; ЭМ=1,2%; МАТ=1,2%)
| Приказ от 04.08.2020 № 421/пр п.91 | Транспортные затраты, в случае невозможности их определения на основании расчета или по результатам конъюнктурного анализа (от отпускной цены оборудования) - до 3% ПЗ=1,03 (ОЗП=1,03; ЭМ=1,03; МАТ=1,03) | [23 empty] | Транспортные затраты, в случае невозможности их определения на основании расчета или по результатам конъюнктурного анализа (от отпускной цены оборудования) - до 3% ПЗ=1,03 (ОЗП=1,03; ЭМ=1,03; МАТ=1,03)
|  | Всего по позиции |  |  | 10: 465.84; 12: 2264 | [10 empty] | Всего по позиции
94 | ТЕРм12-10-001-01 | Бобышки, штуцеры на условное давление: до 10 МПа (прим. установка гильз защитных) |  |  | 4: 100 шт.; 7: 0.1 | [5 empty] | Бобышки, штуцеры на условное давление: до 10 МПа (прим. установка гильз защитных)
|  | Объем=(3+3+1+3) / 100 | [17 empty] | Объем=(3+3+1+3) / 100
| 1 | ОТ |  |  | 8: 795.26; 10: 79.53; 11: 22.77; 12: 1811 | [7 empty] | ОТ
| 2 | ЭМ |  |  | 8: 430.27; 10: 43.03; 11: 10.5; 12: 452 | [7 empty] | ЭМ
| 4 | М |  |  | 8: 2433.91; 10: 19.09; 11: 6.6; 12: 126 | [7 empty] | М
|  | ЗТ |  |  | 4: чел.-ч; 5: 65.4; 7: 6.54 | [8 empty] | ЗТ
|  | Итого по расценке |  |  | 8: 1416.44; 10: 141.65 | [9 empty] | Итого по расценке
|  | ФОТ |  |  | 10: 79.53; 12: 1811 | [8 empty] | ФОТ
| Приказ № 812/пр от 21.12.2020 Прил. п.54 | НР Технологические трубопроводы |  |  | 4: %; 5: 90; 7: 90; 10: 71.58; 12: 1630 | [8 empty] | НР Технологические трубопроводы
| Приказ № 774/пр от 11.12.2020 Прил. п.54 | СП Технологические трубопроводы |  |  | 4: %; 5: 46; 7: 46; 10: 36.58; 12: 833 | [8 empty] | СП Технологические трубопроводы
|  | Всего по позиции |  |  | 10: 249.81; 12: 4852 | [10 empty] | Всего по позиции
95 | ТЕРм11-02-022-01 | Ротаметр показывающий, диаметр условного прохода до 10 мм; счетчик, диаметр условного прохода до 40 мм, устанавливаемые на резьбовых (муфтовых) соединениях |  |  | 4: 1 шт.; 7: 1 | [5 empty] | Ротаметр показывающий, диаметр условного прохода до 10 мм; счетчик, диаметр условного прохода до 40 мм, устанавливаемые на резьбовых (муфтовых) соединениях
| 1 | ОТ |  |  | 8: 11.38; 10: 11.38; 11: 22.77; 12: 259 | [7 empty] | ОТ
| 4 | М |  |  | 8: 0.23; 10: 0.23; 11: 6.6; 12: 2 | [7 empty] | М
|  | ЗТ |  |  | 4: чел.-ч; 5: 1.03; 7: 1.03 | [8 empty] | ЗТ
|  | Итого по расценке |  |  | 8: 11.61; 10: 11.61 | [9 empty] | Итого по расценке
|  | ФОТ |  |  | 10: 11.38; 12: 259 | [8 empty] | ФОТ
| Приказ № 812/пр от 21.12.2020 Прил. п.53 | НР Приборы, средства автоматизации и вычислительной техники |  |  | 4: %; 5: 90; 7: 90; 10: 10.24; 12: 233 | [8 empty] | НР Приборы, средства автоматизации и вычислительной техники
| Приказ № 774/пр от 11.12.2020 Прил. п.53 | СП Приборы, средства автоматизации и вычислительной техники |  |  | 4: %; 5: 46; 7: 46; 10: 5.23; 12: 119 | [8 empty] | СП Приборы, средства автоматизации и вычислительной техники
|  | Всего по позиции |  |  | 10: 27.08; 12: 613 | [10 empty] | Всего по позиции
96 О | ТЦ_65.1.04.03_74_7453346049_31.08.2022_02 | Счетчик холодной воды крыльчатый ВСХНд, Ду -32 мм , Qn=6,0 м³/ч, tmax = 50 °С, с импульсным выходом (14005 руб.) |  |  | шт. |  |  | 1 | 14005 | 1.0424 | 3003.7 | 4.86 | 14598 | [5 empty] | Счетчик холодной воды крыльчатый ВСХНд, Ду -32 мм , Qn=6,0 м³/ч, tmax = 50 °С, с импульсным выходом (14005 руб.)
|  | (Инженерное оборудование) | [22 empty] | (Инженерное оборудование)
| Приказ от 04.08.2020 № 421/пр п.92в | Заготовительно-складские расходы для оборудования - 1,2% ПЗ=1,2% (ОЗП=1,2%; ЭМ=1,2%; МАТ=1,2%) | [23 empty] | Заготовительно-складские расходы для оборудования - 1,2% ПЗ=1,2% (ОЗП=1,2%; ЭМ=1,2%; МАТ=1,2%)
| Приказ от 04.08.2020 № 421/пр п.91 | Транспортные затраты, в случае невозможности их определения на основании расчета или по результатам конъюнктурного анализа (от отпускной цены оборудования) - до 3% ПЗ=1,03 (ОЗП=1,03; ЭМ=1,03; МАТ=1,03) | [23 empty] | Транспортные затраты, в случае невозможности их определения на основании расчета или по результатам конъюнктурного анализа (от отпускной цены оборудования) - до 3% ПЗ=1,03 (ОЗП=1,03; ЭМ=1,03; МАТ=1,03)
|  | Всего по позиции |  |  | 10: 3003.7; 12: 14598 | [10 empty] | Всего по позиции
97 | ТЦ_20.2.08.03_74_7453346049_31.08.2022_02 | Штуцера присоединительный резьбовые (для ВСХНд), Ду - 32 мм (994 руб.) |  |  | компл. |  |  | 1 | 994 | 1.02 | 153.64 | 6.6 | 1014 | [5 empty] | Штуцера присоединительный резьбовые (для ВСХНд), Ду - 32 мм (994 руб.)
|  | (Материалы для строительных работ) | [22 empty] | (Материалы для строительных работ)
| Приказ от 04.08.2020 № 421/пр п.92а | Заготовительно-складские расходы для материальных ресурсов (за исключением металлических конструкций) - 2% ПЗ=2% (ОЗП=2%; ЭМ=2%; МАТ=2%) | [23 empty] | Заготовительно-складские расходы для материальных ресурсов (за исключением металлических конструкций) - 2% ПЗ=2% (ОЗП=2%; ЭМ=2%; МАТ=2%)
|  | Всего по позиции |  |  | 10: 153.64; 12: 1014 | [10 empty] | Всего по позиции
|  | Итого по разделу 2 КИП и автоматика |  |  | 10: 30696.36; 12: 173780 | [13 empty] | Итого по разделу 2 КИП и автоматика
Раздел 3. Электромонтажные работы | [17 empty] | Раздел 3. Электромонтажные работы
Кабельная продукция | [27 empty] | Кабельная продукция
98 | ТЕРм08-02-148-01 | Кабель до 35 кВ в проложенных трубах, блоках и коробах, масса 1 м кабеля: до 1 кг |  |  | 4: 100 м кабеля; 7: 0.9 | [5 empty] | Кабель до 35 кВ в проложенных трубах, блоках и коробах, масса 1 м кабеля: до 1 кг
|  | Объем=(30+12+18+30) / 100 | [17 empty] | Объем=(30+12+18+30) / 100
| 1 | ОТ |  |  | 8: 120.63; 10: 108.57; 11: 22.77; 12: 2472 | [7 empty] | ОТ
| 2 | ЭМ |  |  | 8: 58.71; 10: 52.84; 11: 10.5; 12: 555 | [7 empty] | ЭМ
| 3 | в т.ч. ОТм |  |  | 8: 3.27; 10: 2.94; 11: 22.77; 12: 67 | [7 empty] | в т.ч. ОТм
| 4 | М |  |  | 8: 40.41; 10: 36.37; 11: 6.6; 12: 240 | [7 empty] | М
|  | ЗТ |  |  | 4: чел.-ч; 5: 9.92; 7: 8.928 | [8 empty] | ЗТ
|  | ЗТм |  |  | 4: чел.-ч; 5: 0.2; 7: 0.18 | [8 empty] | ЗТм
|  | Итого по расценке |  |  | 8: 219.75; 10: 197.78 | [9 empty] | Итого по расценке
|  | ФОТ |  |  | 10: 111.51; 12: 2539 | [8 empty] | ФОТ
| Приказ № 812/пр от 21.12.2020 Прил. п.49.3 | НР Электротехнические установки на других объектах |  |  | 4: %; 5: 97; 7: 97; 10: 108.16; 12: 2463 | [8 empty] | НР Электротехнические установки на других объектах
| Приказ № 774/пр от 11.12.2020 Прил. п.49.3 | СП Электротехнические установки на других объектах |  |  | 4: %; 5: 51; 7: 51; 10: 56.87; 12: 1295 | [8 empty] | СП Электротехнические установки на других объектах
|  | Всего по позиции |  |  | 10: 362.81; 12: 7025 | [10 empty] | Всего по позиции
99 | ТЦ_21.1.00.00_74_7453346049_31.08.2022_02 | Силовые кабели и кабели управления с цветовой маркировкой и защитными жилами из ПВХ LAPP KABEL X05VV-F 4х1,5 мм² (189 руб.) |  |  | м |  |  | 30.6 | 189 | 1.02 | 893.79 | 6.6 | 5899 | [5 empty] | Силовые кабели и кабели управления с цветовой маркировкой и защитными жилами из ПВХ LAPP KABEL X05VV-F 4х1,5 мм² (189 руб.)
|  | (Материалы для строительных работ) | [22 empty] | (Материалы для строительных работ)
|  | Объем=30*1,02 | [17 empty] | Объем=30*1,02
| Приказ от 04.08.2020 № 421/пр п.92а | Заготовительно-складские расходы для материальных ресурсов (за исключением металлических конструкций) - 2% ПЗ=2% (ОЗП=2%; ЭМ=2%; МАТ=2%) | [23 empty] | Заготовительно-складские расходы для материальных ресурсов (за исключением металлических конструкций) - 2% ПЗ=2% (ОЗП=2%; ЭМ=2%; МАТ=2%)
|  | Всего по позиции |  |  | 10: 893.79; 12: 5899 | [10 empty] | Всего по позиции
100 | ТЦ_21.1.00.00_74_7453346049_31.08.2022_02 | Силовые кабели и кабели управления с цветовой маркировкой и защитными жилами из ПВХ LAPP KABEL X05VV-F 4х0,75 мм² (108 руб.) |  |  | м |  |  | 12.24 | 108 | 1.02 | 204.24 | 6.6 | 1348 | [5 empty] | Силовые кабели и кабели управления с цветовой маркировкой и защитными жилами из ПВХ LAPP KABEL X05VV-F 4х0,75 мм² (108 руб.)
|  | (Материалы для строительных работ) | [22 empty] | (Материалы для строительных работ)
|  | Объем=12*1,02 | [17 empty] | Объем=12*1,02
| Приказ от 04.08.2020 № 421/пр п.92а | Заготовительно-складские расходы для материальных ресурсов (за исключением металлических конструкций) - 2% ПЗ=2% (ОЗП=2%; ЭМ=2%; МАТ=2%) | [23 empty] | Заготовительно-складские расходы для материальных ресурсов (за исключением металлических конструкций) - 2% ПЗ=2% (ОЗП=2%; ЭМ=2%; МАТ=2%)
|  | Всего по позиции |  |  | 10: 204.24; 12: 1348 | [10 empty] | Всего по позиции
101 | ТЦ_21.1.00.00_74_7453346049_31.08.2022_02 | Силовые кабели и кабели управления с цветовой маркировкой и защитными жилами из ПВХ LAPP KABEL X05VV-F 2х0,75 мм² (64,80 руб.) |  |  | м |  |  | 18.36 | 64.8 | 1.02 | 183.94 | 6.6 | 1214 | [5 empty] | Силовые кабели и кабели управления с цветовой маркировкой и защитными жилами из ПВХ LAPP KABEL X05VV-F 2х0,75 мм² (64,80 руб.)
|  | (Материалы для строительных работ) | [22 empty] | (Материалы для строительных работ)
|  | Объем=18*1,02 | [17 empty] | Объем=18*1,02
| Приказ от 04.08.2020 № 421/пр п.92а | Заготовительно-складские расходы для материальных ресурсов (за исключением металлических конструкций) - 2% ПЗ=2% (ОЗП=2%; ЭМ=2%; МАТ=2%) | [23 empty] | Заготовительно-складские расходы для материальных ресурсов (за исключением металлических конструкций) - 2% ПЗ=2% (ОЗП=2%; ЭМ=2%; МАТ=2%)
|  | Всего по позиции |  |  | 10: 183.94; 12: 1214 | [10 empty] | Всего по позиции
102 | ТССЦ-501-8483 | Кабель силовой с медными жилами с поливинилхлоридной изоляцией и оболочкой, не распространяющий горение, с низким дымо- и газовыделением марки: ВВГнг-LS, с числом жил - 3 и сечением 2,5 мм2 |  |  | 1000 м |  |  | 0.0306 | 10311.41 |  | 315.53 | 6.6 | 2082 | [5 empty] | Кабель силовой с медными жилами с поливинилхлоридной изоляцией и оболочкой, не распространяющий горение, с низким дымо- и газовыделением марки: ВВГнг-LS, с числом жил - 3 и сечением 2,5 мм2
|  | (Материалы для строительных работ) | [22 empty] | (Материалы для строительных работ)
|  | Объем=(30*1,02) / 1000 | [17 empty] | Объем=(30*1,02) / 1000
|  | Всего по позиции |  |  | 10: 315.53; 12: 2082 | [10 empty] | Всего по позиции
103 | ТЕРм08-02-472-10 | Проводник заземляющий из медного изолированного провода сечением 25 мм2 открыто по строительным основаниям |  |  | 4: 100 м; 7: 0.1 | [5 empty] | Проводник заземляющий из медного изолированного провода сечением 25 мм2 открыто по строительным основаниям
|  | Объем=10 / 100 | [17 empty] | Объем=10 / 100
| 1 | ОТ |  |  | 8: 382.38; 10: 38.24; 11: 22.77; 12: 871 | [7 empty] | ОТ
| 2 | ЭМ |  |  | 8: 36.81; 10: 3.68; 11: 10.5; 12: 39 | [7 empty] | ЭМ
| 3 | в т.ч. ОТм |  |  | 8: 0.49; 10: 0.05; 11: 22.77; 12: 1 | [7 empty] | в т.ч. ОТм
| 4 | М |  |  | 8: 70.56; 10: 7.06; 11: 6.6; 12: 47 | [7 empty] | М
|  | ЗТ |  |  | 4: чел.-ч; 5: 32.16; 7: 3.216 | [8 empty] | ЗТ
|  | ЗТм |  |  | 4: чел.-ч; 5: 0.03; 7: 0.003 | [8 empty] | ЗТм
|  | Итого по расценке |  |  | 8: 489.75; 10: 48.98 | [9 empty] | Итого по расценке
|  | ФОТ |  |  | 10: 38.29; 12: 872 | [8 empty] | ФОТ
| Приказ № 812/пр от 21.12.2020 Прил. п.49.3 | НР Электротехнические установки на других объектах |  |  | 4: %; 5: 97; 7: 97; 10: 37.14; 12: 846 | [8 empty] | НР Электротехнические установки на других объектах
| Приказ № 774/пр от 11.12.2020 Прил. п.49.3 | СП Электротехнические установки на других объектах |  |  | 4: %; 5: 51; 7: 51; 10: 19.53; 12: 445 | [8 empty] | СП Электротехнические установки на других объектах
|  | Всего по позиции |  |  | 10: 105.65; 12: 2248 | [10 empty] | Всего по позиции
104 | ТССЦ-502-0520 | Провода силовые для электрических установок на напряжение до 450 В с медной жилой марки: ПВ3, сечением 6 мм2 |  |  | 1000 м |  |  | 0.0103 | 5010 |  | 51.6 | 6.6 | 341 | [5 empty] | Провода силовые для электрических установок на напряжение до 450 В с медной жилой марки: ПВ3, сечением 6 мм2
|  | (Электротехнические установки на других объектах) | [22 empty] | (Электротехнические установки на других объектах)
|  | Объем=(10*1,03) / 1000 | [17 empty] | Объем=(10*1,03) / 1000
|  | Всего по позиции |  |  | 10: 51.6; 12: 341 | [10 empty] | Всего по позиции
105 | ТЕРм08-02-472-11 | Перемычка заземляющая тросовая диаметром до 9,2 мм для строительных металлических конструкций |  |  | 4: 10 шт.; 7: 0.4 | [5 empty] | Перемычка заземляющая тросовая диаметром до 9,2 мм для строительных металлических конструкций
|  | Объем=4 / 10 | [17 empty] | Объем=4 / 10
| 1 | ОТ |  |  | 8: 42.69; 10: 17.08; 11: 22.77; 12: 389 | [7 empty] | ОТ
| 2 | ЭМ |  |  | 8: 6.76; 10: 2.7; 11: 10.5; 12: 28 | [7 empty] | ЭМ
| 3 | в т.ч. ОТм |  |  | 8: 0.16; 10: 0.06; 11: 22.77; 12: 1 | [7 empty] | в т.ч. ОТм
| 4 | М |  |  | 8: 6.15; 10: 2.46; 11: 6.6; 12: 16 | [7 empty] | М
|  | ЗТ |  |  | 4: чел.-ч; 5: 3.59; 7: 1.436 | [8 empty] | ЗТ
|  | ЗТм |  |  | 4: чел.-ч; 5: 0.01; 7: 0.004 | [8 empty] | ЗТм
|  | Итого по расценке |  |  | 8: 55.6; 10: 22.24 | [9 empty] | Итого по расценке
|  | ФОТ |  |  | 10: 17.14; 12: 390 | [8 empty] | ФОТ
| Приказ № 812/пр от 21.12.2020 Прил. п.49.3 | НР Электротехнические установки на других объектах |  |  | 4: %; 5: 97; 7: 97; 10: 16.63; 12: 378 | [8 empty] | НР Электротехнические установки на других объектах
| Приказ № 774/пр от 11.12.2020 Прил. п.49.3 | СП Электротехнические установки на других объектах |  |  | 4: %; 5: 51; 7: 51; 10: 8.74; 12: 199 | [8 empty] | СП Электротехнические установки на других объектах
|  | Всего по позиции |  |  | 10: 47.61; 12: 1010 | [10 empty] | Всего по позиции
106 | ТЦ_22.2.02.19_74_7453346049_31.08.2022_02 | Проводник заземляющий П-750 (290 руб.) |  |  | шт. |  |  | 4 | 290 | 1.02 | 179.24 | 6.6 | 1183 | [5 empty] | Проводник заземляющий П-750 (290 руб.)
|  | (Материалы для строительных работ) | [22 empty] | (Материалы для строительных работ)
| Приказ от 04.08.2020 № 421/пр п.92а | Заготовительно-складские расходы для материальных ресурсов (за исключением металлических конструкций) - 2% ПЗ=2% (ОЗП=2%; ЭМ=2%; МАТ=2%) | [23 empty] | Заготовительно-складские расходы для материальных ресурсов (за исключением металлических конструкций) - 2% ПЗ=2% (ОЗП=2%; ЭМ=2%; МАТ=2%)
|  | Всего по позиции |  |  | 10: 179.24; 12: 1183 | [10 empty] | Всего по позиции
107 | ТЕРм10-06-037-12 | Коробка оконечная |  |  | 4: 100 шт.; 7: 0.01 | [5 empty] | Коробка оконечная
|  | Объем=1 / 100 | [17 empty] | Объем=1 / 100
| 1 | ОТ |  |  | 8: 276.86; 10: 2.77; 11: 22.77; 12: 63 | [7 empty] | ОТ
| 4 | М |  |  | 8: 93.7; 10: 0.94; 11: 6.6; 12: 6 | [7 empty] | М
|  | ЗТ |  |  | 4: чел.-ч; 5: 24.72; 7: 0.2472 | [8 empty] | ЗТ
|  | Итого по расценке |  |  | 8: 370.56; 10: 3.71 | [9 empty] | Итого по расценке
|  | ФОТ |  |  | 10: 2.77; 12: 63 | [8 empty] | ФОТ
| Приказ № 812/пр от 21.12.2020 Прил. п.51.1 | НР Прокладка и монтаж сетей связи |  |  | 4: %; 5: 90; 7: 90; 10: 2.49; 12: 57 | [8 empty] | НР Прокладка и монтаж сетей связи
| Приказ № 774/пр от 11.12.2020 Прил. п.51.1 | СП Прокладка и монтаж сетей связи |  |  | 4: %; 5: 46; 7: 46; 10: 1.27; 12: 29 | [8 empty] | СП Прокладка и монтаж сетей связи
|  | Всего по позиции |  |  | 10: 7.47; 12: 155 | [10 empty] | Всего по позиции
108 | ТССЦ-503-0656 | Коробка протяжная У994У2 (гарнитура для датчика температуры) |  |  | шт. |  |  | 1 | 18.9 |  | 18.9 | 6.6 | 125 | [5 empty] | Коробка протяжная У994У2 (гарнитура для датчика температуры)
|  | (Прокладка и монтаж сетей связи) | [22 empty] | (Прокладка и монтаж сетей связи)
|  | Всего по позиции |  |  | 10: 18.9; 12: 125 | [10 empty] | Всего по позиции
Кабеленесущая система | [27 empty] | Кабеленесущая система
109 | ТЕРм08-02-396-09 | Короб металлический, подвешиваемый к конструкциям на оттяжках или подвесах, длина: 2 м |  |  | 4: 100 м; 7: 0.06 | [5 empty] | Короб металлический, подвешиваемый к конструкциям на оттяжках или подвесах, длина: 2 м
|  | Объем=(3*2) / 100 | [17 empty] | Объем=(3*2) / 100
| 1 | ОТ |  |  | 8: 569.77; 10: 34.19; 11: 22.77; 12: 779 | [7 empty] | ОТ
| 2 | ЭМ |  |  | 8: 471.16; 10: 28.27; 11: 10.5; 12: 297 | [7 empty] | ЭМ
| 3 | в т.ч. ОТм |  |  | 8: 161.27; 10: 9.68; 11: 22.77; 12: 220 | [7 empty] | в т.ч. ОТм
| 4 | М |  |  | 8: 97.12; 10: 5.83; 11: 6.6; 12: 38 | [7 empty] | М
|  | ЗТ |  |  | 4: чел.-ч; 5: 47.92; 7: 2.8752 | [8 empty] | ЗТ
|  | ЗТм |  |  | 4: чел.-ч; 5: 13.23; 7: 0.7938 | [8 empty] | ЗТм
|  | Итого по расценке |  |  | 8: 1138.05; 10: 68.29 | [9 empty] | Итого по расценке
|  | ФОТ |  |  | 10: 43.87; 12: 999 | [8 empty] | ФОТ
| Приказ № 812/пр от 21.12.2020 Прил. п.49.3 | НР Электротехнические установки на других объектах |  |  | 4: %; 5: 97; 7: 97; 10: 42.55; 12: 969 | [8 empty] | НР Электротехнические установки на других объектах
| Приказ № 774/пр от 11.12.2020 Прил. п.49.3 | СП Электротехнические установки на других объектах |  |  | 4: %; 5: 51; 7: 51; 10: 22.37; 12: 509 | [8 empty] | СП Электротехнические установки на других объектах
|  | Всего по позиции |  |  | 10: 133.21; 12: 2592 | [10 empty] | Всего по позиции
110 | ТССЦ-509-5561 | Лоток "BAKS" КВR50Н50/2 с крышкой, длиной 2 м |  |  | шт. |  |  | 3 | 201.39 |  | 604.17 | 6.6 | 3988 | [5 empty] | Лоток "BAKS" КВR50Н50/2 с крышкой, длиной 2 м
|  | (Электротехнические установки на других объектах) | [22 empty] | (Электротехнические установки на других объектах)
|  | Всего по позиции |  |  | 10: 604.17; 12: 3988 | [10 empty] | Всего по позиции
111 | ТЦ_20.2.03.00_74_7453346049_31.08.2022_02 | Консоль с опорой ML осн. 100 мм (832 руб.) |  |  | шт. |  |  | 9 | 832 | 1.02 | 1157.27 | 6.6 | 7638 | [5 empty] | Консоль с опорой ML осн. 100 мм (832 руб.)
|  | (Материалы для строительных работ) | [22 empty] | (Материалы для строительных работ)
| Приказ от 04.08.2020 № 421/пр п.92а | Заготовительно-складские расходы для материальных ресурсов (за исключением металлических конструкций) - 2% ПЗ=2% (ОЗП=2%; ЭМ=2%; МАТ=2%) | [23 empty] | Заготовительно-складские расходы для материальных ресурсов (за исключением металлических конструкций) - 2% ПЗ=2% (ОЗП=2%; ЭМ=2%; МАТ=2%)
|  | Всего по позиции |  |  | 10: 1157.27; 12: 7638 | [10 empty] | Всего по позиции
112 | ТЦ_20.2.03.00_74_7453346049_31.08.2022_02 | Вертикальный подвес одиночный 41х21, L= 300 мм (1344 руб.) |  |  | шт. |  |  | 6 | 1344 | 1.02 | 1246.21 | 6.6 | 8225 | [5 empty] | Вертикальный подвес одиночный 41х21, L= 300 мм (1344 руб.)
|  | (Материалы для строительных работ) | [22 empty] | (Материалы для строительных работ)
| Приказ от 04.08.2020 № 421/пр п.92а | Заготовительно-складские расходы для материальных ресурсов (за исключением металлических конструкций) - 2% ПЗ=2% (ОЗП=2%; ЭМ=2%; МАТ=2%) | [23 empty] | Заготовительно-складские расходы для материальных ресурсов (за исключением металлических конструкций) - 2% ПЗ=2% (ОЗП=2%; ЭМ=2%; МАТ=2%)
|  | Всего по позиции |  |  | 10: 1246.21; 12: 8225 | [10 empty] | Всего по позиции
113 | ТЕРм08-10-010-01 | Прокладка труб гофрированных ПВХ для защиты проводов и кабелей |  |  | 4: 100 м; 7: 0.4 | [5 empty] | Прокладка труб гофрированных ПВХ для защиты проводов и кабелей
|  | Объем=40 / 100 | [17 empty] | Объем=40 / 100
| 1 | ОТ |  |  | 8: 176.47; 10: 70.59; 11: 22.77; 12: 1607 | [7 empty] | ОТ
| 2 | ЭМ |  |  | 8: 63.69; 10: 25.48; 11: 10.5; 12: 268 | [7 empty] | ЭМ
| 4 | М |  |  | 8: 26.28; 10: 10.51; 11: 6.6; 12: 69 | [7 empty] | М
|  | ЗТ |  |  | 4: чел.-ч; 5: 15.2; 7: 6.08 | [8 empty] | ЗТ
|  | Итого по расценке |  |  | 8: 266.44; 10: 106.58 | [9 empty] | Итого по расценке
|  | ФОТ |  |  | 10: 70.59; 12: 1607 | [8 empty] | ФОТ
| Приказ № 812/пр от 21.12.2020 Прил. п.49.3 | НР Электротехнические установки на других объектах |  |  | 4: %; 5: 97; 7: 97; 10: 68.47; 12: 1559 | [8 empty] | НР Электротехнические установки на других объектах
| Приказ № 774/пр от 11.12.2020 Прил. п.49.3 | СП Электротехнические установки на других объектах |  |  | 4: %; 5: 51; 7: 51; 10: 36; 12: 820 | [8 empty] | СП Электротехнические установки на других объектах
|  | Всего по позиции |  |  | 10: 211.05; 12: 4323 | [10 empty] | Всего по позиции
114 | ТССЦ-103-2406 | Трубы гибкие гофрированные легкие из самозатухающего ПВХ (IP55) серии FL, диаметром: 16 мм (прим. 10 мм) |  |  | 10 м |  |  | 4.048 | 19.4 |  | 78.53 | 6.6 | 518 | [5 empty] | Трубы гибкие гофрированные легкие из самозатухающего ПВХ (IP55) серии FL, диаметром: 16 мм (прим. 10 мм)
|  | (Электротехнические установки на других объектах) | [22 empty] | (Электротехнические установки на других объектах)
|  | Объем=(40,48) / 10 | [17 empty] | Объем=(40,48) / 10
|  | Всего по позиции |  |  | 10: 78.53; 12: 518 | [10 empty] | Всего по позиции
115 | ТССЦ-103-1177 | Клипса для крепежа гофротрубы, диаметром: 16 мм (прим. 10 мм) |  |  | шт. |  |  | 80 | 0.19 |  | 15.2 | 6.6 | 100 | [5 empty] | Клипса для крепежа гофротрубы, диаметром: 16 мм (прим. 10 мм)
|  | (Электротехнические установки на других объектах) | [22 empty] | (Электротехнические установки на других объектах)
|  | Всего по позиции |  |  | 10: 15.2; 12: 100 | [10 empty] | Всего по позиции
Щиты | [27 empty] | Щиты
116 | ТЕРм11-06-001-01 | Щиты и пульты, масса: до 50 кг |  |  | 4: 1 шт.; 7: 1 | [5 empty] | Щиты и пульты, масса: до 50 кг
| 1 | ОТ |  |  | 8: 57.68; 10: 57.68; 11: 22.77; 12: 1313 | [7 empty] | ОТ
| 2 | ЭМ |  |  | 8: 12.15; 10: 12.15; 11: 10.5; 12: 128 | [7 empty] | ЭМ
| 3 | в т.ч. ОТм |  |  | 8: 0.65; 10: 0.65; 11: 22.77; 12: 15 | [7 empty] | в т.ч. ОТм
| 4 | М |  |  | 8: 89.36; 10: 89.36; 11: 6.6; 12: 590 | [7 empty] | М
|  | ЗТ |  |  | 4: чел.-ч; 5: 5.15; 7: 5.15 | [8 empty] | ЗТ
|  | ЗТм |  |  | 4: чел.-ч; 5: 0.04; 7: 0.04 | [8 empty] | ЗТм
|  | Итого по расценке |  |  | 8: 159.19; 10: 159.19 | [9 empty] | Итого по расценке
|  | ФОТ |  |  | 10: 58.33; 12: 1328 | [8 empty] | ФОТ
| Приказ № 812/пр от 21.12.2020 Прил. п.53 | НР Приборы, средства автоматизации и вычислительной техники |  |  | 4: %; 5: 90; 7: 90; 10: 52.5; 12: 1195 | [8 empty] | НР Приборы, средства автоматизации и вычислительной техники
| Приказ № 774/пр от 11.12.2020 Прил. п.53 | СП Приборы, средства автоматизации и вычислительной техники |  |  | 4: %; 5: 46; 7: 46; 10: 26.83; 12: 611 | [8 empty] | СП Приборы, средства автоматизации и вычислительной техники
|  | Всего по позиции |  |  | 10: 238.52; 12: 3837 | [10 empty] | Всего по позиции
117 О | ТЦ_62.1.02.14_74_7453346049_31.08.2022_02 | Шкаф управления тепловым пунктом ШУТП на базе контроллера М171 (161217 руб.) |  |  | шт. |  |  | 1 | 161217 | 1.0424 | 34577.37 | 4.86 | 168046 | [5 empty] | Шкаф управления тепловым пунктом ШУТП на базе контроллера М171 (161217 руб.)
|  | (Инженерное оборудование) | [22 empty] | (Инженерное оборудование)
| Приказ от 04.08.2020 № 421/пр п.92в | Заготовительно-складские расходы для оборудования - 1,2% ПЗ=1,2% (ОЗП=1,2%; ЭМ=1,2%; МАТ=1,2%) | [23 empty] | Заготовительно-складские расходы для оборудования - 1,2% ПЗ=1,2% (ОЗП=1,2%; ЭМ=1,2%; МАТ=1,2%)
| Приказ от 04.08.2020 № 421/пр п.91 | Транспортные затраты, в случае невозможности их определения на основании расчета или по результатам конъюнктурного анализа (от отпускной цены оборудования) - до 3% ПЗ=1,03 (ОЗП=1,03; ЭМ=1,03; МАТ=1,03) | [23 empty] | Транспортные затраты, в случае невозможности их определения на основании расчета или по результатам конъюнктурного анализа (от отпускной цены оборудования) - до 3% ПЗ=1,03 (ОЗП=1,03; ЭМ=1,03; МАТ=1,03)
|  | Всего по позиции |  |  | 10: 34577.37; 12: 168046 | [10 empty] | Всего по позиции
|  | Итого по разделу 3 Электромонтажные работы |  |  | 10: 40632.31; 12: 221897 | [13 empty] | Итого по разделу 3 Электромонтажные работы
Раздел 4. Пусконаладочные работы | [17 empty] | Раздел 4. Пусконаладочные работы
118 | ТЕРп02-01-002-03 | Автоматизированная система управления II категории технической сложности с количеством каналов (Кобщ): 10 |  |  | 4: 1 система; 7: 1 | [5 empty] | Автоматизированная система управления II категории технической сложности с количеством каналов (Кобщ): 10
|  | Производство работ "вхолостую" ПЗ=0,8 (ОЗП=0,8; ЭМ=0,8 к расх.; ЗПМ=0,8; МАТ=0,8 к расх.; ТЗ=0,8; ТЗМ=0,8) | [23 empty] | Производство работ "вхолостую" ПЗ=0,8 (ОЗП=0,8; ЭМ=0,8 к расх.; ЗПМ=0,8; МАТ=0,8 к расх.; ТЗ=0,8; ТЗМ=0,8)
| 1 | ОТ |  |  | 8: 1590.69; 9: 0.8; 10: 1272.55; 11: 22.77; 12: 28976 | [7 empty] | ОТ
|  | ЗТ |  |  | 4: чел.-ч; 5: 85; 6: 0.8; 7: 68 | [8 empty] | ЗТ
|  | Итого по расценке |  |  | 8: 1590.69; 10: 1272.55 | [9 empty] | Итого по расценке
|  | ФОТ |  |  | 10: 1272.55; 12: 28976 | [8 empty] | ФОТ
| Приказ № 812/пр от 21.12.2020 Прил. п.83 | НР Пусконаладочные работы: 'вхолостую' - 80%, 'под нагрузкой' - 20% |  |  | 4: %; 5: 74; 7: 74; 10: 941.69; 12: 21442 | [8 empty] | НР Пусконаладочные работы: 'вхолостую' - 80%, 'под нагрузкой' - 20%
| Приказ № 774/пр от 11.12.2020 Прил. п.83 | СП Пусконаладочные работы: 'вхолостую' - 80%, 'под нагрузкой' - 20% |  |  | 4: %; 5: 36; 7: 36; 10: 458.12; 12: 10431 | [8 empty] | СП Пусконаладочные работы: 'вхолостую' - 80%, 'под нагрузкой' - 20%
|  | Всего по позиции |  |  | 10: 2672.36; 12: 60849 | [10 empty] | Всего по позиции
119 | ТЕРп02-01-002-04 | Автоматизированная система управления II категории технической сложности с количеством каналов (Кобщ): за каждый канал свыше 10 до 19 добавлять к расценке 02-01-002-03 |  |  | 4: 1 канал; 7: 2 | [5 empty] | Автоматизированная система управления II категории технической сложности с количеством каналов (Кобщ): за каждый канал свыше 10 до 19 добавлять к расценке 02-01-002-03
|  | Производство работ "вхолостую" ПЗ=0,8 (ОЗП=0,8; ЭМ=0,8 к расх.; ЗПМ=0,8; МАТ=0,8 к расх.; ТЗ=0,8; ТЗМ=0,8) | [23 empty] | Производство работ "вхолостую" ПЗ=0,8 (ОЗП=0,8; ЭМ=0,8 к расх.; ЗПМ=0,8; МАТ=0,8 к расх.; ТЗ=0,8; ТЗМ=0,8)
| 1 | ОТ |  |  | 8: 155.33; 9: 0.8; 10: 248.53; 11: 22.77; 12: 5659 | [7 empty] | ОТ
|  | ЗТ |  |  | 4: чел.-ч; 5: 8.3; 6: 0.8; 7: 13.28 | [8 empty] | ЗТ
|  | Итого по расценке |  |  | 8: 155.33; 10: 248.53 | [9 empty] | Итого по расценке
|  | ФОТ |  |  | 10: 248.53; 12: 5659 | [8 empty] | ФОТ
| Приказ № 812/пр от 21.12.2020 Прил. п.83 | НР Пусконаладочные работы: 'вхолостую' - 80%, 'под нагрузкой' - 20% |  |  | 4: %; 5: 74; 7: 74; 10: 183.91; 12: 4188 | [8 empty] | НР Пусконаладочные работы: 'вхолостую' - 80%, 'под нагрузкой' - 20%
| Приказ № 774/пр от 11.12.2020 Прил. п.83 | СП Пусконаладочные работы: 'вхолостую' - 80%, 'под нагрузкой' - 20% |  |  | 4: %; 5: 36; 7: 36; 10: 89.47; 12: 2037 | [8 empty] | СП Пусконаладочные работы: 'вхолостую' - 80%, 'под нагрузкой' - 20%
|  | Всего по позиции |  |  | 10: 521.91; 12: 11884 | [10 empty] | Всего по позиции
|  | Итого по разделу 4 Пусконаладочные работы |  |  | 10: 3194.27; 12: 72733 | [13 empty] | Итого по разделу 4 Пусконаладочные работы
|  | Итоги по смете: | [26 empty] | Итоги по смете:
|  | Итого прямые затраты (справочно) |  |  | 10: 39797.33; 12: 333672 | [16 empty] | Итого прямые затраты (справочно)
|  | в том числе: | [27 empty] | в том числе:
|  | Оплата труда рабочих |  |  | 10: 4235.98; 12: 96452 | [16 empty] | Оплата труда рабочих
|  | Эксплуатация машин |  |  | 10: 645.1; 12: 6776 | [16 empty] | Эксплуатация машин
|  | в том числе оплата труда машинистов (Отм) |  |  | 10: 23.03; 12: 522 | [16 empty] | в том числе оплата труда машинистов (Отм)
|  | Материалы |  |  | 10: 34916.25; 12: 230444 | [16 empty] | Материалы
|  | Строительные работы |  |  | 10: 38850.23; 12: 334544 | [16 empty] | Строительные работы
|  | в том числе: | [27 empty] | в том числе:
|  | оплата труда |  |  | 10: 1772.42; 12: 40357 | [16 empty] | оплата труда
|  | эксплуатация машин и механизмов |  |  | 10: 429.8; 12: 4514 | [16 empty] | эксплуатация машин и механизмов
|  | в том числе оплата труда машинистов (ОТм) |  |  | 10: 9.65; 12: 218 | [16 empty] | в том числе оплата труда машинистов (ОТм)
|  | материалы |  |  | 10: 33691.67; 12: 222362 | [16 empty] | материалы
|  | накладные расходы |  |  | 10: 1891.33; 12: 43064 | [16 empty] | накладные расходы
|  | сметная прибыль |  |  | 10: 1065.01; 12: 24247 | [16 empty] | сметная прибыль
|  | Монтажные работы |  |  | 10: 3716.07; 12: 62173 | [16 empty] | Монтажные работы
|  | в том числе: | [27 empty] | в том числе:
|  | оплата труда |  |  | 10: 942.48; 12: 21460 | [16 empty] | оплата труда
|  | эксплуатация машин и механизмов |  |  | 10: 215.3; 12: 2262 | [16 empty] | эксплуатация машин и механизмов
|  | в том числе оплата труда машинистов (ОТм) |  |  | 10: 13.38; 12: 304 | [16 empty] | в том числе оплата труда машинистов (ОТм)
|  | материалы |  |  | 10: 1224.58; 12: 8082 | [16 empty] | материалы
|  | накладные расходы |  |  | 10: 879.97; 12: 20036 | [16 empty] | накладные расходы
|  | сметная прибыль |  |  | 10: 453.74; 12: 10333 | [16 empty] | сметная прибыль
|  | Оборудование |  |  | 10: 135013.78; 12: 656167 | [16 empty] | Оборудование
|  | Инженерное оборудование |  |  | 10: 135013.78; 12: 656167 | [16 empty] | Инженерное оборудование
|  | Прочие затраты |  |  | 10: 3194.27; 12: 72733 | [16 empty] | Прочие затраты
|  | Пусконаладочные работы |  |  | 10: 3194.27; 12: 72733 | [16 empty] | Пусконаладочные работы
|  | в том числе: | [27 empty] | в том числе:
|  | оплата труда |  |  | 10: 1521.08; 12: 34635 | [16 empty] | оплата труда
|  | накладные расходы |  |  | 10: 1125.6; 12: 25630 | [16 empty] | накладные расходы
|  | сметная прибыль |  |  | 10: 547.59; 12: 12468 | [16 empty] | сметная прибыль
|  | Итого |  |  | 10: 180774.35; 12: 1125617 | [17 empty] | Итого
|  | Итого ФОТ (справочно) |  |  | 10: 4259.01; 12: 96974 | [16 empty] | Итого ФОТ (справочно)
|  | Итого накладные расходы (справочно) |  |  | 10: 3896.9; 12: 88730 | [16 empty] | Итого накладные расходы (справочно)
|  | Итого сметная прибыль (справочно) |  |  | 10: 2066.34; 12: 47048 | [16 empty] | Итого сметная прибыль (справочно)
|  | ИТОГО с учётом тендерного снижения 0,94654171 |  |  | 10: 171110.46; 12: 1065443.44 | [17 empty] | ИТОГО с учётом тендерного снижения 0,94654171
|  | Возмещение НДС при УСН (230444+656167+(6776-522)+88730*0,1712+47048*0,15)*0,2 (только ТЦ) |  |  | 12: 183022.56 | [18 empty] | Возмещение НДС при УСН (230444+656167+(6776-522)+88730*0,1712+47048*0,15)*0,2 (только ТЦ)
|  | ВСЕГО по смете |  |  | 10: 171110.46; 12: 1248466 | [19 empty] | ВСЕГО по смете
|  | в том числе: | [27 empty] | в том числе:
|  | материальные ресурсы, отсутствующие в ФРСН |  |  | 10: 17923.16; 12: 118293 | [16 empty] | материальные ресурсы, отсутствующие в ФРСН
|  | оборудование, отсутствующее в ФРСН |  |  | 10: 135013.78; 12: 656167 | [16 empty] | оборудование, отсутствующее в ФРСН
Составил:
[должность, подпись (инициалы, фамилия)]
Проверил:
[должность, подпись (инициалы, фамилия)]