## ЛСР 15 граф с оборудованием
СОГЛАСОВАНО: | [10 empty] | УТВЕРЖДАЮ:
Генеральный директор | [10 empty] | Главный инженер
ООО "СтройКомплект" | [10 empty] | АО "Таймырбыт"
_________________Джафаров С.А.о. | [10 empty] | _________________А.Г. Черкасов
"____" ______________2022 г. | [10 empty] | "____" ______________2022 г.
ТИТУЛ ТЕПЛО 2022
(наименование стройки)
ЛОКАЛЬНЫЙ СМЕТНЫЙ РАСЧЕТ № 3083/2021/А2
(локальная смета)
|  | на | Капитальный ремонт трубопровода теплоснабжения Ду-219мм в районе гаражей ул. Дудинской, д. 19., 2 этап
(наименование работ и затрат, наименование объекта)
|  | Сметная стоимость строительных работ _______________________________________________________________________________________________ |  | ___________________________450,180 |  | тыс. руб.
|  | Средства на оплату труда _______________________________________________________________________________________________ |  | ___________________________104,780 |  | тыс. руб.
|  | Сметная трудоемкость _______________________________________________________________________________________________ |  | _______________________________________________________________________________________________170,46 |  | чел.час
Составлен(а) в текущих (прогнозных) ценах по состоянию на 4 кв-л 2021год
№ пп | Обоснование | Наименование | Ед. изм. | Кол. | Стоимость единицы, руб. |  |  |  | Общая стоимость, руб. |  |  |  |  | Общая масса оборудо- вания, т
[5 empty] | Всего | В том числе |  |  | Обору-дование | Всего | В том числе
[6 empty] | Осн.З/п | Эк.Маш | З/пМех |  |  | Осн.З/п | Эк.Маш | З/пМех
1 | 2 | 3 | 4 | 5 | 6 | 7 | 8 | 9 | 10 | 11 | 12 | 13 | 14 | 15
Раздел 1. Монтаж
Монтаж трубопроводов
3 | ФЕР24-01-004-07 Приказ Минстроя России от 26.12.2019 №876/пр | Надземная прокладка стальных трубопроводов при номинальном давлении 1,6 МПа, температуре 150°С, диаметр труб: 200 мм (МДС36 п.3.3.1.Демонтаж (разборка) наружных сетей водопровода, канализации, теплоснабжения и газоснабжения ОЗП=0,6; ЭМ=0,6 к расх.; ЗПМ=0,6; МАТ=0 к расх.; ТЗ=0,6; ТЗМ=0,6) ИНДЕКС К ПОЗИЦИИ(справочно): 1 Первод в текущие цены 4кв-л 2021год. ОЗП=61,49; ЭМ=16,99; ЗПМ=61,49; МАТ=9,88 НР (12750 руб.): 143% от ФОТ (8916 руб.) СП (6776 руб.): 76%=89%*0.85 от ФОТ (8916 руб.) | км | 0.0325 | 11248.63 | 3778.54 | 7470.09 | 683.36 |  | 366 | 123 | 243 | 22
18 | ФЕРр66-24-2 Приказ Минстроя России от 26.12.2019 №876/пр | Разборка тепловой изоляции: из ваты минеральной ИНДЕКС К ПОЗИЦИИ(справочно): 1 Первод в текущие цены 4кв-л 2021год. ОЗП=61,49; ЭМ=16,99; ЗПМ=61,49; МАТ=9,88 НР (2391 руб.): 81% от ФОТ (2952 руб.) СП (1476 руб.): 50% от ФОТ (2952 руб.) | 100 м2 | 0.30528 | 158.72 | 158.72 |  |  |  | 48 | 48
1 | ФЕР24-01-004-07 Приказ Минстроя России от 26.12.2019 №876/пр | Надземная прокладка стальных трубопроводов при номинальном давлении 1,6 МПа, температуре 150°С, диаметр труб: 200 мм ИНДЕКС К ПОЗИЦИИ(справочно): 1 Первод в текущие цены 4кв-л 2021год. ОЗП=61,49; ЭМ=16,99; ЗПМ=61,49; МАТ=9,88 НР (21278 руб.): 143% от ФОТ (14880 руб.) СП (11309 руб.): 76%=89%*0.85 от ФОТ (14880 руб.) | км | 0.0325 | 39870.96 | 6297.56 | 12450.16 | 1138.94 |  | 1296 | 205 | 405 | 37
2 | ФССЦ-23.5.02.02-0088 Приказ Минстроя России от 26.12.2019 №876/пр | Трубы стальные электросварные прямошовные со снятой фаской из стали марок БСт2кп-БСт4кп и БСт2пс-БСт4пс, наружный диаметр 219 мм, толщина стенки 6 мм ИНДЕКС К ПОЗИЦИИ(справочно): 1 Первод в текущие цены 4кв-л 2021год. ОЗП=61,49; ЭМ=16,99; ЗПМ=61,49; МАТ=9,88 | м | 32.5 | 219.85 |  |  |  |  | 7145
4 | ФЕР13-06-003-01 Приказ Минстроя России от 26.12.2019 №876/пр | Очистка поверхности щетками ИНДЕКС К ПОЗИЦИИ(справочно): 1 Первод в текущие цены 4кв-л 2021год. ОЗП=61,49; ЭМ=16,99; ЗПМ=61,49; МАТ=9,88 НР (10470 руб.): 99% от ФОТ (10576 руб.) СП (6346 руб.): 60%=70%*0.85 от ФОТ (10576 руб.) | м2 | 22.3596 | 7.68 | 7.68 |  |  |  | 172 | 172
5 | ФЕР13-06-004-01 Приказ Минстроя России от 26.12.2019 №876/пр | Обеспыливание поверхности ИНДЕКС К ПОЗИЦИИ(справочно): 1 Первод в текущие цены 4кв-л 2021год. ОЗП=61,49; ЭМ=16,99; ЗПМ=61,49; МАТ=9,88 НР (852 руб.): 99% от ФОТ (861 руб.) СП (517 руб.): 60%=70%*0.85 от ФОТ (861 руб.) | м2 | 22.3596 | 0.93 | 0.6 | 0.33 |  |  | 21 | 14 | 7
6 | ФЕР13-03-002-04 Приказ Минстроя России от 26.12.2019 №876/пр | Огрунтовка металлических поверхностей за один раз: грунтовкой ГФ-021 ИНДЕКС К ПОЗИЦИИ(справочно): 1 Первод в текущие цены 4кв-л 2021год. ОЗП=61,49; ЭМ=16,99; ЗПМ=61,49; МАТ=9,88 НР (791 руб.): 99% от ФОТ (799 руб.) СП (479 руб.): 60%=70%*0.85 от ФОТ (799 руб.) | 100 м2 | 0.2236 | 217.81 | 56.55 | 9.22 | 0.22 |  | 49 | 13 | 2
7 | ФЕР13-03-004-15 Приказ Минстроя России от 26.12.2019 №876/пр | Окраска металлических огрунтованных поверхностей: органосиликатной композицией ОС-51-03 ИНДЕКС К ПОЗИЦИИ(справочно): 1 Первод в текущие цены 4кв-л 2021год. ОЗП=61,49; ЭМ=16,99; ЗПМ=61,49; МАТ=9,88 НР (304 руб.): 99% от ФОТ (307 руб.) СП (184 руб.): 60%=70%*0.85 от ФОТ (307 руб.) | 100 м2 | 0.2236 | 1512.37 | 23.04 | 10.53 | 0.45 |  | 338 | 5 | 2
8 | ФЕР26-01-022-01 Приказ Минстроя России от 26.12.2019 №876/пр | Изоляция поверхностей трубопроводов штучными изделиями из пенополиуретана (полуцилиндрами и сегментами) ИНДЕКС К ПОЗИЦИИ(справочно): 1 Первод в текущие цены 4кв-л 2021год. ОЗП=61,49; ЭМ=16,99; ЗПМ=61,49; МАТ=9,88 НР (8455 руб.): 110% от ФОТ (7686 руб.) СП (4612 руб.): 60%=70%*0.85 от ФОТ (7686 руб.) | м3 | 0.52887 | 729.15 | 232.68 | 25.58 | 4.29 |  | 386 | 123 | 14 | 2
9 | ФССЦ-12.2.06.05-0032 Приказ Минстроя России от 26.12.2019 №876/пр | Скорлупы теплоизоляционные из пенополиуретана, внутренний диаметр 219 мм, толщина 40 мм ИНДЕКС К ПОЗИЦИИ(справочно): 1 Первод в текущие цены 4кв-л 2021год. ОЗП=61,49; ЭМ=16,99; ЗПМ=61,49; МАТ=9,88 | м3 | 0.5818 | 3433.91 |  |  |  |  | 1998
20 | ФЕР26-01-009-01 Приказ Минстроя России от 26.12.2019 №876/пр | Изоляция трубопроводов: матами минераловатными, плитами минераловатными на синтетическом связующем ИНДЕКС К ПОЗИЦИИ(справочно): 1 Первод в текущие цены 4кв-л 2021год. ОЗП=61,49; ЭМ=16,99; ЗПМ=61,49; МАТ=9,88 НР (15827 руб.): 110% от ФОТ (14388 руб.) СП (8633 руб.): 60%=70%*0.85 от ФОТ (14388 руб.) | м3 | 1.6285 | 475.59 | 136.64 | 40.13 | 6.84 |  | 774 | 223 | 65 | 11
21 | ФССЦ-12.2.03.02-0021 Приказ Минстроя России от 26.12.2019 №876/пр | Вата минеральная «ISOVER»: Классик плюс-50 ИНДЕКС К ПОЗИЦИИ(справочно): 1 Первод в текущие цены 4кв-л 2021год. ОЗП=61,49; ЭМ=16,99; ЗПМ=61,49; МАТ=9,88 | м3 | 1.759 | 292.86 |  |  |  |  | 515
23 | ФЕР26-01-049-02 Приказ Минстроя России от 26.12.2019 №876/пр | Покрытие поверхности изоляции трубопроводов: сталью оцинкованной ИНДЕКС К ПОЗИЦИИ(справочно): 1 Первод в текущие цены 4кв-л 2021год. ОЗП=61,49; ЭМ=16,99; ЗПМ=61,49; МАТ=9,88 НР (42274 руб.): 110% от ФОТ (38431 руб.) СП (23059 руб.): 60%=70%*0.85 от ФОТ (38431 руб.) | 100 м2 | 0.42779 | 2999.08 | 1449.56 | 929.64 | 12.53 |  | 1283 | 620 | 398 | 5
24 | ФССЦ-08.3.05.05-0052 Приказ Минстроя России от 26.12.2019 №876/пр | Сталь листовая оцинкованная толщиной листа: 0,5 мм ИНДЕКС К ПОЗИЦИИ(справочно): 1 Первод в текущие цены 4кв-л 2021год. ОЗП=61,49; ЭМ=16,99; ЗПМ=61,49; МАТ=9,88 | м2 | 52.19 | 45.82 |  |  |  |  | 2391
17 | ФЕР24-01-053-07прим. Приказ Минстроя России от 20.10.2020 №636/пр | Промывка и гидравлическое испытание трубопроводов, диаметром: 219 мм ИНДЕКС К ПОЗИЦИИ(справочно): 1 Первод в текущие цены 4кв-л 2021год. ОЗП=61,49; ЭМ=16,99; ЗПМ=61,49; МАТ=9,88 НР (5627 руб.): 143% от ФОТ (3935 руб.) СП (2991 руб.): 76%=89%*0.85 от ФОТ (3935 руб.) | 100 м | 0.325 | 595.84 | 166.3 | 389.4 | 30.18 |  | 194 | 54 | 127 | 10
19 | ФЕР22-06-001-06 Приказ Минстроя России от 26.12.2019 №876/пр | Промывка с дезинфекцией трубопроводов диаметром: 200 мм ИНДЕКС К ПОЗИЦИИ(справочно): 1 Первод в текущие цены 4кв-л 2021год. ОЗП=61,49; ЭМ=16,99; ЗПМ=61,49; МАТ=9,88 НР (1494 руб.): 143% от ФОТ (1045 руб.) СП (794 руб.): 76%=89%*0.85 от ФОТ (1045 руб.) | км | 0.0325 | 1007.07 | 527.15 |  |  |  | 33 | 17
Металлоконструкции
Итого прямые затраты по смете в базисных ценах | [9 empty] | 17009 | 1617 | 1263 | 87
Итого прямые затраты по смете с учетом индексов, в текущих ценах (Первод в текущие цены 4кв-л 2021год. ОЗП=61,49; ЭМ=16,99; ЗПМ=61,49; МАТ=9,88) | [9 empty] | 260483 | 99430 | 21458 | 5350
Накладные расходы | [9 empty] | 122520
Сметная прибыль | [9 empty] | 67177
Итоги по смете:
Наружные сети водопровода, канализации, теплоснабжения, газопровода | [9 empty] | 178383
Наружные инженерные сети: демонтаж, разборка, очистка (ремонтно-строительные) | [9 empty] | 6819
Защита строительных конструкций и оборудования от коррозии | [9 empty] | 36282
Теплоизоляционные работы | [9 empty] | 228696
Итого | [9 empty] | 450180
В том числе:
Материалы | [9 empty] | 139595
Машины и механизмы | [9 empty] | 21458
ФОТ | [9 empty] | 104780
Накладные расходы | [9 empty] | 122520
Сметная прибыль | [9 empty] | 67177
ВСЕГО по смете | [9 empty] | 450180
Составил: Начальник ТО АО "Таймырбыт" ________________Завтур Н.А.
(должность, подпись, расшифровка)