## ЛСР 15 граф с оборудованием
СОГЛАСОВАНО: | [10 empty] | УТВЕРЖДАЮ:
Главный инженер
АО "Таймырбыт"
_______________ | [10 empty] | _________________А.Г. Черкасов
" _____ " ________________ 202__ г. | [10 empty] | "____" ______________2022 г.
Титул 2023 РНЭС
(наименование стройки)
ЛОКАЛЬНЫЙ СМЕТНЫЙ РАСЧЕТ № 3120/2022
(локальная смета)
|  | на | Капитальный ремонт защитного покрытия внутрених и наружных стен, полов, потолков трансформаторной подстанции ТП-14
(наименование работ и затрат, наименование объекта)
Основание:
|  | Сметная стоимость строительных работ _______________________________________________________________________________________________ |  | ___________________________566,909 |  | тыс. руб.
|  | Средства на оплату труда _______________________________________________________________________________________________ |  | ___________________________174,461 |  | тыс. руб.
|  | Сметная трудоемкость _______________________________________________________________________________________________ |  | _______________________________________________________________________________________________252 |  | чел.час
Составлен(а) в текущих (прогнозных) ценах по состоянию на 3 кв-л 2022год.
№ пп | Обоснование | Наименование | Ед. изм. | Кол. | Стоимость единицы, руб. |  |  |  | Общая стоимость, руб. |  |  |  |  | Общая масса оборудо- вания, т
[5 empty] | Всего | В том числе |  |  | Обору-дование | Всего | В том числе
[6 empty] | Осн.З/п | Эк.Маш | З/пМех |  |  | Осн.З/п | Эк.Маш | З/пМех
1 | 2 | 3 | 4 | 5 | 6 | 7 | 8 | 9 | 10 | 11 | 12 | 13 | 14 | 15
Раздел 1. ТП-14
Стены внутренние
1 | ФЕРр61-26-1 Приказ Минстроя России от 09.02.2021 №51/пр. | Перетирка штукатурки: внутренних помещений ИНДЕКС К ПОЗИЦИИ(справочно): 1 Перевод в текущие цены 3 кв-л 2022 год ОЗП=74,78; ЭМ=20,43; ЗПМ=74,78; МАТ=14,79 НР (5236,9 руб.): 87%*0.85 от ФОТ (7081,67 руб.) СП (2832,67 руб.): 50%*0.8 от ФОТ (7081,67 руб.) | 100 м2 | 0.45 | 229.85 | 209.09 | 3.13 | 1.35 |  | 103.43 | 94.09 | 1.41 | 0.61
2 | ФЕРр62-16-5 Приказ Минстроя России от 09.02.2021 №51/пр. | Окрашивание водоэмульсионными составами поверхностей стен, ранее окрашенных: водоэмульсионной краской с расчисткой старой краски свыше 10 до 35% ИНДЕКС К ПОЗИЦИИ(справочно): 1 Перевод в текущие цены 3 кв-л 2022 год ОЗП=74,78; ЭМ=20,43; ЗПМ=74,78; МАТ=14,79 НР (25013,21 руб.): 88%*0.85 от ФОТ (33440,12 руб.) СП (13376,05 руб.): 50%*0.8 от ФОТ (33440,12 руб.) | 100 м2 | 1.9504 | 361.66 | 227.23 | 7.07 | 2.05 |  | 705.37 | 443.18 | 13.79 | 4
3 | 01.7.07.08-0003 | Мыло хозяйственное твердое 72% ИНДЕКС К ПОЗИЦИИ(справочно): 1 Перевод в текущие цены 3 кв-л 2022 год ОЗП=74,78; ЭМ=20,43; ЗПМ=74,78; МАТ=14,79 | шт | -6.2412 | 4.5 |  |  |  |  | -28.09
4 | 01.7.08.04-0003 | Мел природный молотый ИНДЕКС К ПОЗИЦИИ(справочно): 1 Перевод в текущие цены 3 кв-л 2022 год ОЗП=74,78; ЭМ=20,43; ЗПМ=74,78; МАТ=14,79 | т | -0.023404 | 586.47 |  |  |  |  | -13.73
5 | 02.4.03.02-0001 | Щебень пористый из металлургического шлака М 600, фракция 5-10 мм ИНДЕКС К ПОЗИЦИИ(справочно): 1 Перевод в текущие цены 3 кв-л 2022 год ОЗП=74,78; ЭМ=20,43; ЗПМ=74,78; МАТ=14,79 | м3 | -0.008582 | 74.58 |  |  |  |  | -0.64
6 | 14.1.03.02-0201 | Клей малярный жидкий ИНДЕКС К ПОЗИЦИИ(справочно): 1 Перевод в текущие цены 3 кв-л 2022 год ОЗП=74,78; ЭМ=20,43; ЗПМ=74,78; МАТ=14,79 | кг | -4.7394 | 8.09 |  |  |  |  | -38.34
7 | ФССЦ-14.3.01.02-0101 Приказ Минстроя России от 26.12.2019 №876/пр | Грунтовка акриловая ВД-АК-133 (расход 190гр/м2) ИНДЕКС К ПОЗИЦИИ(справочно): 1 Перевод в текущие цены 3 кв-л 2022 год ОЗП=74,78; ЭМ=20,43; ЗПМ=74,78; МАТ=14,79 | т | 0.040763 | 11594.98 |  |  |  |  | 472.65
8 | ФССЦ-14.3.02.01-0105 Приказ Минстроя России от 26.12.2019 №876/пр | Краска акриловая водно-дисперсионная "БИРСС Фасад-Колор", цвет белый (400гр/м2 при 2 слойной окраске) ИНДЕКС К ПОЗИЦИИ(справочно): 1 Перевод в текущие цены 3 кв-л 2022 год ОЗП=74,78; ЭМ=20,43; ЗПМ=74,78; МАТ=14,79 | т | 0.078014 | 30888.75 |  |  |  |  | 2409.75
Потолки
9 | ФЕРр61-26-1 Приказ Минстроя России от 09.02.2021 №51/пр. | Перетирка штукатурки: внутренних помещений ИНДЕКС К ПОЗИЦИИ(справочно): 1 Перевод в текущие цены 3 кв-л 2022 год ОЗП=74,78; ЭМ=20,43; ЗПМ=74,78; МАТ=14,79 НР (1343,78 руб.): 87%*0.85 от ФОТ (1817,15 руб.) СП (726,86 руб.): 50%*0.8 от ФОТ (1817,15 руб.) | 100 м2 | 0.11547 | 229.85 | 209.09 | 3.13 | 1.35 |  | 26.54 | 24.14 | 0.36 | 0.16
11 | ФЕРр62-17-5 Приказ Минстроя России от 09.02.2021 №51/пр. | Окрашивание водоэмульсионными составами поверхностей потолков, ранее окрашенных: водоэмульсионной краской, с расчисткой старой краски свыше 10 до 35% ИНДЕКС К ПОЗИЦИИ(справочно): 1 Перевод в текущие цены 3 кв-л 2022 год ОЗП=74,78; ЭМ=20,43; ЗПМ=74,78; МАТ=14,79 НР (7664,83 руб.): 88%*0.85 от ФОТ (10247,1 руб.) СП (4098,84 руб.): 50%*0.8 от ФОТ (10247,1 руб.) | 100 м2 | 0.4619 | 488.62 | 294.62 | 7.07 | 2.05 |  | 225.69 | 136.08 | 3.27 | 0.95
12 | 01.7.07.08-0003 | Мыло хозяйственное твердое 72% ИНДЕКС К ПОЗИЦИИ(справочно): 1 Перевод в текущие цены 3 кв-л 2022 год ОЗП=74,78; ЭМ=20,43; ЗПМ=74,78; МАТ=14,79 | шт | -1.4781 | 4.5 |  |  |  |  | -6.65
13 | 01.7.08.04-0003 | Мел природный молотый ИНДЕКС К ПОЗИЦИИ(справочно): 1 Перевод в текущие цены 3 кв-л 2022 год ОЗП=74,78; ЭМ=20,43; ЗПМ=74,78; МАТ=14,79 | т | -0.005543 | 586.47 |  |  |  |  | -3.25
14 | 02.4.03.02-0001 | Щебень пористый из металлургического шлака М 600, фракция 5-10 мм ИНДЕКС К ПОЗИЦИИ(справочно): 1 Перевод в текущие цены 3 кв-л 2022 год ОЗП=74,78; ЭМ=20,43; ЗПМ=74,78; МАТ=14,79 | м3 | -0.002032 | 74.58 |  |  |  |  | -0.15
15 | 14.1.03.02-0201 | Клей малярный жидкий ИНДЕКС К ПОЗИЦИИ(справочно): 1 Перевод в текущие цены 3 кв-л 2022 год ОЗП=74,78; ЭМ=20,43; ЗПМ=74,78; МАТ=14,79 | кг | -1.1224 | 8.09 |  |  |  |  | -9.08
16 | ФССЦ-14.3.01.02-0101 Приказ Минстроя России от 26.12.2019 №876/пр | Грунтовка акриловая ВД-АК-133 (расход 190гр/м2) ИНДЕКС К ПОЗИЦИИ(справочно): 1 Перевод в текущие цены 3 кв-л 2022 год ОЗП=74,78; ЭМ=20,43; ЗПМ=74,78; МАТ=14,79 | т | 0.008776 | 11594.98 |  |  |  |  | 101.76
17 | ФССЦ-14.3.02.01-0105 Приказ Минстроя России от 26.12.2019 №876/пр | Краска акриловая водно-дисперсионная "БИРСС Фасад-Колор", цвет белый (400гр/м2 при 2 слойной окраске) ИНДЕКС К ПОЗИЦИИ(справочно): 1 Перевод в текущие цены 3 кв-л 2022 год ОЗП=74,78; ЭМ=20,43; ЗПМ=74,78; МАТ=14,79 | т | 0.018476 | 30888.75 |  |  |  |  | 570.7
Фасад
21 | ФЕР15-02-001-01 Приказ Минстроя России от 26.12.2019 №876/пр | Улучшенная штукатурка фасадов цементно-известковым раствором по камню: стен ИНДЕКС К ПОЗИЦИИ(справочно): 1 Перевод в текущие цены 3 кв-л 2022 год ОЗП=74,78; ЭМ=20,43; ЗПМ=74,78; МАТ=14,79 НР (74082,57 руб.): 116%*0.85 от ФОТ (75134,45 руб.) СП (28100,28 руб.): 55%*(0.85*0.8) от ФОТ (75134,45 руб.) | 100 м2 | 1.6494 | 1612.57 | 587.78 | 45.09 | 21.38 |  | 2659.77 | 969.48 | 74.37 | 35.26
23 | ФЕР15-04-019-07 Приказ Минстроя России от 26.12.2019 №876/пр | Окраска фасадов акриловыми составами: с лесов вручную по подготовленной поверхности ИНДЕКС К ПОЗИЦИИ(справочно): 1 Перевод в текущие цены 3 кв-л 2022 год ОЗП=74,78; ЭМ=20,43; ЗПМ=74,78; МАТ=14,79 НР (14703,85 руб.): 116%*0.85 от ФОТ (14912,63 руб.) СП (5577,32 руб.): 55%*(0.85*0.8) от ФОТ (14912,63 руб.) | 100 м2 | 1.6494 | 124.29 | 120.21 | 4.06 | 0.7 |  | 205 | 198.27 | 6.7 | 1.15
24 | ФССЦ-14.3.01.02-0101 Приказ Минстроя России от 26.12.2019 №876/пр | Грунтовка акриловая ВД-АК-133 (расход 190гр/м2) ИНДЕКС К ПОЗИЦИИ(справочно): 1 Перевод в текущие цены 3 кв-л 2022 год ОЗП=74,78; ЭМ=20,43; ЗПМ=74,78; МАТ=14,79 | т | 0.031339 | 11594.98 |  |  |  |  | 363.38
25 | ФССЦ-14.3.02.01-0105 Приказ Минстроя России от 26.12.2019 №876/пр | Краска акриловая водно-дисперсионная "БИРСС Фасад-Колор", цвет белый (400гр/м2 при 2 слойной окраске) ИНДЕКС К ПОЗИЦИИ(справочно): 1 Перевод в текущие цены 3 кв-л 2022 год ОЗП=74,78; ЭМ=20,43; ЗПМ=74,78; МАТ=14,79 | т | 0.065976 | 30888.75 |  |  |  |  | 2037.92
26 | ФЕР08-07-001-02 Приказ Минстроя России от 26.12.2019 №876/пр | Установка и разборка наружных инвентарных лесов высотой до 16 м: трубчатых для прочих отделочных работ ИНДЕКС К ПОЗИЦИИ(справочно): 1 Перевод в текущие цены 3 кв-л 2022 год ОЗП=74,78; ЭМ=20,43; ЗПМ=74,78; МАТ=14,79 НР (36251,94 руб.): 134%*0.85 от ФОТ (31827,87 руб.) СП (17314,36 руб.): 80%*(0.85*0.8) от ФОТ (31827,87 руб.) | 100 м2 | 1.13 | 723.66 | 375.84 | 4.6 | 0.81 |  | 817.74 | 424.7 | 5.2 | 0.92
27 | 01.7.16.02-0001 | Детали деревянные лесов из пиломатериалов хвойных пород ИНДЕКС К ПОЗИЦИИ(справочно): 1 Перевод в текущие цены 3 кв-л 2022 год ОЗП=74,78; ЭМ=20,43; ЗПМ=74,78; МАТ=14,79 | м3 | -0.01017 | 1100 |  |  |  |  | -11.19
28 | 01.7.16.02-0003 | Детали стальных трубчатых лесов, укомплектованные пробками, крючками и хомутами, окрашенные ИНДЕКС К ПОЗИЦИИ(справочно): 1 Перевод в текущие цены 3 кв-л 2022 год ОЗП=74,78; ЭМ=20,43; ЗПМ=74,78; МАТ=14,79 | т | -0.03955 | 6102 |  |  |  |  | -241.33
29 | 11.2.13.06-0011 | Щиты настила, все толщины ИНДЕКС К ПОЗИЦИИ(справочно): 1 Перевод в текущие цены 3 кв-л 2022 год ОЗП=74,78; ЭМ=20,43; ЗПМ=74,78; МАТ=14,79 | м2 | -3.842 | 35.22 |  |  |  |  | -135.32
Итого прямые затраты по смете в базисных ценах | [9 empty] | 10211.93 | 2289.94 | 105.1 | 43.05
Итого прямые затраты по смете с учетом индексов, в текущих ценах (Перевод в текущие цены 3 кв-л 2022 год ОЗП=74,78; ЭМ=20,43; ЗПМ=74,78; МАТ=14,79) | [9 empty] | 289000.72 | 171241.72 | 2147.2 | 3219.28
Накладные расходы | [9 empty] | 164297.09
Сметная прибыль | [9 empty] | 72026.39
Итоги по смете:
Штукатурные работы (ремонтно-строительные) | [9 empty] | 54680.29
Малярные работы (ремонтно-строительные) | [9 empty] | 142877.26
Отделочные работы | [9 empty] | 242335.04
Конструкции из кирпича и блоков | [9 empty] | 85431.61
Итого | [9 empty] | 525324.2
В том числе:
Материалы | [9 empty] | 115611.8
Машины и механизмы | [9 empty] | 2147.2
ФОТ | [9 empty] | 174461
Накладные расходы | [9 empty] | 164297.09
Сметная прибыль | [9 empty] | 72026.39
Непредвиденные затраты | [9 empty] | 41584.88
ВСЕГО по смете | [9 empty] | 566909.08
Составил: Начальник ТО АО "Таймырбыт" ________________Завтур Н.А.
(должность, подпись, расшифровка)