## ЛСР 15 граф с оборудованием
СОГЛАСОВАНО: | [10 empty] | УТВЕРЖДАЮ:
Главный инженер
АО "Таймырбыт"
_______________ | [10 empty] | _________________А.Г. Черкасов
" _____ " ________________ 202__ г. | [10 empty] | "____" ______________2022 г.
Титул 2023 РНЭС
(наименование стройки)
ЛОКАЛЬНЫЙ СМЕТНЫЙ РАСЧЕТ № 3114/2022
(локальная смета)
|  | на | Капитальный ремонт защитного покрытия внутрених и наружных стен, полов, потолков трансформаторной подстанции ТП-79
(наименование работ и затрат, наименование объекта)
Основание:
|  | Сметная стоимость строительных работ _______________________________________________________________________________________________ |  | ___________________________526,929 |  | тыс. руб.
|  | Средства на оплату труда _______________________________________________________________________________________________ |  | ___________________________174,626 |  | тыс. руб.
|  | Сметная трудоемкость _______________________________________________________________________________________________ |  | _______________________________________________________________________________________________252,12 |  | чел.час
Составлен(а) в текущих (прогнозных) ценах по состоянию на 3 кв-л 2022год.
№ пп | Обоснование | Наименование | Ед. изм. | Кол. | Стоимость единицы, руб. |  |  |  | Общая стоимость, руб. |  |  |  |  | Общая масса оборудо- вания, т
[5 empty] | Всего | В том числе |  |  | Обору-дование | Всего | В том числе
[6 empty] | Осн.З/п | Эк.Маш | З/пМех |  |  | Осн.З/п | Эк.Маш | З/пМех
1 | 2 | 3 | 4 | 5 | 6 | 7 | 8 | 9 | 10 | 11 | 12 | 13 | 14 | 15
Раздел 1. ТП-79
Стены внутренние
1 | ФЕРр61-26-1 Приказ Минстроя России от 09.02.2021 №51/пр. | Перетирка штукатурки: внутренних помещений ИНДЕКС К ПОЗИЦИИ(справочно): 1 Перевод в текущие цены 3 кв-л 2022 год ОЗП=74,78; ЭМ=20,43; ЗПМ=74,78; МАТ=14,79 НР (5236,9 руб.): 87%*0.85 от ФОТ (7081,67 руб.) СП (2832,67 руб.): 50%*0.8 от ФОТ (7081,67 руб.) | 100 м2 | 0.45 | 229.85 | 209.09 | 3.13 | 1.35 |  | 103.43 | 94.09 | 1.41 | 0.61
2 | ФЕРр62-16-5 Приказ Минстроя России от 09.02.2021 №51/пр. | Окрашивание водоэмульсионными составами поверхностей стен, ранее окрашенных: водоэмульсионной краской с расчисткой старой краски свыше 10 до 35% ИНДЕКС К ПОЗИЦИИ(справочно): 1 Перевод в текущие цены 3 кв-л 2022 год ОЗП=74,78; ЭМ=20,43; ЗПМ=74,78; МАТ=14,79 НР (24661,93 руб.): 88%*0.85 от ФОТ (32970,5 руб.) СП (13188,2 руб.): 50%*0.8 от ФОТ (32970,5 руб.) | 100 м2 | 1.923 | 361.66 | 227.23 | 7.07 | 2.05 |  | 695.47 | 436.96 | 13.6 | 3.94
3 | 01.7.07.08-0003 | Мыло хозяйственное твердое 72% ИНДЕКС К ПОЗИЦИИ(справочно): 1 Перевод в текущие цены 3 кв-л 2022 год ОЗП=74,78; ЭМ=20,43; ЗПМ=74,78; МАТ=14,79 | шт | -6.1536 | 4.5 |  |  |  |  | -27.69
4 | 01.7.08.04-0003 | Мел природный молотый ИНДЕКС К ПОЗИЦИИ(справочно): 1 Перевод в текущие цены 3 кв-л 2022 год ОЗП=74,78; ЭМ=20,43; ЗПМ=74,78; МАТ=14,79 | т | -0.023076 | 586.47 |  |  |  |  | -13.53
5 | 02.4.03.02-0001 | Щебень пористый из металлургического шлака М 600, фракция 5-10 мм ИНДЕКС К ПОЗИЦИИ(справочно): 1 Перевод в текущие цены 3 кв-л 2022 год ОЗП=74,78; ЭМ=20,43; ЗПМ=74,78; МАТ=14,79 | м3 | -0.008461 | 74.58 |  |  |  |  | -0.63
6 | 14.1.03.02-0201 | Клей малярный жидкий ИНДЕКС К ПОЗИЦИИ(справочно): 1 Перевод в текущие цены 3 кв-л 2022 год ОЗП=74,78; ЭМ=20,43; ЗПМ=74,78; МАТ=14,79 | кг | -4.6729 | 8.09 |  |  |  |  | -37.8
7 | ФССЦ-14.3.01.02-0101 Приказ Минстроя России от 26.12.2019 №876/пр | Грунтовка акриловая ВД-АК-133 (расход 190гр/м2) ИНДЕКС К ПОЗИЦИИ(справочно): 1 Перевод в текущие цены 3 кв-л 2022 год ОЗП=74,78; ЭМ=20,43; ЗПМ=74,78; МАТ=14,79 | т | 0.040191 | 11594.98 |  |  |  |  | 466.01
8 | ФССЦ-14.3.02.01-0105 Приказ Минстроя России от 26.12.2019 №876/пр | Краска акриловая водно-дисперсионная "БИРСС Фасад-Колор", цвет белый (400гр/м2 при 2 слойной окраске) ИНДЕКС К ПОЗИЦИИ(справочно): 1 Перевод в текущие цены 3 кв-л 2022 год ОЗП=74,78; ЭМ=20,43; ЗПМ=74,78; МАТ=14,79 | т | 0.07692 | 30888.75 |  |  |  |  | 2375.96
Потолки
9 | ФЕРр61-26-1 Приказ Минстроя России от 09.02.2021 №51/пр. | Перетирка штукатурки: внутренних помещений ИНДЕКС К ПОЗИЦИИ(справочно): 1 Перевод в текущие цены 3 кв-л 2022 год ОЗП=74,78; ЭМ=20,43; ЗПМ=74,78; МАТ=14,79 НР (1333,84 руб.): 87%*0.85 от ФОТ (1803,7 руб.) СП (721,48 руб.): 50%*0.8 от ФОТ (1803,7 руб.) | 100 м2 | 0.11465 | 229.85 | 209.09 | 3.13 | 1.35 |  | 26.35 | 23.97 | 0.36 | 0.15
11 | ФЕРр62-17-5 Приказ Минстроя России от 09.02.2021 №51/пр. | Окрашивание водоэмульсионными составами поверхностей потолков, ранее окрашенных: водоэмульсионной краской, с расчисткой старой краски свыше 10 до 35% ИНДЕКС К ПОЗИЦИИ(справочно): 1 Перевод в текущие цены 3 кв-л 2022 год ОЗП=74,78; ЭМ=20,43; ЗПМ=74,78; МАТ=14,79 НР (7610,02 руб.): 88%*0.85 от ФОТ (10173,82 руб.) СП (4069,53 руб.): 50%*0.8 от ФОТ (10173,82 руб.) | 100 м2 | 0.4586 | 488.62 | 294.62 | 7.07 | 2.05 |  | 224.08 | 135.11 | 3.24 | 0.94
12 | 01.7.07.08-0003 | Мыло хозяйственное твердое 72% ИНДЕКС К ПОЗИЦИИ(справочно): 1 Перевод в текущие цены 3 кв-л 2022 год ОЗП=74,78; ЭМ=20,43; ЗПМ=74,78; МАТ=14,79 | шт | -1.4675 | 4.5 |  |  |  |  | -6.6
13 | 01.7.08.04-0003 | Мел природный молотый ИНДЕКС К ПОЗИЦИИ(справочно): 1 Перевод в текущие цены 3 кв-л 2022 год ОЗП=74,78; ЭМ=20,43; ЗПМ=74,78; МАТ=14,79 | т | -0.005503 | 586.47 |  |  |  |  | -3.23
14 | 02.4.03.02-0001 | Щебень пористый из металлургического шлака М 600, фракция 5-10 мм ИНДЕКС К ПОЗИЦИИ(справочно): 1 Перевод в текущие цены 3 кв-л 2022 год ОЗП=74,78; ЭМ=20,43; ЗПМ=74,78; МАТ=14,79 | м3 | -0.002018 | 74.58 |  |  |  |  | -0.15
15 | 14.1.03.02-0201 | Клей малярный жидкий ИНДЕКС К ПОЗИЦИИ(справочно): 1 Перевод в текущие цены 3 кв-л 2022 год ОЗП=74,78; ЭМ=20,43; ЗПМ=74,78; МАТ=14,79 | кг | -1.1144 | 8.09 |  |  |  |  | -9.02
16 | ФССЦ-14.3.01.02-0101 Приказ Минстроя России от 26.12.2019 №876/пр | Грунтовка акриловая ВД-АК-133 (расход 190гр/м2) ИНДЕКС К ПОЗИЦИИ(справочно): 1 Перевод в текущие цены 3 кв-л 2022 год ОЗП=74,78; ЭМ=20,43; ЗПМ=74,78; МАТ=14,79 | т | 0.008713 | 11594.98 |  |  |  |  | 101.03
17 | ФССЦ-14.3.02.01-0105 Приказ Минстроя России от 26.12.2019 №876/пр | Краска акриловая водно-дисперсионная "БИРСС Фасад-Колор", цвет белый (400гр/м2 при 2 слойной окраске) ИНДЕКС К ПОЗИЦИИ(справочно): 1 Перевод в текущие цены 3 кв-л 2022 год ОЗП=74,78; ЭМ=20,43; ЗПМ=74,78; МАТ=14,79 | т | 0.018344 | 30888.75 |  |  |  |  | 566.62
Фасад
21 | ФЕР15-02-001-01 Приказ Минстроя России от 26.12.2019 №876/пр | Улучшенная штукатурка фасадов цементно-известковым раствором по камню: стен ИНДЕКС К ПОЗИЦИИ(справочно): 1 Перевод в текущие цены 3 кв-л 2022 год ОЗП=74,78; ЭМ=20,43; ЗПМ=74,78; МАТ=14,79 НР (74676,13 руб.): 116%*0.85 от ФОТ (75736,44 руб.) СП (28325,43 руб.): 55%*(0.85*0.8) от ФОТ (75736,44 руб.) | 100 м2 | 1.6626 | 1612.57 | 587.78 | 45.09 | 21.38 |  | 2681.06 | 977.24 | 74.97 | 35.55
23 | ФЕР15-04-019-07 Приказ Минстроя России от 26.12.2019 №876/пр | Окраска фасадов акриловыми составами: с лесов вручную по подготовленной поверхности ИНДЕКС К ПОЗИЦИИ(справочно): 1 Перевод в текущие цены 3 кв-л 2022 год ОЗП=74,78; ЭМ=20,43; ЗПМ=74,78; МАТ=14,79 НР (14821,82 руб.): 116%*0.85 от ФОТ (15032,27 руб.) СП (5622,07 руб.): 55%*(0.85*0.8) от ФОТ (15032,27 руб.) | 100 м2 | 1.6626 | 124.29 | 120.21 | 4.06 | 0.7 |  | 206.64 | 199.86 | 6.75 | 1.16
24 | ФССЦ-14.3.01.02-0101 Приказ Минстроя России от 26.12.2019 №876/пр | Грунтовка акриловая ВД-АК-133 (расход 190гр/м2) ИНДЕКС К ПОЗИЦИИ(справочно): 1 Перевод в текущие цены 3 кв-л 2022 год ОЗП=74,78; ЭМ=20,43; ЗПМ=74,78; МАТ=14,79 | т | 0.031589 | 11594.98 |  |  |  |  | 366.27
25 | ФССЦ-14.3.02.01-0105 Приказ Минстроя России от 26.12.2019 №876/пр | Краска акриловая водно-дисперсионная "БИРСС Фасад-Колор", цвет белый (400гр/м2 при 2 слойной окраске) ИНДЕКС К ПОЗИЦИИ(справочно): 1 Перевод в текущие цены 3 кв-л 2022 год ОЗП=74,78; ЭМ=20,43; ЗПМ=74,78; МАТ=14,79 | т | 0.066504 | 30888.75 |  |  |  |  | 2054.23
26 | ФЕР08-07-001-02 Приказ Минстроя России от 26.12.2019 №876/пр | Установка и разборка наружных инвентарных лесов высотой до 16 м: трубчатых для прочих отделочных работ ИНДЕКС К ПОЗИЦИИ(справочно): 1 Перевод в текущие цены 3 кв-л 2022 год ОЗП=74,78; ЭМ=20,43; ЗПМ=74,78; МАТ=14,79 НР (36251,94 руб.): 134%*0.85 от ФОТ (31827,87 руб.) СП (17314,36 руб.): 80%*(0.85*0.8) от ФОТ (31827,87 руб.) | 100 м2 | 1.13 | 723.66 | 375.84 | 4.6 | 0.81 |  | 817.74 | 424.7 | 5.2 | 0.92
27 | 01.7.16.02-0001 | Детали деревянные лесов из пиломатериалов хвойных пород ИНДЕКС К ПОЗИЦИИ(справочно): 1 Перевод в текущие цены 3 кв-л 2022 год ОЗП=74,78; ЭМ=20,43; ЗПМ=74,78; МАТ=14,79 | м3 | -0.01017 | 1100 |  |  |  |  | -11.19
28 | 01.7.16.02-0003 | Детали стальных трубчатых лесов, укомплектованные пробками, крючками и хомутами, окрашенные ИНДЕКС К ПОЗИЦИИ(справочно): 1 Перевод в текущие цены 3 кв-л 2022 год ОЗП=74,78; ЭМ=20,43; ЗПМ=74,78; МАТ=14,79 | т | -0.03955 | 6102 |  |  |  |  | -241.33
29 | 11.2.13.06-0011 | Щиты настила, все толщины ИНДЕКС К ПОЗИЦИИ(справочно): 1 Перевод в текущие цены 3 кв-л 2022 год ОЗП=74,78; ЭМ=20,43; ЗПМ=74,78; МАТ=14,79 | м2 | -3.842 | 35.22 |  |  |  |  | -135.32
Итого прямые затраты по смете в базисных ценах | [9 empty] | 10198.4 | 2291.93 | 105.53 | 43.27
Итого прямые затраты по смете с учетом индексов, в текущих ценах (Перевод в текущие цены 3 кв-л 2022 год ОЗП=74,78; ЭМ=20,43; ЗПМ=74,78; МАТ=14,79) | [9 empty] | 288922.41 | 171390.53 | 2155.98 | 3235.73
Накладные расходы | [9 empty] | 164592.56
Сметная прибыль | [9 empty] | 72073.73
Итоги по смете:
Штукатурные работы (ремонтно-строительные) | [9 empty] | 54935.91
Малярные работы (ремонтно-строительные) | [9 empty] | 141099.23
Отделочные работы | [9 empty] | 244121.95
Конструкции из кирпича и блоков | [9 empty] | 85431.61
Итого | [9 empty] | 525588.7
В том числе:
Материалы | [9 empty] | 115375.9
Машины и механизмы | [9 empty] | 2155.98
ФОТ | [9 empty] | 174626.26
Накладные расходы | [9 empty] | 164592.56
Сметная прибыль | [9 empty] | 72073.73
Непредвиденные затраты | [9 empty] | 1340.44
ВСЕГО по смете | [9 empty] | 526929.14
Составил: Начальник ТО АО "Таймырбыт" ________________Завтур Н.А.
(должность, подпись, расшифровка)