## ЛСР 15 граф с оборудованием
СОГЛАСОВАНО: | [10 empty] | УТВЕРЖДАЮ:
Главный инженер
АО "Таймырбыт"
_______________ | [10 empty] | _________________А.Г. Черкасов
" _____ " ________________ 202__ г. | [10 empty] | "____" ______________2022 г.
Титул 2023 РНЭС
(наименование стройки)
ЛОКАЛЬНЫЙ СМЕТНЫЙ РАСЧЕТ № 3121/2022
(локальная смета)
|  | на | Капитальный ремонт защитного покрытия внутрених и наружных стен, полов, потолков трансформаторной подстанции ТП-117
(наименование работ и затрат, наименование объекта)
Основание:
|  | Сметная стоимость строительных работ _______________________________________________________________________________________________ |  | ___________________________747,311 |  | тыс. руб.
|  | Средства на оплату труда _______________________________________________________________________________________________ |  | ___________________________249,382 |  | тыс. руб.
|  | Сметная трудоемкость _______________________________________________________________________________________________ |  | _______________________________________________________________________________________________360,53 |  | чел.час
Составлен(а) в текущих (прогнозных) ценах по состоянию на 3 кв-л 2022год.
№ пп | Обоснование | Наименование | Ед. изм. | Кол. | Стоимость единицы, руб. |  |  |  | Общая стоимость, руб. |  |  |  |  | Общая масса оборудо- вания, т
[5 empty] | Всего | В том числе |  |  | Обору-дование | Всего | В том числе
[6 empty] | Осн.З/п | Эк.Маш | З/пМех |  |  | Осн.З/п | Эк.Маш | З/пМех
1 | 2 | 3 | 4 | 5 | 6 | 7 | 8 | 9 | 10 | 11 | 12 | 13 | 14 | 15
Раздел 1. ТП-117
Стены внутренние
1 | ФЕРр61-26-1 Приказ Минстроя России от 09.02.2021 №51/пр. | Перетирка штукатурки: внутренних помещений ИНДЕКС К ПОЗИЦИИ(справочно): 1 Перевод в текущие цены 3 кв-л 2022 год ОЗП=74,78; ЭМ=20,43; ЗПМ=74,78; МАТ=14,79 НР (11637,29 руб.): 87%*0.85 от ФОТ (15736,7 руб.) СП (6294,68 руб.): 50%*0.8 от ФОТ (15736,7 руб.) | 100 м2 | 1 | 229.85 | 209.09 | 3.13 | 1.35 |  | 229.85 | 209.09 | 3.13 | 1.35
2 | ФЕРр62-16-5 Приказ Минстроя России от 09.02.2021 №51/пр. | Окрашивание водоэмульсионными составами поверхностей стен, ранее окрашенных: водоэмульсионной краской с расчисткой старой краски свыше 10 до 35% ИНДЕКС К ПОЗИЦИИ(справочно): 1 Перевод в текущие цены 3 кв-л 2022 год ОЗП=74,78; ЭМ=20,43; ЗПМ=74,78; МАТ=14,79 НР (32939,82 руб.): 88%*0.85 от ФОТ (44037,19 руб.) СП (17614,88 руб.): 50%*0.8 от ФОТ (44037,19 руб.) | 100 м2 | 2.5684 | 361.66 | 227.23 | 7.07 | 2.05 |  | 928.89 | 583.62 | 18.16 | 5.27
3 | 01.7.07.08-0003 | Мыло хозяйственное твердое 72% ИНДЕКС К ПОЗИЦИИ(справочно): 1 Перевод в текущие цены 3 кв-л 2022 год ОЗП=74,78; ЭМ=20,43; ЗПМ=74,78; МАТ=14,79 | шт | -8.2189 | 4.5 |  |  |  |  | -36.98
4 | 01.7.08.04-0003 | Мел природный молотый ИНДЕКС К ПОЗИЦИИ(справочно): 1 Перевод в текущие цены 3 кв-л 2022 год ОЗП=74,78; ЭМ=20,43; ЗПМ=74,78; МАТ=14,79 | т | -0.030821 | 586.47 |  |  |  |  | -18.08
5 | 02.4.03.02-0001 | Щебень пористый из металлургического шлака М 600, фракция 5-10 мм ИНДЕКС К ПОЗИЦИИ(справочно): 1 Перевод в текущие цены 3 кв-л 2022 год ОЗП=74,78; ЭМ=20,43; ЗПМ=74,78; МАТ=14,79 | м3 | -0.011301 | 74.58 |  |  |  |  | -0.84
6 | 14.1.03.02-0201 | Клей малярный жидкий ИНДЕКС К ПОЗИЦИИ(справочно): 1 Перевод в текущие цены 3 кв-л 2022 год ОЗП=74,78; ЭМ=20,43; ЗПМ=74,78; МАТ=14,79 | кг | -6.2412 | 8.09 |  |  |  |  | -50.49
7 | ФССЦ-14.3.01.02-0101 Приказ Минстроя России от 26.12.2019 №876/пр | Грунтовка акриловая ВД-АК-133 (расход 190гр/м2) ИНДЕКС К ПОЗИЦИИ(справочно): 1 Перевод в текущие цены 3 кв-л 2022 год ОЗП=74,78; ЭМ=20,43; ЗПМ=74,78; МАТ=14,79 | т | 0.05368 | 11594.98 |  |  |  |  | 622.42
8 | ФССЦ-14.3.02.01-0105 Приказ Минстроя России от 26.12.2019 №876/пр | Краска акриловая водно-дисперсионная "БИРСС Фасад-Колор", цвет белый (400гр/м2 при 2 слойной окраске) ИНДЕКС К ПОЗИЦИИ(справочно): 1 Перевод в текущие цены 3 кв-л 2022 год ОЗП=74,78; ЭМ=20,43; ЗПМ=74,78; МАТ=14,79 | т | 0.10274 | 30888.75 |  |  |  |  | 3173.39
Потолки
9 | ФЕРр61-26-1 Приказ Минстроя России от 09.02.2021 №51/пр. | Перетирка штукатурки: внутренних помещений ИНДЕКС К ПОЗИЦИИ(справочно): 1 Перевод в текущие цены 3 кв-л 2022 год ОЗП=74,78; ЭМ=20,43; ЗПМ=74,78; МАТ=14,79 НР (2139 руб.): 87%*0.85 от ФОТ (2892,5 руб.) СП (1157 руб.): 50%*0.8 от ФОТ (2892,5 руб.) | 100 м2 | 0.18379 | 229.85 | 209.09 | 3.13 | 1.35 |  | 42.24 | 38.43 | 0.58 | 0.25
11 | ФЕРр62-17-5 Приказ Минстроя России от 09.02.2021 №51/пр. | Окрашивание водоэмульсионными составами поверхностей потолков, ранее окрашенных: водоэмульсионной краской, с расчисткой старой краски свыше 10 до 35% ИНДЕКС К ПОЗИЦИИ(справочно): 1 Перевод в текущие цены 3 кв-л 2022 год ОЗП=74,78; ЭМ=20,43; ЗПМ=74,78; МАТ=14,79 НР (14523,08 руб.): 88%*0.85 от ФОТ (19415,88 руб.) СП (7766,35 руб.): 50%*0.8 от ФОТ (19415,88 руб.) | 100 м2 | 0.8752 | 488.62 | 294.62 | 7.07 | 2.05 |  | 427.64 | 257.85 | 6.19 | 1.79
12 | 01.7.07.08-0003 | Мыло хозяйственное твердое 72% ИНДЕКС К ПОЗИЦИИ(справочно): 1 Перевод в текущие цены 3 кв-л 2022 год ОЗП=74,78; ЭМ=20,43; ЗПМ=74,78; МАТ=14,79 | шт | -2.8006 | 4.5 |  |  |  |  | -12.6
13 | 01.7.08.04-0003 | Мел природный молотый ИНДЕКС К ПОЗИЦИИ(справочно): 1 Перевод в текущие цены 3 кв-л 2022 год ОЗП=74,78; ЭМ=20,43; ЗПМ=74,78; МАТ=14,79 | т | -0.010502 | 586.47 |  |  |  |  | -6.16
14 | 02.4.03.02-0001 | Щебень пористый из металлургического шлака М 600, фракция 5-10 мм ИНДЕКС К ПОЗИЦИИ(справочно): 1 Перевод в текущие цены 3 кв-л 2022 год ОЗП=74,78; ЭМ=20,43; ЗПМ=74,78; МАТ=14,79 | м3 | -0.003851 | 74.58 |  |  |  |  | -0.29
15 | 14.1.03.02-0201 | Клей малярный жидкий ИНДЕКС К ПОЗИЦИИ(справочно): 1 Перевод в текущие цены 3 кв-л 2022 год ОЗП=74,78; ЭМ=20,43; ЗПМ=74,78; МАТ=14,79 | кг | -2.1267 | 8.09 |  |  |  |  | -17.21
16 | ФССЦ-14.3.01.02-0101 Приказ Минстроя России от 26.12.2019 №876/пр | Грунтовка акриловая ВД-АК-133 (расход 190гр/м2) ИНДЕКС К ПОЗИЦИИ(справочно): 1 Перевод в текущие цены 3 кв-л 2022 год ОЗП=74,78; ЭМ=20,43; ЗПМ=74,78; МАТ=14,79 | т | 0.016629 | 11594.98 |  |  |  |  | 192.81
17 | ФССЦ-14.3.02.01-0105 Приказ Минстроя России от 26.12.2019 №876/пр | Краска акриловая водно-дисперсионная "БИРСС Фасад-Колор", цвет белый (400гр/м2 при 2 слойной окраске) ИНДЕКС К ПОЗИЦИИ(справочно): 1 Перевод в текущие цены 3 кв-л 2022 год ОЗП=74,78; ЭМ=20,43; ЗПМ=74,78; МАТ=14,79 | т | 0.035008 | 30888.75 |  |  |  |  | 1081.35
Фасад
21 | ФЕР15-02-001-01 Приказ Минстроя России от 26.12.2019 №876/пр | Улучшенная штукатурка фасадов цементно-известковым раствором по камню: стен ИНДЕКС К ПОЗИЦИИ(справочно): 1 Перевод в текущие цены 3 кв-л 2022 год ОЗП=74,78; ЭМ=20,43; ЗПМ=74,78; МАТ=14,79 НР (104418,58 руб.): 116%*0.85 от ФОТ (105901,2 руб.) СП (39607,05 руб.): 55%*(0.85*0.8) от ФОТ (105901,2 руб.) | 100 м2 | 2.3248 | 1612.57 | 587.78 | 45.09 | 21.38 |  | 3748.9 | 1366.47 | 104.83 | 49.7
23 | ФЕР15-04-019-07 Приказ Минстроя России от 26.12.2019 №876/пр | Окраска фасадов акриловыми составами: с лесов вручную по подготовленной поверхности ИНДЕКС К ПОЗИЦИИ(справочно): 1 Перевод в текущие цены 3 кв-л 2022 год ОЗП=74,78; ЭМ=20,43; ЗПМ=74,78; МАТ=14,79 НР (20725,63 руб.): 116%*0.85 от ФОТ (21019,91 руб.) СП (7861,45 руб.): 55%*(0.85*0.8) от ФОТ (21019,91 руб.) | 100 м2 | 2.3248 | 124.29 | 120.21 | 4.06 | 0.7 |  | 288.95 | 279.46 | 9.44 | 1.63
24 | ФССЦ-14.3.01.02-0101 Приказ Минстроя России от 26.12.2019 №876/пр | Грунтовка акриловая ВД-АК-133 (расход 190гр/м2) ИНДЕКС К ПОЗИЦИИ(справочно): 1 Перевод в текущие цены 3 кв-л 2022 год ОЗП=74,78; ЭМ=20,43; ЗПМ=74,78; МАТ=14,79 | т | 0.044171 | 11594.98 |  |  |  |  | 512.16
25 | ФССЦ-14.3.02.01-0105 Приказ Минстроя России от 26.12.2019 №876/пр | Краска акриловая водно-дисперсионная "БИРСС Фасад-Колор", цвет белый (400гр/м2 при 2 слойной окраске) ИНДЕКС К ПОЗИЦИИ(справочно): 1 Перевод в текущие цены 3 кв-л 2022 год ОЗП=74,78; ЭМ=20,43; ЗПМ=74,78; МАТ=14,79 | т | 0.092992 | 30888.75 |  |  |  |  | 2872.41
26 | ФЕР08-07-001-02 Приказ Минстроя России от 26.12.2019 №876/пр | Установка и разборка наружных инвентарных лесов высотой до 16 м: трубчатых для прочих отделочных работ ИНДЕКС К ПОЗИЦИИ(справочно): 1 Перевод в текущие цены 3 кв-л 2022 год ОЗП=74,78; ЭМ=20,43; ЗПМ=74,78; МАТ=14,79 НР (45990,77 руб.): 134%*0.85 от ФОТ (40378,2 руб.) СП (21965,74 руб.): 80%*(0.85*0.8) от ФОТ (40378,2 руб.) | 100 м2 | 1.4336 | 723.66 | 375.84 | 4.6 | 0.81 |  | 1037.44 | 538.8 | 6.59 | 1.16
27 | 01.7.16.02-0001 | Детали деревянные лесов из пиломатериалов хвойных пород ИНДЕКС К ПОЗИЦИИ(справочно): 1 Перевод в текущие цены 3 кв-л 2022 год ОЗП=74,78; ЭМ=20,43; ЗПМ=74,78; МАТ=14,79 | м3 | -0.012902 | 1100 |  |  |  |  | -14.19
28 | 01.7.16.02-0003 | Детали стальных трубчатых лесов, укомплектованные пробками, крючками и хомутами, окрашенные ИНДЕКС К ПОЗИЦИИ(справочно): 1 Перевод в текущие цены 3 кв-л 2022 год ОЗП=74,78; ЭМ=20,43; ЗПМ=74,78; МАТ=14,79 | т | -0.050176 | 6102 |  |  |  |  | -306.17
29 | 11.2.13.06-0011 | Щиты настила, все толщины ИНДЕКС К ПОЗИЦИИ(справочно): 1 Перевод в текущие цены 3 кв-л 2022 год ОЗП=74,78; ЭМ=20,43; ЗПМ=74,78; МАТ=14,79 | м2 | -4.8742 | 35.22 |  |  |  |  | -171.67
Итого прямые затраты по смете в базисных ценах | [9 empty] | 14523.77 | 3273.72 | 148.92 | 61.15
Итого прямые затраты по смете с учетом индексов, в текущих ценах (Перевод в текущие цены 3 кв-л 2022 год ОЗП=74,78; ЭМ=20,43; ЗПМ=74,78; МАТ=14,79) | [9 empty] | 412036.95 | 244808.79 | 3042.44 | 4572.8
Накладные расходы | [9 empty] | 232374.17
Сметная прибыль | [9 empty] | 102267.15
Итоги по смете:
Штукатурные работы (ремонтно-строительные) | [9 empty] | 90179.63
Малярные работы (ремонтно-строительные) | [9 empty] | 207193.8
Отделочные работы | [9 empty] | 340921.94
Конструкции из кирпича и блоков | [9 empty] | 108382.9
Итого | [9 empty] | 746678.27
В том числе:
Материалы | [9 empty] | 164185.72
Машины и механизмы | [9 empty] | 3042.44
ФОТ | [9 empty] | 249381.59
Накладные расходы | [9 empty] | 232374.17
Сметная прибыль | [9 empty] | 102267.15
Непредвиденные затраты | [9 empty] | 632.38
ВСЕГО по смете | [9 empty] | 747310.65
Составил: Начальник ТО АО "Таймырбыт" ________________Завтур Н.А.
(должность, подпись, расшифровка)