## Ведомость объемов работ 6 граф
Приложение № 6 к конкурсной документации
ВЕДОМОСТЬ ОБЪЕМОВ РАБОТ № 3138/2022
Капитальный ремонт трубопровода теплоснабжения в районе ж/д ул. Дудинская 5-7 до ж/д ул. Дудинская 9
№ пп | Наименование | Ед. изм. | Кол. | Обоснование | Примечание
1 | 2 | 3 | 4 | 5 | 6
Раздел 1. Наружные тепловые сети (Демонтаж) участок № 1 ул. Дудинская 5 (район водоподогревателя) до Дудинской 7 "А"
1 | Разборка тепловой изоляции: из ваты минеральной | 100 м2 | 2.2384 | ФЕРр66-24-2
2 | Надземная прокладка стальных трубопроводов при номинальном давлении 1,6 МПа, температуре 150°С, диаметр труб: 250 мм | км | 0.23 | ФЕР24-01-004-08
3 | Демонтаж задвижек диаметром: до 300 мм | шт | 3 | ФЕРр66-26-5
4 | Разборка опор из шпальных клеток | 100 шт | 0.4 | ФЕР30-09-004-02
Раздел 2. Строительные работы участок № 1 ул. Дудинская 5 (район водоподогревателя) до Дудинской 7 "А"
5 | Устройство опор из шпальных клеток | 100 шт | 0.4 | ФЕР30-09-004-01
6 | Монтаж опорных конструкций: для крепления трубопроводов внутри зданий и сооружений массой до 2,0 т | т | 0.5049 | ФЕР09-03-039-03
7 | Швеллеры: № 14 сталь марки Ст3пс | т | 0.4608 | ФССЦ-08.3.11.01-0053
8 | Прокат толстолистовой горячекатаный в листах с обрезными кромками, марка стали С235, толщина 9-12 мм, ширина 1400-1500 мм | т | 0.0441 | ФССЦ-08.3.05.02-0001
9 | Очистка поверхности щетками | м2 | 92.48 | ФЕР13-06-003-01
10 | Обеспыливание поверхности | м2 | 92.48 | ФЕР13-06-004-01
11 | Огрунтовка металлических поверхностей за один раз лаком БТ-577 (2 слоя) | 100 м2 | 0.9248 | ФЕР13-03-002-15
Раздел 3. Наружные тепловые сети (Монтаж) участок № 1 ул. Дудинская 5 (район водоподогревателя) до Дудинской 7 "А"
12 | Надземная прокладка стальных трубопроводов в изоляции из пенополиуретана (ППУ) с изоляцией стыков скорлупами при номинальном давлении 1,6 МПа, температуре 150°С, диаметр труб: 250 мм | км | 0.23 | ФЕР24-01-009-08
13 | Трубы стальные изолированные пенополиуретаном в оцинкованной оболочке, номинальное давление 1,6 МПа, рабочая температура до 140 °C, наружный диаметр 273 мм, толщина стенки 7 мм, наружный диаметр оболочки 400 мм | м | 230 | ФССЦ-23.4.01.03-0017
14 | Скорлупы из пенополиуретана для изоляции стыков труб, диаметр 250 (273) мм | компл | 20 | ФССЦ-12.2.06.05-0008
15 | Пластина замковая из полиэтилена, размер 330х150 мм | шт | 40 | ФССЦ-12.2.03.06-0014
16 | Установка фасонных частей стальных сварных диаметром 300-800 мм | т | 0.11 | ФЕР22-03-001-06
17 | Фланцы стальные плоские приварные из стали ВСт3сп2, ВСт3сп3, номинальное давление 1,6 МПа, номинальный диаметр 250 мм | компл | 3 | ФССЦ-23.8.03.11-0684
18 | Установка задвижек или клапанов стальных для горячей воды и пара диаметром: 250 мм | компл | 2 | ФЕР24-01-032-06
19 | Задвижка клиновая с выдвижным шпинделем 30лс41нж, номинальное давление 1,6 МПа (16 кгс/см2), присоединение к трубопроводу фланцевое, номинальный диаметр 250 мм | шт | 2 | ФССЦ-18.1.02.01-0066
Сбросные
20 | Врезка в существующие сети из стальных труб стальных штуцеров (патрубков) диаметром 50 мм | шт | 4 | ФЕР22-06-005-01прим.
21 | Установка вентилей и клапанов обратных муфтовых диаметром: 50 мм | шт | 4 | ФЕР24-01-033-03
22 | Кран шаровой 11Б41п, номинальное давление 1,6 МПа (16 кгс/см2), номинальный диаметр 50 мм, присоединение к трубопроводу муфтовое | шт | 4 | ФССЦ-18.1.09.06-0056
Воздушники
23 | Врезка в существующие сети из стальных труб стальных штуцеров (патрубков) диаметром: 50 мм (32мм) | шт | 2 | ФЕР22-06-005-01прим.
24 | Трубы стальные электросварные прямошовные со снятой фаской из стали марок БСт2кп-БСт4кп и БСт2пс-БСт4пс, наружный диаметр 57 мм, толщина стенки 3,5 мм | м | -0.8 | 23.5.02.02-0034
25 | Трубы стальные электросварные прямошовные со снятой фаской из стали марок Ст2кп-Ст4кп и Ст2пс-Ст4пс, наружный диаметр 32 мм, толщина стенки 3 мм | м | 0.8 | ФССЦ-23.5.02.02-0026
26 | Установка вентилей и клапанов обратных муфтовых диаметром: 32 мм | шт | 2 | ФЕР24-01-033-02
27 | Кран шаровой 11Б41п3, номинальное давление 1,6 МПа (16 кгс/см2), номинальный диаметр 32 мм, присоединение к трубопроводу муфтовое | шт | 2 | ФССЦ-18.1.09.06-0044
Антикоррозийная защита стыков трубопроводов.
28 | Очистка поверхности щетками | м2 | 11.1921 | ФЕР13-06-003-01
29 | Обеспыливание поверхности | м2 | 11.1921 | ФЕР13-06-004-01
30 | Огрунтовка металлических поверхностей за один раз грунтовкой ГФ-021 | 100 м2 | 0.11192 | ФЕР13-03-002-04
31 | Окраска металлических огрунтованных поверхностей органосиликатной композицией ОС-51-03 | 100 м2 | 0.11192 | ФЕР13-03-004-15
Врезка на водоподогреватель
32 | Надземная прокладка стальных трубопроводов при номинальном давлении 1,6 МПа, температуре 150°С, диаметр труб: 150 мм | км | 0.002 | ФЕР24-01-004-06
33 | Круги шлифовальные, диаметр 230х3х22 мм | шт | 1 | ФССЦ-01.7.17.07-1040
34 | Трубы стальные бесшовные горячедеформированные со снятой фаской из стали марок 15, 20, 35, наружный диаметр 159 мм, толщина стенки 4,5 мм | м | 2 | ФССЦ-23.3.03.02-0136
35 | Фасонные части стальные сварные, номинальный диаметр до 800 мм | т | 0.0186 | ФССЦ-23.8.03.12-0011
36 | Фланцы стальные плоские приварные из стали ВСт3сп2, ВСт3сп3, номинальное давление 1,6 МПа, номинальный диаметр 150 мм | компл | 2 | ФССЦ-23.8.03.11-0682
37 | Задвижка клиновая с выдвижным шпинделем 30лс41нж, номинальное давление 1,6 МПа (16 кгс/см2), присоединение к трубопроводу фланцевое, номинальный диаметр 150 мм | шт | 2 | ФССЦ-18.1.02.01-0064
38 | Очистка поверхности щетками | м2 | 0.999 | ФЕР13-06-003-01
39 | Обеспыливание поверхности | м2 | 0.999 | ФЕР13-06-004-01
40 | Огрунтовка металлических поверхностей за один раз грунтовкой ГФ-021 | 100 м2 | 0.00999 | ФЕР13-03-002-04
41 | Окраска металлических огрунтованных поверхностей органосиликатной композицией ОС-51-03 | 100 м2 | 0.00999 | ФЕР13-03-004-15
42 | Изоляция трубопроводов: матами минераловатными прошивными безобкладочными и в обкладках, изделиями минераловатными с гофрированной структурой | м3 | 0.25874 | ФЕР26-01-010-01
43 | Вата минеральная «ISOVER»: Классик плюс-100 | м3 | 0.2665 | ФССЦ-12.2.03.02-0022
Врезка на Дудинскую 7
44 | Врезка в существующие сети из стальных труб стальных штуцеров (патрубков) диаметром: 100 мм | шт | 2 | ФЕР22-06-005-03
45 | Надземная прокладка стальных трубопроводов при номинальном давлении 1,6 МПа, температуре 150°С, диаметр труб: 100 мм | км | 0.002 | ФЕР24-01-004-04
46 | Круги шлифовальные, диаметр 230х3х22 мм | шт | 1 | ФССЦ-01.7.17.07-1040
47 | Трубы стальные бесшовные горячедеформированные со снятой фаской из стали марок 15, 20, 35, наружный диаметр 108 мм, толщина стенки 4 мм | м | 2 | ФССЦ-23.3.03.02-0075
48 | Фасонные части стальные сварные, номинальный диаметр до 800 мм | т | 0.00484 | ФССЦ-23.8.03.12-0011
49 | Фланцы стальные плоские приварные из стали ВСт3сп2, ВСт3сп3, номинальное давление 1,6 МПа, номинальный диаметр 100 мм | компл | 2 | ФССЦ-23.8.03.11-0680
50 | Задвижка клиновая с выдвижным шпинделем 30лс41нж, номинальное давление 1,6 МПа (16 кгс/см2), присоединение к трубопроводу фланцевое, номинальный диаметр 100 мм | шт | 2 | ФССЦ-18.1.02.01-0063
51 | Очистка поверхности щетками | м2 | 0.67856 | ФЕР13-06-003-01
52 | Обеспыливание поверхности | м2 | 0.67856 | ФЕР13-06-004-01
53 | Огрунтовка металлических поверхностей за один раз грунтовкой ГФ-021 | 100 м2 | 0.006786 | ФЕР13-03-002-04
54 | Окраска металлических огрунтованных поверхностей органосиликатной композицией ОС-51-03 | 100 м2 | 0.006786 | ФЕР13-03-004-15
55 | Изоляция трубопроводов: матами минераловатными прошивными безобкладочными и в обкладках, изделиями минераловатными с гофрированной структурой | м3 | 0.14114 | ФЕР26-01-010-01
56 | Вата минеральная «ISOVER»: Классик плюс-100 | м3 | 0.1454 | ФССЦ-12.2.03.02-0022
Врезка на Дудинскую 7А
57 | Врезка в существующие сети из стальных труб стальных штуцеров (патрубков) диаметром: 100 мм | шт | 2 | ФЕР22-06-005-03
58 | Надземная прокладка стальных трубопроводов при номинальном давлении 1,6 МПа, температуре 150°С, диаметр труб: 100 мм | км | 0.002 | ФЕР24-01-004-04
59 | Круги шлифовальные, диаметр 230х3х22 мм | шт | 1 | ФССЦ-01.7.17.07-1040
60 | Трубы стальные бесшовные горячедеформированные со снятой фаской из стали марок 15, 20, 35, наружный диаметр 108 мм, толщина стенки 4 мм | м | 2 | ФССЦ-23.3.03.02-0075
61 | Фасонные части стальные сварные, номинальный диаметр до 800 мм | т | 0.00484 | ФССЦ-23.8.03.12-0011
62 | Фланцы стальные плоские приварные из стали ВСт3сп2, ВСт3сп3, номинальное давление 1,6 МПа, номинальный диаметр 100 мм | компл | 2 | ФССЦ-23.8.03.11-0680
63 | Задвижка клиновая с выдвижным шпинделем 30лс41нж, номинальное давление 1,6 МПа (16 кгс/см2), присоединение к трубопроводу фланцевое, номинальный диаметр 100 мм | шт | 2 | ФССЦ-18.1.02.01-0063
64 | Очистка поверхности щетками | м2 | 0.67856 | ФЕР13-06-003-01
65 | Обеспыливание поверхности | м2 | 0.67856 | ФЕР13-06-004-01
66 | Огрунтовка металлических поверхностей за один раз грунтовкой ГФ-021 | 100 м2 | 0.006786 | ФЕР13-03-002-04
67 | Окраска металлических огрунтованных поверхностей органосиликатной композицией ОС-51-03 | 100 м2 | 0.006786 | ФЕР13-03-004-15
68 | Изоляция трубопроводов: матами минераловатными прошивными безобкладочными и в обкладках, изделиями минераловатными с гофрированной структурой | м3 | 0.14114 | ФЕР26-01-010-01
69 | Вата минеральная «ISOVER»: Классик плюс-100 | м3 | 0.1454 | ФССЦ-12.2.03.02-0022
Раздел 4. Наружные тепловые сети (Демонтаж) участок № 2 от ул. Дудинской 7 "А" до Дудинской 9
70 | Разборка тепловой изоляции: из ваты минеральной | 100 м2 | 1.2864 | ФЕРр66-24-2
71 | Надземная прокладка стальных трубопроводов при номинальном давлении 1,6 МПа, температуре 150°С, диаметр труб: 250 мм | км | 0.15 | ФЕР24-01-004-08
72 | Демонтаж задвижек диаметром: до 200 мм | шт | 2 | ФЕРр66-26-4
73 | Демонтаж задвижек диаметром: до 300 мм | шт | 2 | ФЕРр66-26-5
74 | Демонтаж задвижек диаметром: до 100 мм | шт | 4 | ФЕРр66-26-2
Раздел 5. Наружные тепловые сети (Монтаж) участок № 2 от ул. Дудинской 7 "А" до Дудинской 9
75 | Надземная прокладка стальных трубопроводов в изоляции из пенополиуретана (ППУ) с изоляцией стыков скорлупами при номинальном давлении 1,6 МПа, температуре 150°С, диаметр труб: 250 мм | км | 0.15 | ФЕР24-01-009-08
76 | Трубы стальные изолированные пенополиуретаном в оцинкованной оболочке, номинальное давление 1,6 МПа, рабочая температура до 140 °C, наружный диаметр 273 мм, толщина стенки 7 мм, наружный диаметр оболочки 400 мм | м | 150 | ФССЦ-23.4.01.03-0017
77 | Скорлупы из пенополиуретана для изоляции стыков труб, диаметр 250 (273) мм | компл | 17 | ФССЦ-12.2.06.05-0008
78 | Установка фасонных частей стальных сварных диаметром 300-800 мм | т | 0.1925 | ФЕР22-03-001-06
79 | Фланцы стальные плоские приварные из стали ВСт3сп2, ВСт3сп3, номинальное давление 1,6 МПа, номинальный диаметр 250 мм | компл | 2 | ФССЦ-23.8.03.11-0684
80 | Установка задвижек или клапанов стальных для горячей воды и пара диаметром: 250 мм | компл | 2 | ФЕР24-01-032-06
81 | Задвижка клиновая с выдвижным шпинделем 30лс41нж, номинальное давление 1,6 МПа (16 кгс/см2), присоединение к трубопроводу фланцевое, номинальный диаметр 250 мм | шт | 2 | ФССЦ-18.1.02.01-0066
Сбросные
82 | Врезка в существующие сети из стальных труб стальных штуцеров (патрубков) диаметром 50 мм | шт | 4 | ФЕР22-06-005-01прим.
83 | Трубы стальные электросварные прямошовные со снятой фаской из стали марок БСт2кп-БСт4кп и БСт2пс-БСт4пс, наружный диаметр 57 мм, толщина стенки 3,5 мм | м | -0.8 | ФССЦ-23.5.02.02-0034
84 | Установка вентилей и клапанов обратных муфтовых диаметром: 50 мм | шт | 4 | ФЕР24-01-033-03
85 | Кран шаровой 11Б41п3, номинальное давление 1,6 МПа (16 кгс/см2), номинальный диаметр 50 мм, присоединение к трубопроводу муфтовое | шт | 4 | ФССЦ-18.1.09.06-0046
Воздушники
86 | Врезка в существующие сети из стальных труб стальных штуцеров (патрубков) диаметром: 50 мм (32мм) | шт | 2 | ФЕР22-06-005-01прим.
87 | Трубы стальные электросварные прямошовные со снятой фаской из стали марок БСт2кп-БСт4кп и БСт2пс-БСт4пс, наружный диаметр 57 мм, толщина стенки 3,5 мм | м | -0.8 | 23.5.02.02-0034
88 | Трубы стальные электросварные прямошовные со снятой фаской из стали марок Ст2кп-Ст4кп и Ст2пс-Ст4пс, наружный диаметр 32 мм, толщина стенки 3 мм | м | 0.4 | ФССЦ-23.5.02.02-0026
89 | Установка вентилей и клапанов обратных муфтовых диаметром: 32 мм | шт | 2 | ФЕР24-01-033-02
90 | Кран шаровой 11Б41п3, номинальное давление 1,6 МПа (16 кгс/см2), номинальный диаметр 32 мм, присоединение к трубопроводу муфтовое | шт | 2 | ФССЦ-18.1.09.06-0044
Антикоррозийная защита стыков трубопроводов.
91 | Очистка поверхности щетками | м2 | 7.2899 | ФЕР13-06-003-01
92 | Обеспыливание поверхности | м2 | 7.2899 | ФЕР13-06-004-01
93 | Огрунтовка металлических поверхностей за один раз грунтовкой ГФ-021 | 100 м2 | 0.072899 | ФЕР13-03-002-04
94 | Окраска металлических огрунтованных поверхностей органосиликатной композицией ОС-51-03 | 100 м2 | 0.072899 | ФЕР13-03-004-15
Байпас
95 | Врезка в существующие сети из стальных труб стальных штуцеров (патрубков) диаметром: 50 мм | шт | 2 | ФЕР22-06-005-01
96 | Надземная прокладка стальных трубопроводов при номинальном давлении 1,6 МПа, температуре 150°С, диаметр труб: 50 мм | км | 0.002 | ФЕР24-01-004-01
97 | Круги шлифовальные, диаметр 230х3х22 мм | шт | 1 | ФССЦ-01.7.17.07-1040
98 | Трубы стальные бесшовные горячедеформированные со снятой фаской из стали марок 15, 20, 35, наружный диаметр 57 мм, толщина стенки 4 мм | м | 2 | ФССЦ-23.3.03.02-0031
99 | Фасонные части стальные сварные, номинальный диаметр до 800 мм | т | 0.00124 | ФССЦ-23.8.03.12-0011
100 | Установка вентилей и клапанов обратных муфтовых диаметром: 50 мм | шт | 2 | ФЕР24-01-033-03
101 | Кран шаровой 11Б41п3, номинальное давление 1,6 МПа (16 кгс/см2), номинальный диаметр 50 мм, присоединение к трубопроводу муфтовое | шт | 2 | ФССЦ-18.1.09.06-0046
102 | Очистка поверхности щетками | м2 | 0.35813 | ФЕР13-06-003-01
103 | Обеспыливание поверхности | м2 | 0.35813 | ФЕР13-06-004-01
104 | Огрунтовка металлических поверхностей за один раз грунтовкой ГФ-021 | 100 м2 | 0.003581 | ФЕР13-03-002-04
105 | Окраска металлических огрунтованных поверхностей органосиликатной композицией ОС-51-03 | 100 м2 | 0.003581 | ФЕР13-03-004-15
106 | Изоляция трубопроводов: матами минераловатными прошивными безобкладочными и в обкладках, изделиями минераловатными с гофрированной структурой | м3 | 0.03832 | ФЕР26-01-010-01
107 | Вата минеральная «ISOVER»: Классик плюс-100 | м3 | 0.0395 | ФССЦ-12.2.03.02-0022
Врезка на "Лес. Строй"
108 | Врезка в существующие сети из стальных труб стальных штуцеров (патрубков) диаметром: 200 мм | шт | 2 | ФЕР22-06-005-05
109 | Надземная прокладка стальных трубопроводов при номинальном давлении 1,6 МПа, температуре 150°С, диаметр труб: 200 мм | км | 0.004 | ФЕР24-01-004-07
110 | Фасонные части стальные сварные, номинальный диаметр до 800 мм | т | 0.0314 | ФССЦ-23.8.03.12-0011
111 | Фланцы стальные плоские приварные из стали ВСт3сп2, ВСт3сп3, номинальное давление 1,6 МПа, номинальный диаметр 200 мм | компл | 2 | ФССЦ-23.8.03.11-0683
112 | Задвижка клиновая с выдвижным шпинделем 30лс41нж, номинальное давление 1,6 МПа (16 кгс/см2), присоединение к трубопроводу фланцевое, номинальный диаметр 250 мм | шт | 2 | ФССЦ-18.1.02.01-0066
113 | Очистка поверхности щетками | м2 | 2.752 | ФЕР13-06-003-01
114 | Обеспыливание поверхности | м2 | 2.752 | ФЕР13-06-004-01
115 | Огрунтовка металлических поверхностей за один раз грунтовкой ГФ-021 | 100 м2 | 0.02752 | ФЕР13-03-002-04
116 | Окраска металлических огрунтованных поверхностей органосиликатной композицией ОС-51-03 | 100 м2 | 0.02752 | ФЕР13-03-004-15
117 | Изоляция трубопроводов: матами минераловатными прошивными безобкладочными и в обкладках, изделиями минераловатными с гофрированной структурой | м3 | 0.87787 | ФЕР26-01-010-01
118 | Вата минеральная «ISOVER»: Классик плюс-100 | м3 | 0.9042 | ФССЦ-12.2.03.02-0022
Сбросные "Лес. Строй"
119 | Врезка в существующие сети из стальных труб стальных штуцеров (патрубков) диаметром 50 мм | шт | 2 | ФЕР22-06-005-01прим.
120 | Трубы стальные электросварные прямошовные со снятой фаской из стали марок БСт2кп-БСт4кп и БСт2пс-БСт4пс, наружный диаметр 57 мм, толщина стенки 3,5 мм | м | -0.4 | ФССЦ-23.5.02.02-0034
121 | Установка вентилей и клапанов обратных муфтовых диаметром: 50 мм | шт | 2 | ФЕР24-01-033-03
122 | Кран шаровой 11Б41п3, номинальное давление 1,6 МПа (16 кгс/см2), номинальный диаметр 50 мм, присоединение к трубопроводу муфтовое | шт | 2 | ФССЦ-18.1.09.06-0046
Врезка на Дудинскую 9 1, 3 подъезд
123 | Врезка в существующие сети из стальных труб стальных штуцеров (патрубков) диаметром: 100 мм | шт | 2 | ФЕР22-06-005-03
124 | Надземная прокладка стальных трубопроводов при номинальном давлении 1,6 МПа, температуре 150°С, диаметр труб: 100 мм | км | 0.008 | ФЕР24-01-004-04
125 | Круги шлифовальные, диаметр 230х3х22 мм | шт | 1 | ФССЦ-01.7.17.07-1040
126 | Трубы стальные бесшовные горячедеформированные со снятой фаской из стали марок 15, 20, 35, наружный диаметр 108 мм, толщина стенки 4 мм | м | 8 | ФССЦ-23.3.03.02-0075
127 | Фасонные части стальные сварные, номинальный диаметр до 800 мм | т | 0.01936 | ФССЦ-23.8.03.12-0011
128 | Фланцы стальные плоские приварные из стали ВСт3сп2, ВСт3сп3, номинальное давление 1,6 МПа, номинальный диаметр 100 мм | компл | 8 | ФССЦ-23.8.03.11-0680
129 | Задвижка клиновая с выдвижным шпинделем 30лс41нж, номинальное давление 1,6 МПа (16 кгс/см2), присоединение к трубопроводу фланцевое, номинальный диаметр 100 мм | шт | 4 | ФССЦ-18.1.02.01-0063
130 | Очистка поверхности щетками | м2 | 2.7143 | ФЕР13-06-003-01
131 | Обеспыливание поверхности | м2 | 2.7143 | ФЕР13-06-004-01
132 | Огрунтовка металлических поверхностей за один раз грунтовкой ГФ-021 | 100 м2 | 0.027143 | ФЕР13-03-002-04
133 | Окраска металлических огрунтованных поверхностей органосиликатной композицией ОС-51-03 | 100 м2 | 0.027143 | ФЕР13-03-004-15
134 | Изоляция трубопроводов: матами минераловатными прошивными безобкладочными и в обкладках, изделиями минераловатными с гофрированной структурой | м3 | 0.56456 | ФЕР26-01-010-01
135 | Вата минеральная «ISOVER»: Классик плюс-100 | м3 | 0.5815 | ФССЦ-12.2.03.02-0022
Сбросные Дудинская 9 1, 3 подъезд
136 | Врезка в существующие сети из стальных труб стальных штуцеров (патрубков) диаметром: 50 мм (32мм) | шт | 4 | ФЕР22-06-005-01прим.
137 | Трубы стальные электросварные прямошовные со снятой фаской из стали марок БСт2кп-БСт4кп и БСт2пс-БСт4пс, наружный диаметр 57 мм, толщина стенки 3,5 мм | м | -1.6 | 23.5.02.02-0034
138 | Трубы стальные электросварные прямошовные со снятой фаской из стали марок Ст2кп-Ст4кп и Ст2пс-Ст4пс, наружный диаметр 32 мм, толщина стенки 3 мм | м | 0.8 | ФССЦ-23.5.02.02-0026
139 | Установка вентилей и клапанов обратных муфтовых диаметром: 32 мм | шт | 4 | ФЕР24-01-033-02
140 | Кран шаровой 11Б41п3, номинальное давление 1,6 МПа (16 кгс/см2), номинальный диаметр 32 мм, присоединение к трубопроводу муфтовое | шт | 4 | ФССЦ-18.1.09.06-0044
Составил: Начальник ТО АО "Таймырбыт" ________________Завтур Н.А.
(должность, подпись, расшифровка)