## Парк им. "М. Горького"
Проект сметы контракта
Парк историй. Благоустройство территории Городского парка имени М. Горького в рамках регионального проекта "Формирование комфортной городской среды" федерального проекта "Формирование комфортной городской среды", входящего в состав национального проекта "Жилье и городская среда"; шифр регионального проекта Краснодарского края 24F2008100761
(наименование объекта)
№ п/п | Наименование конструктивных решений (элементов), комплексов (видов) работ | Единица измерения | Количество (объём работ) | Цена на единицу измерения, без НДС руб. | Стоимость всего,руб. | Страна происхождения оборудования
1 | 3 | 4 | 5 | 5 | 6 | 7
Подготовительные работы
Раздел 1. Подготовительные работы
Демонтаж
1 | Разборка бортовых камней: на бетонном основании | м | 3150 | 645.28 | 2032632
2 | Погрузо-разгрузочные работы при автомобильных перевозках: Погрузка мусора строительного с погрузкой экскаваторами емкостью ковша до 0,5 м3 | 1 т груза | 412.209 | 34.1 | 14056.33
3 | Перевозка грузов автомобилями-самосвалами грузоподъемностью 10 т работающих вне карьера на расстояние: I класс груза до 10 км | 1 т груза | 412.209 | 118.72 | 48937.45
4 | Разборка тротуаров и дорожек из плит с их отноской и укладкой в штабель | м2 | 5900 | 100.33 | 591947
5 | Погрузо-разгрузочные работы при автомобильных перевозках: Погрузка мусора строительного с погрузкой экскаваторами емкостью ковша до 0,5 м3 (тротуарная плитка - 70% от общего кол-ва демонтажа) | 1 т груза | 545.16 | 34.1 | 18589.96
6 | Перевозка грузов автомобилями-самосвалами грузоподъемностью 10 т работающих вне карьера на расстояние: I класс груза до 4 км | 1 т груза | 545.16 | 59.78 | 32589.66
7 | Погрузо-разгрузочные работы при автомобильных перевозках: Погрузка мусора строительного с погрузкой экскаваторами емкостью ковша до 0,5 м3 | 1 т груза | 705.64 | 34.1 | 24062.32
8 | Перевозка грузов автомобилями-самосвалами грузоподъемностью 10 т работающих вне карьера на расстояние: I класс груза до 10 км | 1 т груза | 705.64 | 118.72 | 83773.58
9 | Разборка покрытий и оснований: цементно-бетонных | м3 | 164.8 | 736.72 | 121411.46
10 | Погрузо-разгрузочные работы при автомобильных перевозках: Погрузка мусора строительного с погрузкой экскаваторами емкостью ковша до 0,5 м3 | 1 т груза | 362.56 | 34.1 | 12363.3
11 | Перевозка грузов автомобилями-самосвалами грузоподъемностью 10 т работающих вне карьера на расстояние: I класс груза до 10 км | 1 т груза | 362.56 | 118.72 | 43043.12
Устройство перрона (Атракцион "Детская железная дорога")
Раздел 1. Земляные работы
12 | Разработка траншей экскаватором «обратная лопата» с ковшом вместимостью 0,25 м3, группа грунтов: 2 (разработка грунтов повышенной влажности) | м3 | 10.252 | 57.86 | 593.18
13 | Разработка грунта вручную в траншеях глубиной до 2 м без креплений с откосами, группа грунтов: 2 (доработка грунта вручную, доработка грунтов повышенной влажности) | м3 | 0.932 | 1045.22 | 974.15
14 | Копание ям вручную без креплений для стоек и столбов: без откосов глубиной до 0,7 м, группа грунтов 2 (разработка грунтов повышенной влажности) | м3 | 0.45 | 1583.26 | 712.47
Раздел 2. Фундаменты
Фундаменты под опоры навеса
15 | Устройство фундаментов-столбов: бетонных | м3 | 0.765 | 8911.82 | 6817.54
Фудаменты под перрон
16 | Устройство основания под фундаменты: щебеночного | м3 | 1.864 | 1999.34 | 3726.77
17 | Устройство ленточных фундаментов: железобетонных при ширине по верху до 1000 мм | м3 | 24.431 | 8149.22 | 199093.59
Засыпка внутренней полости перрона
18 | Засыпка вручную траншей, пазух котлованов и ям, группа грунтов: 1 | м3 | 11.6 | 418.53 | 4854.95
19 | Устройство основания под фундаменты: гравийного | м3 | 19.3 | 1887.62 | 36431.07
Ступени
20 | Устройство: железобетонных ступеней | м3 | 3.6 | 17287.33 | 62234.39
Площадка
21 | Устройство фундаментных плит железобетонных: плоских | м3 | 7.8 | 7871.81 | 61400.12
Раздел 3. Наружная отделка
Площадка
22 | Укладка лаг: по плитам перекрытий | м2 | 78 | 346.54 | 27030.12
23 | Устройство покрытий: дощатых толщиной 27 мм (покрытие из досок из лиственницы) | м2 | 78 | 2594.85 | 202398.3
24 | Покрытие полов лаком по огрунтованной или окрашенной поверхности: за 2 раза | м2 | 78 | 285.05 | 22233.9
Обшивка ступеней и наружной стенки
25 | Обшивка каркасных стен: досками обшивки (отделка стен досками из лиственницы) | м2 | 8.505 | 469.64 | 3994.29
26 | Обшивка каркасных стен: досками обшивки (отделка стеупеней досками из лиственницы) | м2 | 33.6 | 469.68 | 15781.25
27 | Доска половая (лиственница) толщиной 20, 27, 32 мм, шириной 80, 90, 110, 134 мм, длиной 2-4 м, класс "Э" | м3 | 0.99792 | 57892.63 | 57772.21
28 | Покрытие полов лаком по огрунтованной или окрашенной поверхности: за 2 раза | м2 | 42.105 | 285.04 | 12001.61
Устройство ограждений
Раздел 1. Ограждения аттракционов
29 | Устройство металлических пешеходных ограждений | м | 545 | 2282.93 | 1244196.85
30 | Антикоррозионная защита металлических конструкций зданий и сооружений производственного и общественного назначения: полиуретановыми составами на высоте до 3 м | м2 | 1199 | 114.99 | 137873.01
Раздел 2. Ограждение ГРПШ
31 | Установка металлических столбов высотой более 4 м: с погружением в бетонное основание | шт | 17 | 4915.84 | 83569.28
32 | Устройство заграждений из готовых металлических решетчатых панелей: высотой более 2 м | шт | 17 | 537.45 | 9136.65
33 | Устройство калиток из готовых металлических решетчатых панелей | шт | 1 | 128720.62 | 128720.62
34 | Антикоррозионная защита металлических конструкций зданий и сооружений производственного и общественного назначения: полиуретановыми составами на высоте более 3 м с перестановкой подмостей | м2 | 430 | 150.52 | 64723.6
Раздел 3. Ограждение Храма
35 | Установка металлических столбов высотой до 4 м: с погружением в бетонное основание | шт | 80 | 3781.15 | 302492
36 | Устройство заграждений из готовых металлических решетчатых панелей: высотой более 2 м | шт | 150 | 537.45 | 80617.5
37 | Устройство калиток из готовых металлических решетчатых панелей | шт | 2 | 494911.52 | 989823.04
38 | Антикоррозионная защита металлических конструкций зданий и сооружений производственного и общественного назначения: полиуретановыми составами на высоте до 3 м | м2 | 1020 | 114.99 | 117289.8
Цоколь
39 | Разработка грунта с погрузкой на автомобили-самосвалы в траншеях экскаватором «обратная лопата» с ковшом вместимостью 0,25 м3, группа грунтов: 2 (рытье траншеи прямоугольного сечения) | м3 | 33.66 | 77.42 | 2605.96
40 | Перевозка грузов автомобилями-самосвалами грузоподъемностью 10 т работающих вне карьера на расстояние: I класс груза до 3 км | 1 т груза | 55.539 | 49.9 | 2771.4
41 | Разработка грунта вручную в траншеях глубиной до 2 м без креплений с откосами, группа грунтов: 2 (доработка грунта вручную) | м3 | 3.06 | 908.88 | 2781.17
42 | Устройство основания под фундаменты: щебеночного | м3 | 6.12 | 1663.7 | 10181.84
43 | Устройство ленточных фундаментов: железобетонных при ширине по верху до 1000 мм | м3 | 42.84 | 8670.21 | 371431.8
Демонтаж старого ограждения
44 | Демонтаж металлических ограждений высотой до 1 м (высота ограждения 1,7 м) | м | 204 | 181.2 | 36964.8
Раздел 4. Пергола - вход на территорию Храма
Цоколь
45 | Разработка грунта с погрузкой на автомобили-самосвалы в траншеях экскаватором «обратная лопата» с ковшом вместимостью 0,25 м3, группа грунтов: 2 (рытье траншеи прямоугольного сечения) | м3 | 5 | 77.4 | 387
46 | Перевозка грузов автомобилями-самосвалами грузоподъемностью 10 т работающих вне карьера на расстояние: I класс груза до 3 км | 1 т груза | 8.25 | 49.9 | 411.68
47 | Разработка грунта вручную в траншеях глубиной до 2 м без креплений с откосами, группа грунтов: 2 (доработка грунта вручную) | м3 | 0.25 | 907.95 | 226.99
48 | Устройство основания под фундаменты: щебеночного | м3 | 0.5 | 1665.21 | 832.61
49 | Устройство ленточных фундаментов: железобетонных при ширине по верху до 1000 мм | м3 | 5 | 8139.48 | 40697.4
50 | Установка стальных конструкций, остающихся в теле бетона | т | 0.2397 | 36505.89 | 8750.46
51 | Монтаж арок полигонального и криволинейного очертания из листовой стали и проката | т | 2.3582 | 110498.64 | 260577.89
52 | Антикоррозионная защита металлических конструкций зданий и сооружений производственного и общественного назначения: полиуретановыми составами на высоте более 3 м с перестановкой подмостей | м2 | 110 | 150.52 | 16557.2
Обустройство хозблока
Раздел 1. Ограждение (Ограждение h=2,0м, L=34м, калитка - 1м, ворота - 3м, ворота -2м)
53 | Установка металлических столбов высотой более 4 м: с погружением в бетонное основание | шт | 13 | 3125.02 | 40625.26
54 | Устройство калиток из готовых металлических решетчатых панелей | шт | 1 | 1074.3 | 1074.3
55 | Устройство ворот распашных с установкой столбов: металлических | шт | 2 | 25388.6 | 50777.2
56 | Устройство заграждений из готовых металлических решетчатых панелей: высотой более 2 м | шт | 13 | 6072.52 | 78942.76
57 | Облицовка ворот стальным профилированным листом (установка жалюзийных элементов в обрамление секций ограждения, ворот, калитки) | м2 | 72 | 191.36 | 13777.92
58 | Дополнительные элементы металлочерепичной кровли коньковый элемент, разжелобки, профили с покрытием (жалюзийные элементы из оцинк стали с полимерным покрытием гнутые) | м2 | 72 | 1224.14 | 88138.08
Цоколь
59 | Разработка грунта с погрузкой на автомобили-самосвалы в траншеях экскаватором «обратная лопата» с ковшом вместимостью 0,25 м3, группа грунтов: 2 (рытье траншеи прямоугольного сечения) | м3 | 5.4 | 77.43 | 418.12
60 | Перевозка грузов автомобилями-самосвалами грузоподъемностью 10 т работающих вне карьера на расстояние: I класс груза до 3 км | 1 т груза | 8.91 | 49.9 | 444.61
61 | Разработка грунта вручную в траншеях глубиной до 2 м без креплений с откосами, группа грунтов: 2 (доработка грунта вручную) | м3 | 0.6 | 908.98 | 545.39
62 | Устройство основания под фундаменты: щебеночного | м3 | 1.2 | 1663.62 | 1996.34
63 | Устройство ленточных фундаментов: железобетонных при ширине по верху до 1000 мм | м3 | 7.2 | 8096.41 | 58294.15
Раздел 2. Туалет
64 | Разработка грунта с погрузкой на автомобили-самосвалы в котлованах объемом до 500 м3 экскаваторами с ковшом вместимостью 0,4 (0,35-0,45) м3, группа грунтов: 2 | м3 | 10.34 | 49.26 | 509.35
65 | Перевозка грузов автомобилями-самосвалами грузоподъемностью 10 т работающих вне карьера на расстояние: I класс груза до 3 км | 1 т груза | 17.061 | 49.9 | 851.34
66 | Устройство оснований и покрытий из песчано-гравийных или щебеночно-песчаных смесей: непрерывной гранулометрии С-4 и С-6, однослойных толщиной 10 см | м2 | 41.36 | 210.28 | 8697.18
67 | Устройство фундаментных плит железобетонных: плоских // толщина плиты 20 см | м3 | 8.272 | 6928.02 | 57308.58
68 | Санузел. Размеры: 18,00х3,80м, высота 2,50÷3,20 м. | шт | 1 | 3446443.24 | 3446443.24
Раздел 3. Площадка ТКО
Бетонная площадка
69 | Разработка грунта с погрузкой на автомобили-самосвалы в котлованах объемом до 500 м3 экскаваторами с ковшом вместимостью 0,4 (0,35-0,45) м3, группа грунтов: 2 | м3 | 3.125 | 49.25 | 153.91
70 | Перевозка грузов автомобилями-самосвалами грузоподъемностью 10 т работающих вне карьера на расстояние: I класс груза до 3 км | 1 т груза | 5.1562 | 49.9 | 257.3
71 | Устройство оснований и покрытий из песчано-гравийных или щебеночно-песчаных смесей: непрерывной гранулометрии С-4 и С-6, однослойных толщиной 15 см | м2 | 12.5 | 287.52 | 3594
72 | Устройство фундаментных плит железобетонных: плоских // толщина плиты 10 см | м3 | 12.5 | 6219.86 | 77748.25
Ограждение
73 | Установка металлических столбов высотой до 4 м: с погружением в бетонное основание | шт | 4 | 2530.18 | 10120.72
74 | Устройство заграждений из готовых металлических решетчатых панелей: высотой более 2 м | шт | 5 | 3559.88 | 17799.4
Навес
75 | Монтаж прогонов при шаге ферм до 12 м при высоте здания: до 25 м | т | 0.1781 | 13262.39 | 2362.03
76 | Элементы конструктивные зданий и сооружений с преобладанием гнутосварных профилей и круглых труб, средняя масса сборочной единицы от 0,1 до 0,5 т (каркас из труб профильных) | т | 0.1781 | 78300.26 | 13945.28
77 | Монтаж кровли из профилированного листа для объектов непроизводственного назначения: простой | м2 | 15.4 | 721.31 | 11108.17
Раздел 4. Окраска м/конструкций
78 | Масляная окраска металлических поверхностей: решеток, переплетов, труб диаметром менее 50 мм и т.п., количество окрасок 2 | 100 м2 | 0.56 | 42931.43 | 24041.6
Устройство амфитеатра "Казачий круг"
Раздел 1. Земляные работы
79 | Разработка грунта с погрузкой на автомобили-самосвалы в котлованах объемом до 500 м3 экскаваторами с ковшом вместимостью 0,4 (0,35-0,45) м3, группа грунтов: 2 (доработка грунтов повышенной влажности; глубина котлована до 3 м)) | м3 | 302.795 | 65.03 | 19690.76
80 | Перевозка грузов автомобилями-самосвалами грузоподъемностью 10 т работающих вне карьера на расстояние: I класс груза до 3 км | 1 т груза | 499.6117 | 49.9 | 24930.63
81 | Разработка грунта вручную в траншеях глубиной до 2 м без креплений с откосами, группа грунтов: 2 (доработка грунта вручную, доработка грунтов повышенной влажности) | м3 | 9.91 | 1045.15 | 10357.44
Парапет
82 | Разработка грунта с погрузкой на автомобили-самосвалы в траншеях экскаватором «обратная лопата» с ковшом вместимостью 0,25 м3, группа грунтов: 2 (рытье траншеи прямоугольного сечения) | м3 | 15.4 | 77.4 | 1191.96
83 | Перевозка грузов автомобилями-самосвалами грузоподъемностью 10 т работающих вне карьера на расстояние: I класс груза до 3 км | 1 т груза | 25.41 | 49.9 | 1267.96
Раздел 2. Устройство бетонного амфитеатра
84 | Устройство основания под фундаменты: щебеночного | м3 | 51.795 | 1999.43 | 103560.48
85 | Устройство прослойки из нетканого синтетического материала (НСМ) в земляном полотне: сплошной | м2 | 391 | 111.17 | 43467.47
86 | Устройство фундаментных плит железобетонных: плоских | м3 | 29.42 | 9021.34 | 265407.82
87 | Устройство: железобетонных ступеней | м3 | 59.46 | 15949.17 | 948337.65
Парапет
88 | Устройство основания под фундаменты: щебеночного | м3 | 2.2 | 1663.63 | 3659.99
89 | Устройство ленточных фундаментов: железобетонных при ширине по верху до 1000 мм | м3 | 24.2 | 8023.02 | 194157.08
Раздел 3. Наружная отделка
Полы
90 | Устройство бетонных плитных тротуаров с заполнением швов: песком | м2 | 246.2 | 2519.62 | 620330.44
Облицовка вертикальных поверхностей
91 | Облицовка наружных стен крупноразмерными многоцветными керамогранитными плитами на цементном растворе с затиркой швов: фуговочной смесью | м2 | 82.4 | 2475.22 | 203958.13
Деревянные настилы (сиденья, верх парапета)
92 | Монтаж фахверка | т | 0.7661 | 119865.88 | 91829.25
93 | Окраска металлических огрунтованных поверхностей: краской БТ-177 серебристой (окраска вручную) | м2 | 37.4 | 35.7 | 1335.18
94 | Обшивка каркасных стен: досками обшивки (обделка ступеней досками из лиственницы) | м2 | 99.2 | 2559.94 | 253946.05
95 | Покрытие полов лаком по огрунтованной или окрашенной поверхности: за 2 раза | м2 | 99.2 | 285.05 | 28276.96
Благоустройство территории
Раздел 1. Площадки, тротуары (2806 м2) - тротуарная плитка "Старый город"
96 | Разработка грунта с погрузкой на автомобили-самосвалы в котлованах объемом до 500 м3 экскаваторами с ковшом вместимостью 0,4 (0,35-0,45) м3, группа грунтов: 2 | м3 | 280.6 | 49.26 | 13822.36
97 | Перевозка грузов автомобилями-самосвалами грузоподъемностью 10 т работающих вне карьера на расстояние: I класс груза до 3 км | 1 т груза | 462.99 | 49.9 | 23103.2
98 | Устройство оснований и покрытий из песчано-гравийных или щебеночно-песчаных смесей: непрерывной гранулометрии С-4 и С-6, однослойных толщиной 10 см | м2 | 2806 | 210.29 | 590073.74
99 | Устройство бетонных плитных тротуаров с заполнением швов: песком | м2 | 2806 | 2425.92 | 6807131.52
100 | Плитка тактильная бетон., 300х300 мм, желтая | м2 | 9.6 | 1569.89 | 15070.94
Раздел 2. Площадки, тротуары (3392,0 м2) - тротуарная плитка "Антик"
101 | Устройство бетонных плитных тротуаров с заполнением швов: песком | м2 | 3392 | 1968.63 | 6677592.96
Основание под тротуары (1859 м2)
102 | Разработка грунта с погрузкой на автомобили-самосвалы в котлованах объемом до 500 м3 экскаваторами с ковшом вместимостью 0,4 (0,35-0,45) м3, группа грунтов: 2 | м3 | 371.8 | 49.26 | 18314.87
103 | Перевозка грузов автомобилями-самосвалами грузоподъемностью 10 т работающих вне карьера на расстояние: I класс груза до 3 км | 1 т груза | 613.47 | 49.9 | 30612.15
104 | Устройство оснований и покрытий из песчано-гравийных или щебеночно-песчаных смесей: непрерывной гранулометрии С-4 и С-6, однослойных толщиной 10 см | м2 | 1859 | 210.29 | 390929.11
Бетонные площадки под аттракционы (1533 м2)
105 | Разработка грунта с погрузкой на автомобили-самосвалы в котлованах объемом до 500 м3 экскаваторами с ковшом вместимостью 0,4 (0,35-0,45) м3, группа грунтов: 2 | м3 | 613.2 | 49.26 | 30206.23
106 | Перевозка грузов автомобилями-самосвалами грузоподъемностью 10 т работающих вне карьера на расстояние: I класс груза до 3 км | 1 т груза | 1011.78 | 49.9 | 50487.82
107 | Устройство оснований и покрытий из песчано-гравийных или щебеночно-песчаных смесей: непрерывной гранулометрии С-4 и С-6, однослойных толщиной 15 см | м2 | 1533 | 287.5 | 440737.5
108 | Устройство фундаментных плит железобетонных: плоских // толщина плиты 20 см | м3 | 306.6 | 6928.04 | 2124137.06
Раздел 3. Площадки, тротуары (1709,0 м2) - тротуарная плитка "Оригами"
109 | Разработка грунта с погрузкой на автомобили-самосвалы в котлованах объемом до 500 м3 экскаваторами с ковшом вместимостью 0,4 (0,35-0,45) м3, группа грунтов: 2 | м3 | 341.8 | 49.26 | 16837.07
110 | Перевозка грузов автомобилями-самосвалами грузоподъемностью 10 т работающих вне карьера на расстояние: I класс груза до 3 км | 1 т груза | 563.97 | 49.9 | 28142.1
111 | Устройство оснований и покрытий из песчано-гравийных или щебеночно-песчаных смесей: непрерывной гранулометрии С-4 и С-6, однослойных толщиной 10 см | м2 | 1709 | 210.29 | 359385.61
112 | Устройство бетонных плитных тротуаров с заполнением швов: песком | м2 | 1709 | 2519.62 | 4306030.58
Раздел 4. Дорожки (2350,0м2) - печатный бетон
113 | Разработка грунта с погрузкой на автомобили-самосвалы в котлованах объемом до 1000 м3 экскаваторами с ковшом вместимостью 0,5 м3, группа грунтов: 2 | м3 | 587.5 | 53.56 | 31466.5
114 | Перевозка грузов автомобилями-самосвалами грузоподъемностью 10 т работающих вне карьера на расстояние: I класс груза до 1 км | 1 т груза | 969.375 | 30.25 | 29323.59
115 | Устройство оснований и покрытий из песчано-гравийных или щебеночно-песчаных смесей: непрерывной гранулометрии С-4 и С-6, однослойных толщиной 10 см | м2 | 2350 | 210.29 | 494181.5
116 | Устройство пароизоляции из полиэтиленовой пленки в один слой насухо | м2 | 2350 | 133.88 | 314618
117 | Устройство цементобетонных покрытий однослойных средствами малой механизации, толщина покрытия - 15см | м2 | 2350 | 1265.72 | 2974442
Нанесение цветного закрепителя
118 | Железнение цементных покрытий | м2 | 2350 | 260.54 | 612269
Обработка разделительным компонентом. Штамповка поверхности
119 | Гидрофобизатор "Софэксил-40" (расход 10-30 г/м2) | кг | 47 | 276.08 | 12975.76
Нарезка усадочных швов, промывка пов-стей - учтено поз. 40
Финишная отделка
120 | Окраска огрунтованных бетонных и оштукатуренных поверхностей: лаком ХВ-784 (отделочное покрытие бетонных дорожек) | м2 | 2350 | 282.68 | 664298
Раздел 5. Дощатый настил (250,0 м2)
121 | Разработка грунта с погрузкой на автомобили-самосвалы в котлованах объемом до 500 м3 экскаваторами с ковшом вместимостью 0,4 (0,35-0,45) м3, группа грунтов: 2 | м3 | 62.5 | 49.26 | 3078.75
122 | Перевозка грузов автомобилями-самосвалами грузоподъемностью 10 т работающих вне карьера на расстояние: I класс груза до 3 км | 1 т груза | 103.125 | 49.9 | 5145.94
123 | Устройство оснований и покрытий из песчано-гравийных или щебеночно-песчаных смесей: однослойных толщиной 12 см | м2 | 250 | 292.88 | 73220
124 | Устройство фундаментных плит железобетонных: плоских // толщина плиты 10 см | м3 | 25 | 7090.51 | 177262.75
125 | Укладка лаг: по плитам перекрытий | м2 | 250 | 346.55 | 86637.5
126 | Устройство покрытий: дощатых толщиной 28 мм (устройство покрытий из досок из лиственницы) | м2 | 250 | 2594.86 | 648715
127 | Покрытие полов лаком по огрунтованной или окрашенной поверхности: за 2 раза | м2 | 250 | 285.05 | 71262.5
Раздел 6. Бортовой камень
Стальной бордюр
128 | Устройство бортовой доски для садовых дорожек и площадок (установка стальных бордюров) | м | 849 | 491.77 | 417512.73
Камни бортовые: БР 100.20.8
129 | Разработка грунта с погрузкой на автомобили-самосвалы в котлованах объемом до 500 м3 экскаваторами с ковшом вместимостью 0,4 (0,35-0,45) м3, группа грунтов: 2 | м3 | 125.46 | 49.26 | 6180.16
130 | Перевозка грузов автомобилями-самосвалами грузоподъемностью 10 т работающих вне карьера на расстояние: I класс груза до 3 км | 1 т груза | 207.009 | 49.9 | 10329.75
131 | Устройство подстилающих и выравнивающих слоев оснований: из песчано-гравийной смеси, дресвы | м3 | 50.184 | 1874.99 | 94094.5
132 | Установка бортовых камней бетонных: при других видах покрытий | м | 2788 | 1492.9 | 4162205.2
Раздел 7. Прочие работы
133 | Резка гранитных и бетонных малоразмерных плит в построечных условиях | м | 1200 | 273.7 | 328440
Установка МАФ
Раздел 1. МАФ
134 | Шахматный стол "Лотос" в комплекте с пуфами (4шт) (архитектурный бетон, пуфы настил-деревянный, шахматная доска - полимербетон), размеры стола - 860х860мм, h=730 мм, размеры пуфов - 350х350мм, h=450мм + 20мм дерев настил | компл. | 4 | 104891.75 | 419567
135 | Фигуры шахматные гигантские супербольшие (король 125 см, пешка - 53см), жесткий пластик/ вспененый полиуретан, вес комплекта 125 кг | компл. | 1 | 238953.4 | 238953.4
136 | Доска шахматная гигантская пластиковая (размер поля - 4,8*4,8м, размер клетки - 60*60см, замковое крепление клеток, цвет - черный/белый, возможность сворачивания в рулон) | шт | 1 | 41836.82 | 41836.82
137 | Приствольная решетка квадратная, чугунная, 1500х1500 мм, вес 112 кг | шт | 20 | 36202.64 | 724052.8
Раздел 2. Столы - центральный вход, зона мастерклассов
138 | Копание ям вручную без креплений для стоек и столбов: без откосов глубиной до 0,7 м, группа грунтов 2 (стол - 1 ножка, скамья - 3шт х 1 ножка) | м3 | 2.808 | 1377.1 | 3866.9
139 | Устройство фундаментов-столбов: бетонных | м3 | 2.808 | 8097.04 | 22736.49
140 | Установка закладных деталей весом: до 4 кг | т | 0.0988 | 179704.75 | 17754.83
141 | Установка столов, шкафов под мойки, холодильных шкафов и др. (комплект - стол -1шт + скамья -3шт) | шт | 52 | 454.62 | 23640.24
142 | Стол со скамьями без навеса на металлических ножках | шт | 9 | 36808.9 | 331280.1
143 | Стол круглый. Столешница - ПВХ, толщ. 40мм, диам. 60мм. Высота -1,10м. Ножка - 1шт, сталь, полимерное покрытие. Анкерное крепление к бетон. основанию | шт | 16 | 9860.23 | 157763.68
Раздел 3. Установка навигационного оборудования, флагштоки, ветряки
144 | Копание ям вручную без креплений для стоек и столбов: без откосов глубиной до 0,7 м, группа грунтов 2 | м3 | 3.904 | 1376.98 | 5375.73
145 | Устройство основания под фундаменты: песчаного | м3 | 0.52 | 1055.37 | 548.79
146 | Устройство фундаментов-столбов: бетонных | м3 | 3.699 | 8096.93 | 29950.54
147 | Установка закладных деталей весом: до 4 кг | т | 0.22 | 179707.33 | 39535.61
148 | Установка столов, шкафов под мойки, холодильных шкафов и др. | шт | 51 | 454.62 | 23185.62
149 | Информационный стенд ИС040. Размеры 0,6х0,2х1,8 м. Каркас - сталь, порошковая покраска. Способ крепления - устанавливается на подготовленный ЖБ фундамент. | шт | 4 | 110286.18 | 441144.72
150 | Информационный стенд ИС039 (количество указателей - 5). Размеры 1,2х1,2х2,8 м. Каркас - сталь, порошковая покраска. Способ крепления - устанавливается на подготовленный ЖБ фундамент. | шт | 7 | 63134.84 | 441943.88
151 | Столбик парковочный нержавеющий "Сфера" (материал - нержавеющая сталь, шлифованная, матовая, светоотражающая лента) | шт | 33 | 7592.17 | 250541.61
152 | Флагшток с подъемным механизмом, 6 м (Материал - алюминий, установка на бетон основание) | шт | 5 | 24175.05 | 120875.25
153 | Ветряная парковая скульптура "HYPNO" (материал - медь, нержав сталь, VH 800, длина 130см, диаметр 130см) | шт | 1 | 949420.19 | 949420.19
154 | Кинетическая скульптура из меди "CALIPSO" (материал - медь, нержав сталь, VH 814, длина 140см, диаметр 140см, высота 270см) | шт | 1 | 949420.19 | 949420.19
Раздел 4. Установка качелей
155 | Копание ям вручную без креплений для стоек и столбов: без откосов глубиной до 0,7 м, группа грунтов 2 | м3 | 2.592 | 1377.05 | 3569.31
156 | Устройство основания под фундаменты: песчаного | м3 | 0.324 | 1055.77 | 342.07
157 | Устройство фундаментов-столбов: бетонных | м3 | 2.268 | 8097.11 | 18364.25
158 | Установка закладных деталей весом: до 4 кг | т | 0.096 | 179704.05 | 17251.59
159 | Установка столов, шкафов под мойки, холодильных шкафов и др. | шт | 6 | 454.65 | 2727.9
160 | Качели ИП014, серия WOOD, размеры 3,0х0,7х2,5 м, Каркас - сталь, порошковая покраска. Декоративные решения -термообработка древесины. Способ крепления - устанавливается на подготовленный ЖБ фундамент. Обшивка - лиственница, покрытие защитным маслом. Светодиодная подсветка. | шт | 6 | 237075.33 | 1422451.98
Раздел 5. Велопарковки
161 | Разработка грунта вручную в траншеях глубиной до 2 м без креплений с откосами, группа грунтов: 2 | м3 | 1.5 | 757.45 | 1136.18
162 | Устройство основания под фундаменты: песчаного | м3 | 0.3 | 1055.65 | 316.7
163 | Устройство бетонной подготовки | м3 | 1.2 | 5597.44 | 6716.93
164 | Установка анкерных болтов: механических с контролем момента затяжки | шт | 50 | 176.31 | 8815.5
165 | Велопарковка Стиль 101. Высота 80см, глубина 9см, ширина 7,5см. Материал - сталь с полимерно-порошковой окраской. Анкерное крепление к бетонному основанию. | шт | 25 | 5354.47 | 133861.75
Раздел 6. Установка скамеек
166 | Копание ям вручную без креплений для стоек и столбов: без откосов глубиной до 0,7 м, группа грунтов 2 | м3 | 24.96 | 1377.04 | 34370.92
167 | Устройство основания под фундаменты: песчаного | м3 | 4.992 | 1055.29 | 5268.01
168 | Устройство фундаментов-столбов: бетонных | м3 | 19.968 | 8096.9 | 161678.9
169 | Установка закладных деталей весом: до 4 кг | т | 0.832 | 179707.36 | 149516.52
170 | Установка столов, шкафов под мойки, холодильных шкафов и др. | шт | 31 | 454.6 | 14092.6
171 | Скамья Дуга прямая со спинкой, высота 45см, глубина 50см. Опоры: сталь с полимерно-порошковой окраской; сиденье и спинка: брус из хвойных пород (огнебиозащитная пропитка, тонировочный состав с антисептиком, атмосферостойкий); фурнитура: оцинкованная. | м.п. | 45 | 14305.24 | 643735.8
172 | Скамья Дуга радиусная со спинкой, высота 45см, глубина 50см. Опоры: сталь с полимерно-порошковой окраской; сиденье и спинка: брус из хвойных пород (огнебиозащитная пропитка, тонировочный состав с антисептиком, атмосферостойкий); фурнитура: оцинкованная. | м.п. | 96 | 14864.66 | 1427007.36
173 | Скамейка Дуга радиусная (устанавливается вокруг дерева). Материал каркаса - сталь/сосна, высота 45/61 см, глубина 45см | м.п. | 76 | 14696.83 | 1116959.08
Раздел 7. Урны, цветники
174 | Копание ям вручную без креплений для стоек и столбов: без откосов глубиной до 0,7 м, группа грунтов 2 | м3 | 9.66 | 1377 | 13301.82
175 | Устройство основания под фундаменты: песчаного | м3 | 1.61 | 1055.44 | 1699.26
176 | Устройство фундаментов-столбов: бетонных | м3 | 8.05 | 8096.91 | 65180.13
177 | Установка закладных деталей весом: до 4 кг | т | 0.368 | 179708.34 | 66132.67
178 | Установка столов, шкафов под мойки, холодильных шкафов и др. | шт | 53 | 454.62 | 24094.86
179 | Урна Город. Длина 400 мм, ширина 310/400 мм, высота 840/1000 мм, материал - сталь с полимерно-порошковой окраской; брус из хвойных пород (огнебиозащитная пропитка, тонировочный состав с антисептиком, атмосферостойкий); фурнитура: оцинкованная; откидная створка для выемки ведра. | шт | 40 | 15903.58 | 636143.2
180 | Цветник СМ 006-3ц (размеры 1,4х1,8х1 м, корпус - стеклопластик окрашенный | шт | 3 | 75601.97 | 226805.91
181 | Цветочница парковая "Классик" (каркас - сталь, порошковая окраска; дерев элементы - брус хвойных пород, атмосферостойкая акриловая пропитка с лаком; ёмкость для растений - съемная оцинк вставка; разм. 505*505*620 мм) | шт | 10 | 14385.15 | 143851.5
Раздел 8. Питьевые фонтанчики
182 | Копание ям вручную без креплений для стоек и столбов: без откосов глубиной до 0,7 м, группа грунтов 2 | м3 | 1.08 | 1377.2 | 1487.38
183 | Устройство основания под фундаменты: песчаного | м3 | 0.18 | 1054.91 | 189.88
184 | Устройство фундаментов-столбов: бетонных | м3 | 0.9 | 8097.18 | 7287.46
185 | Кладка из кирпича: столбов прямоугольных неармированных при высоте этажа до 4 м | м3 | 0.6 | 12533.52 | 7520.11
186 | Установка фонтанчиков питьевых напольных с педальным пуском | 1 компл | 3 | 14230.15 | 42690.45
Раздел 9. Скульптурное изображение "Колхозница"
187 | Установка колонн на нижестоящие колонны массой: до 2 т (Демонтаж/монтаж скульптуры и постамента) | шт | 2 | 14097.71 | 28195.42
Подготовка основания
188 | Разработка траншей экскаватором «обратная лопата» с ковшом вместимостью 0,25 м3, группа грунтов: 2 (разработка грунтов повышенной влажности) | м3 | 2.025 | 57.81 | 117.07
189 | Устройство фундаментов-столбов: бетонных | м3 | 2.025 | 8911.92 | 18046.64
Раздел 10. Установка интерактивного оборудования
190 | Копание ям вручную без креплений для стоек и столбов: без откосов глубиной до 0,7 м, группа грунтов 2 | м3 | 2.508 | 1376.92 | 3453.32
191 | Устройство основания под фундаменты: песчаного | м3 | 0.386 | 1055.11 | 407.27
192 | Устройство фундаментов-столбов: бетонных | м3 | 2.122 | 8096.88 | 17181.58
193 | Установка закладных деталей весом: до 4 кг | т | 0.044 | 179710.46 | 7907.26
194 | Установка столов, шкафов под мойки, холодильных шкафов и др. | шт | 11 | 454.58 | 5000.38
195 | Лаз "Гриб", размеры 2000х2000х2400 мм | шт | 1 | 75120.09 | 75120.09
196 | Детское игровое оборудование. Колокола 560.050 (330х330х1500 мм, 1 стойка, 5 колоколов) | шт | 2 | 61361.48 | 122722.96
197 | Труба для подслушивания ( труба диаметром 114мм/76мм/20мм, капролон диам. 160мм, габаритные размеры ДхШхВ: 1580х1580х4240 мм. Вес 70 кг - без учета закладной. Анкерное крепление) | шт | 1 | 377210.71 | 377210.71
198 | Иллюзия Кинетический эффект глубины (Габаритные размеры ДхШхВ: 1000х546х1362 мм. Нержавеющая сталь. Трубы диам. 48мм/25мм/60мм, труба 25х25мм, пруток диам. 50мм, лист толщ. 8мм/5мм/2мм. Бетонирование опоры) | шт | 1 | 198994.64 | 198994.64
199 | Иллюзия Зеркальный коллаж (Габаритные размеры ШхВ: 900х1800мм. Нержавеющая сталь. Бетонирование закладного элемента) | шт | 1 | 198994.64 | 198994.64
200 | Столбик музыкальный, комплект из 5шт (материал - сталь, порошковая окраска,способ крепления - бетонирование, размеры - 185*185*560, 220*220*640, 275*275*700, 340*340*790, 420*420*860 мм) | шт | 1 | 135460.2 | 135460.2
Раздел 11. Пергола (около фонтана)
201 | Копание ям вручную без креплений для стоек и столбов: без откосов глубиной до 0,7 м, группа грунтов 2 | м3 | 3.528 | 1377 | 4858.06
202 | Устройство основания под фундаменты: песчаного | м3 | 0.504 | 1069.98 | 539.27
203 | Устройство фундаментов-столбов: бетонных | м3 | 3.024 | 9102.44 | 27525.78
204 | Установка закладных деталей весом: до 4 кг | т | 0.224 | 178802.38 | 40051.73
205 | Установка столов, шкафов под мойки, холодильных шкафов и др. | шт | 14 | 174.21 | 2438.94
206 | Пергола деревянная, размеры 3000х2000х2800 мм (LxBxH) | шт | 14 | 103470.32 | 1448584.48
Озеленение
Раздел 1. Газоны
207 | Разработка грунта с погрузкой на автомобили-самосвалы экскаваторами с ковшом вместимостью: 0,5 (0,5-0,63) м3, группа грунтов 2 | м3 | 1885.4 | 63.01 | 118799.05
208 | Перевозка грузов автомобилями-самосвалами грузоподъемностью 10 т работающих вне карьера на расстояние: I класс груза до 3 км | 1 т груза | 3110.91 | 49.9 | 155234.41
209 | Устройство газонов из готовых рулонных заготовок: горизонтальные поверхности и откосы с уклоном 1:2 | м2 | 9427 | 698.32 | 6583062.64
Раздел 2. Кустарники
210 | Подготовка стандартных посадочных мест вручную для деревьев и кустарников с круглым комом земли размером: 0,3х0,3 м с добавлением растительной земли до 50% (применение растит земли после разработки грунта) | шт | 242 | 732.37 | 177233.54
211 | Посадка деревьев и кустарников с комом земли размером: 0,3х0,3 м | шт | 242 | 650.43 | 157404.06
212 | Можжевельник скальный, высота 0,8-1,0 м (Skyrocket) (центральный вход) | шт | 60 | 226.45 | 13587
213 | Плющи, высота 0,4-0,6 м (тоннель на детской ж/д - 72шт, пергола - 15шт) | шт | 87 | 96.42 | 8388.54
214 | Виноград, высота 0,4-0,6 м (виноград пестролистный) (детское кафе) | шт | 50 | 138.52 | 6926
215 | Самшит вечнозеленый (кафе "Пиццерия") | шт | 45 | 269.6 | 12132
Раздел 3. Опорные конструкции для вьющихся растений
216 | Установка металлических столбов высотой до 4 м: с погружением в бетонное основание | шт | 34 | 1637.79 | 55684.86
217 | Монтаж прогонов при шаге ферм до 12 м при высоте здания: до 25 м | т | 0.26568 | 73862.13 | 19623.69
218 | Огрунтовка металлических поверхностей за один раз: грунтовкой ГФ-0119 (огрунтовка труб вручную) | м2 | 40 | 59.05 | 2362
219 | Окраска металлических огрунтованных поверхностей: эмалью ПФ-115 (окраска труб вручную, за 2 раза) | м2 | 40 | 50.69 | 2027.6
Тоннель на детский ж/д
220 | Установка металлических столбов высотой до 4 м: с погружением в бетонное основание | шт | 68 | 1637.8 | 111370.4
221 | Монтаж прогонов при шаге ферм до 12 м при высоте здания: до 25 м | т | 0.55609 | 74364.18 | 41353.18
222 | Огрунтовка металлических поверхностей за один раз: грунтовкой ГФ-0119 (огрунтовка труб вручную) | м2 | 67.8 | 59.04 | 4002.91
223 | Окраска металлических огрунтованных поверхностей: эмалью ПФ-115 (окраска труб вручную, за 2 раза) | м2 | 67.8 | 50.69 | 3436.78
| Непредвиденные работы и затраты для объектов непроизводственного назначения - 2% | комплекс | 1 | 1388901.54 | 1388901.54
| Итого: |  |  |  | 70833333.33
| НДС (20%) |  |  |  | 14166666.67
| Начальная (максимальная) цена контракта с НДС (20%) |  |  |  | 85000000