## ТЗ
Техническое задание на поставку звукового оборудования и сопутствующих товаров
В соответствии п. 5.1.1.1. ст. 5.1. Положения «О закупке товаров, работ и услуг МАУ ЦКиД г. Улан-Удэ» утвержденного Наблюдательным Советом МАУ ЦКиД г. Улан-Удэ «31» августа 2022г, при несовместимости товаров, на которых размещаются другие товарные знаки, и необходимости обеспечения взаимодействия таких товаров с товарами, используемыми Заказчиком, определены для размещения товарные знаки приобретаемого оборудования.
№ п/п | Модель | Наименование | Технические характерстики | Значения показателей | Кол- во | Ед. изм.
1 | DAS AUDIO AERO-40A | Активная трехполосная система линейного массива | Класс усилителя | не ниже D | 12 | шт
|  |  | Мощный DSP процессор с FIR фильтрами | наличие
|  |  | Номинальная мощность усилителя НЧ/СЧ/ВЧ, Вт | НЧ: не менее 1000 Вт СЧ: не менее 500 Вт ВЧ: не менее 500 Вт
|  |  | Пиковая мощность усилителя НЧ/СЧ/ВЧ, Вт | НЧ: не менее 2000 Вт СЧ: не менее 1000 Вт ВЧ: не менее 1000 Вт
|  |  | Звуковое давление (SPL 1 Вт/1 м), дБ | не менее 138
|  |  | Спикеры | НЧ: не менее 1 x 12 с неодимовым магнитом СЧ: не менее 1 x 8 с неодимовым магнитом ВЧ: не менее 2 неодимовых компрессионных драйвера
|  |  | Частотный диапазон, Гц | нижняя граница не более 60 верхняя граница не менее 20 000
|  |  | Горизонтальное раскрытие (-6 дБ), град. | не менее 90°
|  |  | Вертикальное раскрытие (-6 дБ), град. | Зависит от количества кабинетов и их конфигурации
|  |  | Входной импеданс, кОм | не менее 20
|  |  | Вход | Audio INPUT: Female XLR Audio LOOP THRU: Male XLR Audio + Data INPUT: etherCON Audio + Data LOOP THRU: etherCON AC INPUT: powerCON TRUE1
|  |  | Выход | AC OUTPUT: powerCON TRUE1
|  |  | Цвет корпуса | черный
|  |  | Размер (ШхВхГ), мм | не более 1012 х 320 х 520
|  |  | Вес, кг | не более 78
2 | DAS AUDIO DSP-4080 | Цифровой процессор | Описание модели | стерео/монопроцессор, не менее 4 входа, не менее 8 выходов | 2 | шт
|  |  | Частотный отклик | ½дБ 20Гц-20kГц
|  |  | Искажение | < .02%@1kГц,+18dBm
|  |  | Входное усиление | +6дБ до -40дБ в 0.1дБ шаг
|  |  | Выходное усиление | +15дБ до -40дБ в 0.1дБ шаг
|  |  | Максимальная задержк | не более 650 мс
|  |  | Дисплей | не менее 2 х 24 (LCD)
|  |  | Потребляемая мощность | < 30 Вт
|  |  | Подключение | 4 x Female XLR RS485 In/Out XLRs RS232 9 Pin (Female) D Connector
|  |  | Размер (ШxВxГ), мм | не более 482 х 44 х 300
|  |  | Вес, кг | не более 3,3
3 | DAS AUDIO PL-UX218S | Металическая транспортная тележка | Металическая транспортная тележка | совместимость с поз. 18 | 4 | шт
4 | DAS AUDIO AX-AERO20 | Рама для подвеса линейного массива AERO-20 | Рама для подвеса линейного массива AERO-20 | совместимость с имющимся линейным массивом DAS AUDIO AERO-20 | 2 | шт
5 | DAS AUDIO PICKUP-AX-AE40S | Панель с двумя точками крепления для подъёма AX-AE40 | Дополнительная подъемная планка для двух точек подъема линейного массива | совместивмость с поз. 1 | 2 | шт
|  |  | Вес, кг | не более 23
6 | DAS AUDIO ROAD-15AR | Активный сценический монитор (правый) | Усилитель | Двухканальный усилитель класса D со встроенным переключателем блока питания | 2 | шт
|  |  | Процессор | строенный цифровой процессор с FIR-фильтрами
|  |  | Номинальная мощность LF, Вт | не менее 550
|  |  | Номинальная мощность усилителя LF (пиковая), Вт | не менее 1100
|  |  | Номинальная мощность HF, Вт | не менее 220
|  |  | Номинальная мощность усилителя HF (пиковая), Вт | не менее 440
|  |  | Чувствительность SPL (1 Вт/м), дБ | не менее 1.55 V (+6dBu)
|  |  | Звуковое давление (SPL 1 Вт/1 м), дБ | не менее 134
|  |  | Спикеры | НЧ: не менее 15"; ВЧ: M-75 компрессионный драйвер
|  |  | Частотный диапазон, Гц | нижняя граница не более 47 верхняя граница не менее 23 000
|  |  | Горизонтальное раскрытие (-6 дБ), град. | не менее 60
|  |  | Вертикальное раскрытие (-6 дБ), град. | не менее 40
|  |  | Входной импеданс, кОм | не менее 20
|  |  | Вход | XLRF, PowerCon NAC 3
|  |  | Выход | XLRM, PowerCon NAC 3
|  |  | Материал корпуса | Березовая фанера
|  |  | Отделка корпуса | Покрытие Isoflex, краска
|  |  | Цвет корпуса | Черный
|  |  | Размер (ШхВхГ), мм | не более 745 х 375 х 535
|  |  | Вес, кг | не более 30,5
7 | DAS AUDIO ROAD-15AL | Активный сценический монитор (левый) | Усилитель | Двухканальный усилитель класса D со встроенным переключателем блока питания | 2 | шт
|  |  | Процессор | строенный цифровой процессор с FIR-фильтрами
|  |  | Номинальная мощность LF, Вт | не менее 550
|  |  | Номинальная мощность усилителя LF (пиковая), Вт | не менее 1100
|  |  | Номинальная мощность HF, Вт | не менее 220
|  |  | Номинальная мощность усилителя HF (пиковая), Вт | не менее 440
|  |  | Чувствительность SPL (1 Вт/м), дБ | не менее 1.55 V (+6dBu)
|  |  | Звуковое давление (SPL 1 Вт/1 м), дБ | не менее 134
|  |  | Спикеры | НЧ: не менее 15"; ВЧ: M-75 компрессионный драйвер
|  |  | Частотный диапазон, Гц | нижняя граница не более 47 верхняя граница не менее 23 000
|  |  | Горизонтальное раскрытие (-6 дБ), град. | не менее 60
|  |  | Вертикальное раскрытие (-6 дБ), град. | не менее 40
|  |  | Входной импеданс, кОм | не менее 20
|  |  | Вход | XLRF, PowerCon NAC 3
|  |  | Выход | XLRM, PowerCon NAC 3
|  |  | Материал корпуса | Березовая фанера
|  |  | Отделка корпуса | Покрытие Isoflex, краска
|  |  | Цвет корпуса | Черный
|  |  | Размер (ШхВхГ), мм | не более 745 х 375 х 535
|  |  | Вес, кг | не более 30,5
8 | DAS AUDIO ACTION-S18A | Активный субвуфер | Мощность RMS/пик, Вт | не менее 750 Вт/не менее 1500 Вт | 2 | шт
|  |  | Класс усилителя | D
|  |  | Звуковое давление (SPL 1 Вт/1 м), дБ | не менее 134
|  |  | Спикеры | не менее 1 x 18"
|  |  | Частотный диапазон, Гц | нижняя граница не более 35 верхняя граница не менее 125
|  |  | Вход | INPUT: 2 х Female XLR combo 6.3 mm Jack AC INPUT: IEC
|  |  | Выход | LOOP THRU: 2 х Male XLR
|  |  | Материал корпуса | березовая фанера
|  |  | Отделка корпуса | защитное покрытие ISO-Flex
|  |  | Размер (ШхВхГ), мм | не более 545 х 720 х 660
|  |  | Вес, кг | не более 42,5
9 | DAS AUDIO ACTION-515A | Активная акустическая система | Описание модели | активная 2-полосная акустическая система | 4 | шт
|  |  | Мощность RMS/пик, Вт | не менее 500 Вт/не менее 1000 Вт
|  |  | Класс усилителя | D, Biamplified
|  |  | Звуковое давление (SPL 1 Вт/1 м), дБ | не менее 131
|  |  | Спикеры | НЧ: не менее 1 x 15" ВЧ: 1"
|  |  | Частотный диапазон, Гц | нижняя граница не более 45 верхняя граница не менее 20 000
|  |  | Горизонтальное раскрытие (-6 дБ), град. | не менее 90°
|  |  | Вертикальное раскрытие (-6 дБ), град. | не менее 60°
|  |  | Вход | INPUT: 2 X Female XLR combo 6.3 mm Jack AUX INPUT: 3.5 mm mini Jack AC INPUT: powerCON
|  |  | Выход | LOOP THRU: Male XLR
|  |  | Материал корпуса | березовая фанера
|  |  | Отделка корпуса | защитное покрытие ISO-Flex
|  |  | Размер (ШхВхГ), мм | не более 445 x 720 x 385
|  |  | Вес, кг | не более 23,5
10 | DAS AUDIO ACTION-525 | Пассивная акустическая система | Описание модели | пассивная 2-полосная акустическая система | 2 | шт
|  |  | Мощность RMS/пик, Вт | не менее 700 Вт/не менее 2800 Вт
|  |  | Сопротивление, Ом | не менее 4
|  |  | Чувствительность SPL (1 Вт/м), дБ | не менее 99
|  |  | Звуковое давление (SPL 1 Вт/1 м), дБ | не менее 134
|  |  | Спикеры | НЧ: не менее 2 x 15" ВЧ: M-44
|  |  | Частотный диапазон, Гц | нижняя граница не более 47 верхняя граница не менее 20 000
|  |  | Горизонтальное раскрытие (-6 дБ), град. | не менее 90°
|  |  | Вертикальное раскрытие (-6 дБ), град. | не менее 60°
|  |  | Вход | NL4 speakON
|  |  | Выход | NL4 speakON
|  |  | Материал корпуса | березовая фанера
|  |  | Отделка корпуса | защитное покрытие ISO-Flex
|  |  | Размер (ВхШхГ), мм | не более 1090 x 445 x 515
|  |  | Вес, кг | не более 38,5
11 | DAS AUDIO AXC-ZT | Переходник для крепления на штатив | Переходник для крепления на штатив | совестимость с поз. 14 | 4 | шт
12 | DAS AUDIO PA-1500 | Усилитель мощности | Мощность (8 Ом), Вт | не менее 2 х 500 | 1 | шт
|  |  | Мощность (4 Ом), Вт | не менее 2 х 750
|  |  | Мощность (МОСТ 8 Ом), Вт | не менее 1500
|  |  | Частотный диапазон, Гц | нижняя граница не более 20 верхняя граница не менее 20 000
|  |  | Коэффициент гармонических искажений (THD) | < 0.35%
|  |  | Соотношение сигнал/шум, дБ | > 100
|  |  | Вход | не менее 2 х XLR
|  |  | Выход | не менее 2 х NL4 Speakon
|  |  | Размер (ШxВxГ), мм | не более 482 х 88 х 227
|  |  | Вес, кг | не более 13,5
13 | STRONG TECH ST-1000+ CASE | Лебедка театральная | Описание модели | Электрическая цепная лебедка с двойной электрической системой тормозов | 4 | шт
|  |  | Грузоподъемность | не менее 1000 кг
|  |  | Высота подъема | не менее 25 м
|  |  | Скорость подъема | не более 4 м/мин
|  |  | Коэффициент тестовой нагрузки | не менее 1,25
|  |  | Система тормозов | не менее 2 электромагнитных тормоза
|  |  | Параметры цепи | 7.1 * 21 мм
|  |  | Потребляемая мощность | не более 1,5 кВт
|  |  | Рабочее напряжение | 380 В
|  |  | Класс защиты | не ниже IP66
|  |  | Размер (ШxВхГ), мм | не более 505 х 475 х 400 (с кейсом)
|  |  | Вес, кг | не более 48.5 кг (без цепи) не более 105 кг (с кейсом)
|  |  | Комплектация | Сумка для сбора цепи, кейс
14 | DAS AUDIO TRD-7 | Штатив | Тип | Штатив переходной между сабвуфером и сателлитом | 2 | шт
|  |  | Регулируемая высота, мм | не менее 1005 - 1485
15 | DAS AUDIO FUN-VANTEC-215 | Чехол | Чехол для транспортировки акустических систем | совместимость с поз. 8 | 2 | шт
16 | DAS AUDIO FUN-VANTEC-15 | Чехол | Чехол для транспортировки акустических систем | совместимость с поз. 9 | 4 | шт
17 | DAS AUDIO FUN-VANTEC-18 | Чехол | Чехол для транспортировки акустических систем | совместимость с поз. 10 | 2 | шт
18 | DAS AUDIO UX-218A | Активный сабвуфер | Описание модели | Активный сабвуфер | 12 | шт
|  |  | Мощность RMS/пик, Вт | не менее 2 x 1700 /не менее 2 x 3400
|  |  | Класс усилителя | не ниже D
|  |  | Чувствительность SPL (1 Вт/м), дБ | не менее 4.9 В (+16 дБн)
|  |  | Звуковое давление (SPL 1 Вт/1 м), дБ | не менее 143
|  |  | Спикеры | НЧ: не менее 2 x 18 (размер звуковой катушки - 4”, ход динамика - 52 мм, мощный неодимовый магнит)
|  |  | Частотный диапазон, Гц | нижняя граница не более 28 верхняя граница не менее 125
|  |  | Входной импеданс, кОм | не менее 20
|  |  | Вход | Input: FemaleXLR DASnet Input: etherCON AC Input: powerCON TRUE1
|  |  | Выход | Loop Thru: Male XLR DASnet LOOP THRU: etherCON
|  |  | Материал корпуса | Березовая фанера
|  |  | Отделка корпуса | Защитное покрытие ISO-Flex
|  |  | Цвет корпуса | Черный
|  |  | Размер (ШхВхГ), мм | не более 955 х 515 х 1005
|  |  | Вес, кг | не более 87,5
19 | DAS AUDIO DASnet-Rack-48 | Рэковая стойка с DASnet | Комплект включает в себя: | процессор DSP-4080, DASnet patch 48 имеет не менее 8 ethercon выходов, панель с не менее 6 разъемами Powercon. Каждая фаза дистрибутива питания подключается к двум из этих разъемов. Патч-панель имеет не менее 4 входа, напрямую подключенных к входным каналам процессора. В секции вывода доступно не менее 8 аудиовыходов (обработанных). К каждому выходу подключен выход ethercon, передающий DASnet и аналоговый звук (обработанный звук из канала DSP). Имеется одна трехфазная распределительная сеть на 32 А. Каждая фаза подключена к двум выходам powercon. | 1 | шт
20 | DAS AUDIO PL-40S | Металическая транспортная тележка | Металическая транспортная тележка для AERO-40A | совместимость с поз. 1 | 3 | шт
21 | DAS AUDIO AX-AERO40 S3 | Рама для подвеса линейного массива | Рама для подвеса линейного массива AERO-40A | совместимость с поз. 1 | 2 | шт
22 | DAS AUDIO AX-COMBO2040 | Рама переходная | Рама переходная для Aero-40-Aero-20 | совместимость с поз. 1 | 2 | шт
23 | DAS AUDIO AXS-AERO40 | Скоба для монтажа | Скоба для монтажа акустических система | совместимость с поз. 1 | 4 | шт
24 | DAS AUDIO AXS-AERO20 | Скоба для монтажа | Скоба для монтажа акустических система | совместимость с имющимся линейным массивом DAS AUDIO AERO-20 | 2 | шт
25 | DAS AUDIO FUN-4-AERO-40A | Защитный транспортировочный чехол | Защитный транспортировочный чехол для 4-х AERO-40A | совместимость с поз. 1 | 3 | шт
26 | DAS AUDIO FUN-2-UX218 | Защитный транспортировочный чехол | Защитный транспортировочный чехол для 2-х UX-218A | совместимость с поз. 18 | 6 | шт
27 |  | Кейс деревянный | Описание | Одна съемная крышка с верху. не менее 4 поворотных колеса с тормазом. не менее 4 пощадки под колеса на крышке. не менее 4 замка. не менее 4 ручки для переноски. Материал 9 мм фанера | 3 | шт
|  |  | Размер (ДхШхВ), см | не менее 70х50х50
28 |  | Кейс деревянный 8U | Описание | Рэковый кейс не менее 8U Крепежные рельсы спереди не менее 2 съемные крышки. Глубина кейса не менее 510 мм не менее 4 резиновых ножки. не менее 4 замка. не менее 2 ручки для переноски. Материал не менее 9 мм фанера | 2 | шт
29 |  | Кейс деревянный 6U | Описание | Рэковый кейс не менее 6U Крепежные рельсы спереди не менее е съемные 2 крышки. Глубина кейса не менее 510 мм Четыре резиновых ножки. не менее 4 замка не менее 2 ручки для переноски. Материал 9 мм фанера | 5 | шт
30 |  | Кейс деревянный 4U | Описание | Рэковый кейс 4U Крепежные рельсы спереди Две съемные крышки. Глубина кейса 510мм не менее 4 резиновых ножки. 4 замка. 2 ручки для переноски. Материал не менее 9 мм фанера | 3 | шт
31 |  | Кейс деревянный 2U | Описание | Рэковый кейс не менее 2U Крепежные рельсы спереди не менее 2 съемные крышки. Глубина кейса не менее 510 мм не менее 4 резиновых ножки. не менее 4 замка. не менее 2 ручки для переноски. Материал не менее 9 мм фанера | 2 | шт
32 | K&M 21070-300-55 | микрофонная стойка | Материал стойки: | сталь | 6 | шт
|  |  | Конструкция: | «журавль»
|  |  | Высота: | от 900 до 1,600 мм
|  |  | Длина стрелы: | не менее 805 мм
|  |  | Соединительная резьба: | 3/8""
|  |  | Особенности | цинковая литая база
|  |  | Вес, кг | не более 2,45
33 | K&M 21450-000-55 | стойка для акустических систем | Материал стойки | металлический сплав, алюминий | 6 | шт
|  |  | Нагрузка на стойку | максимальная нагрузка до 50-ти кг
|  |  | Установочный стакан для АС | есть, сверхпрочная износоустойчивая конструкция
|  |  | Размер\диаметр посадочный | 35 мм
|  |  | Тип конструкции стойки | телескопическая конструкция.
|  |  | Тип фиксатора верхней трубы | специальный замок, типа – защелка
|  |  | Количество фиксаторов | два фиксатора (защелка)
|  |  | Материал замка-защелки | особый сплав поликарбоната с высокой молекулярной плотностью.
|  |  | Опорный механизм | есть, трех-ножная опорная система с поперечными перекладинами жесткости
|  |  | Дополнительная блокировочная система | есть
|  |  | Анти скользящий механизм | есть, резиновое покрытие
|  |  | Высота стойки | Длина в неразобранном состоянии: не менее 1270 миллиметров; Полный размер стойки в разобранном состоянии: не менее 1930 миллиметров.
|  |  | Вес стойки, кг | не более 2,34
|  |  | Цвет стойки | черный
35 | Anzhee AС10 | Активная направленная антенна | Частотный диапазон | нижняя граница не более 470 верхняя граница не менее 960 МГц | 2 | шт
|  |  | Импеданс | не менее 50 Ом
|  |  | Подключение | BNC
|  |  | Питание | 10 В
|  |  | Усиление | регулируемое (до 12 дБи)
36 | Волновод M410 | Измерительный микрофон с кофром | Диаметр капсюля | не менее 10 мм | 4 | шт
|  |  | Рабочий диапазон | нижняя граница не более 25Гц верхняя граница не менее 23кГц
|  |  | Рекомендуемый диапазон | нижняя граница не более 40Гц верхняя граница не менее 20кГц
|  |  | Максимальный уровень звукового давления | не менее 115Дб
|  |  | Фантомное питание | не менее 48В
|  |  | Индивидуальный калибровочный файл | да
|  |  | Габариты (ВхШхГ), мм | не более 450х370х50
37 | EDS R 631 | Рэковый дистрибьютор питания | Вход | вилка РСЕ CEE 125А 5-pol | 1 | шт
|  |  | Выход | розетка РСЕ СЕЕ 63А 5-pol — не менее 2 шт розетка РСЕ СЕЕ 32А 5-pol — не менее 1 шт розетка РСЕ Schuko 16А — не менее 1 шт
|  |  | Индикация | не менее 3 индикатора фаз, не менее 10 индикаторов на включение
|  |  | Дополнительно | авт.выкл. Legrand 10kA: 1х125А 3-pol; Legrand 6kA: 2х63А 3-pol; 1х32А 3-pol; 1х16А 1-pol
|  |  | Габариты корпуса | Rack 19” 8 Unit, не более 483 х 356 х 103 мм
|  |  | Масса | не более 8,9 кг
38 | EDS R 540 BPV+ | Рэковый дистрибьютор питания с защитным реле | Вход | вилка PCE CEE 63A 5-pol IP67 | 1 | шт
|  |  | Выход | розетка РСЕ CEE 32А 5-pol — не менее 4 шт
|  |  | Индикация | вольтметр, не менее 3 индикатора фаз, не менее 15 индикаторов на включение, не менее 1 индикатор нейтраль-земля
|  |  | Дополнительно | авт.выкл. Legrand 6kA: 1х80A 3-pol; 4х40A 3-pol реле контроля трехфазного напряжения РКН-3-25-15 система принудительного включения контактора (Bypass)
|  |  | Габариты корпуса | Rack 19″, 8 Unit; не более 483 х 356 х 203 мм
39 | EDS TC 530 | Туровый дистрибьютор питания | Вход | вилка РСЕ CEE 63А 5-pol 1 м кабель H07RN-F 5G10 | 1 | шт
|  |  | Выход | розетка РСЕ СЕЕ 32А 5-pol — не менее 3 шт
|  |  | Габариты корпуса | не более 320 х 112 х 67 мм
|  |  | Масса | не более 5 кг
40 | EDS R 5-493.1 DE | Рэковый дистрибьютор питания с защитным реле | Вход | панельная вилка PCE CEE 63A 5-pol IP67, панельная вилка PCE CEE 32A 5-pol IP44 | 1 | шт
|  |  | Выход | панельная розетка 3хPCE CEE 32A 5-pol IP44, 6xPCE CEE 16A 3-pol IP44, 3хSchuko 16A
|  |  | Индикация | мультиметр Tense, 3 индикатора фаз, 18 индикаторов на включение
|  |  | Дополнительно | 2 х реле контроля трехфазного напряжения РКН-3-25-15, контактор 80A, авт.выкл. Legrand 6kA: 1х63А 3-pol; 4х32А 3-pol; 9х16А 1-pol
|  |  | Габариты корпуса | Rack 19″, 6 Unit; не более 483 х 267 х 303
41 | EDS ETC 402-9 PC | Туровый дистрибьютор питания | Вход | 1 метровый кабель H07RN-F 5G6 и вилка РСЕ CEE 32А 5-pol | 2 | шт
|  |  | Выход | панельная розетка РСЕ СЕЕ 32А 5 — pol IP44, 9 х панельный разъем Neutrik PowerCon 20A/250В (female)
|  |  | Индикация | не менее 3 индикатора фаз, не менее 3 индикатора на включение
|  |  | Защита | авт.выкл. Legrand 6kA: 1х40А 3-pol; 3х32А 1-pol; 2х16А 1-pol
|  |  | Дополнительно | защитное окно PCE
42 | EDS ETC 433 BP | Туровый дистрибьютор питания | Вход | вилка РСЕ СЕЕ 32А 5-pol, 1 м кабель H07RN-F 5G6 | 4 | шт
|  |  | Выход | розетка РСЕ СЕЕ 32А 5-pol — не менее 1 шт (подключена до авт.выкл.) розетка РСЕ СЕЕ 16А 3-pol — не менее 3 шт розетка РСЕ Schuko 16А — не менее 3 шт
|  |  | Индикация | не менее 3 индикатора фаз
|  |  | Дополнительно | реле контроля напряжения РКН 3-25-15, авт.выкл. Legrand 6kA: 1х32А 3-pol
|  |  | Габариты корпуса | не более 345 х 180 х 81 мм
43 | EDS ETC 435 ICB | Туровый дистрибьютор питания | Вход | вилка РСЕ СЕЕ 32А 5–pol 1 м кабель H07RN-F 5G6 | 4 | шт
|  |  | Выход | розетка РСЕ СЕЕ 32А 5–pol — не менее 1 шт (подключена до авт.выкл.) розетка РСЕ СЕЕ 16А 3–pol — не менее 3 шт розетка РСЕ Schuko 16А — не менее 5 шт
|  |  | Индикация | не менее 3 индикатора фаз
|  |  | Дополнительно | авт.выкл 6kA 16А 1-pol — не менее 7 шт
|  |  | Габариты корпуса | не более 343 х 180 х 82 мм
44 | EDS ETC 104 | Туровый дистрибьютор питания | Вход | вилка РСЕ CEE 16А 3-pol 2 м кабель H07RN-F 3G2,5 | 8 | шт
|  |  | Выход | розетка РСЕ СЕЕ 16А 3–pol — не менее 1 шт розетка РСЕ Schuko 16А — не менее 4 шт
|  |  | Индикация | не менее 1 индикатор фазы
|  |  | Габариты корпуса | не более 288 х 114 х 75 мм
|  |  | Масса | не более 1,95 кг
45 | EDS RC 708.1UV | Рэковый дистрибьютор питания | Вход | вилка PCE Schuko 16A, 2 м кабель H07RN-F 3G2,5 | 4 | шт
|  |  | Выход | розетка РСЕ Schuko 16А — не менее 8 шт разъем Neutrik USB 5V 2.1A — не менее 1 шт
|  |  | Индикация | вольтметр, не менее 1 индикатор на фазу, не менее 1 индикатор на включение
|  |  | Дополнительно | авт.выкл. Legrand 6kA: 1х16A 2-pol
|  |  | Габариты корпуса | Rack 19″, 2 Unit, не более 483 х 89 х 108 мм
46 | EDS TC 2 MCT | Туровый пульт управления цепными электротельферами на 2 канала | Вход | вилка PCE CEE 32A 5-pol, 1,5 м кабель H07RN-F 5G2,5 | 2 | шт
|  |  | Выход | розетка РСЕ СЕЕ16А 4-pol IP44 — не менее 2 шт; 1,5 м кабель H07RN-F 4G2,5
|  |  | Индикация | не менее 3 индикатора фаз
|  |  | Дополнительно | плавкие вставки 16А кнопка аварийной остановки реверс фаз на вилке прибора
47 | ROSSTAGE TRAP-FOLD42080 | Трап складной для погрузки оборудования в автомобиль | Трап универсальный | для погрузки оборудования в автомобиль с высотой борта 100-120см. (Газель, фура) | 1 | шт
|  |  | Габарит в сложенном состоянии | не более 2,1 м
|  |  | Длина трапа в разложенном состоянии | не более 4.2 м
|  |  | Между бортами | не более 80 см
|  |  | Габарит | не более 88 см
|  |  | Грузоподъёмность | не менее 750 кг
|  |  | Складной нижний спуск/заезд для адаптации к поверхности | наличие
|  |  | Вес | не более 68 кг
|  |  | Материал трапа | алюминий
|  |  | Покрытие | противоскользящие
|  |  | Боковой профиль | не менее 100*40*3
|  |  | Толщина материала заезда/съезда | не менее 8 мм
48 | KКР 2-12 | Напольный кабель канал 2-канальный Длина: 900 мм | Корпус | Резина | 50 | шт
|  |  | Крышка | Эластичный черный пластик
|  |  | Количество каналов | не менее 2
|  |  | Нагрузка | не менее 12 т
|  |  | Сечение канала | не менее 32х32 мм
|  |  | Размеры | не менее 1000х260х50
|  |  | Температура эксплуатации | -50 С до +60 С
|  |  | Масса | не более 7,5 кг