## 06-01-09-и2 Устройство резервуа
СОГЛАСОВАНО: | [9 empty] | УТВЕРЖДАЮ:
"____" ________________ 2023 года | [12 empty] | "____" ________________ 2023 года
"Водоснабжение с.Бурибай муниципального района Хайбуллинский район РБ, 2 очередь" | [13 empty] | "Водоснабжение с.Бурибай муниципального района Хайбуллинский район РБ, 2 очередь"
(наименование стройки)
ЛОКАЛЬНАЯ СМЕТА № 06-01-09-и2
(локальная смета)
на Устройство резервуара чистой воды емк. 500 м3 , 2 шт., "Водоснабжение с.Бурибай муниципального района Хайбуллинский район РБ, 2 очередь" | [14 empty] | на Устройство резервуара чистой воды емк. 500 м3 , 2 шт., "Водоснабжение с.Бурибай муниципального района Хайбуллинский район РБ, 2 очередь"
(наименование работ и затрат, наименование объекта)
Основание:
| Сметная стоимость |  | 10816.933 | тыс.руб.
| строительных работ |  | 975.488 | тыс.руб.
| монтажных работ |  | 12.06 | тыс.руб.
| Средства на оплату труда |  | 54.274 | тыс.руб.
| Сметная трудоемкость |  | 3866.47 | чел.час
| Трудозатраты механизаторов |  | 625.56 | чел.час
Составлен(а) в текущих (прогнозных) ценах по состоянию на
№ п/п | Обоснование | Наименование работ и затрат |  | Единица измерения | Кол-во | Стоимость единицы, руб. |  |  |  | Общая стоимость, руб.
[6 empty] | Всего | В том числе |  |  | Всего | В том числе
[7 empty] | Осн.З/п | Эк.Маш | З/пМех |  | Осн.З/п | Эк.Маш | З/пМех
1 | 2 | 3 |  | 4 | 5 | 6 | 7 | 8 | 9 | 10 | 11 | 12 | 13
Раздел 1. Земляные работы, 2 шт. (объемы даны на 2шт.) | [15 empty] | Раздел 1. Земляные работы, 2 шт. (объемы даны на 2шт.)
Объем земляных работ учтен для РЧВ - 2 шт. и фильтры-поглатители - 2 шт., т.к. они в одной траншее | [16 empty] | Объем земляных работ учтен для РЧВ - 2 шт. и фильтры-поглатители - 2 шт., т.к. они в одной траншее
1 | ТЕР01-01-008-04 Приказ Минстроя России от 12.11.14 №703/пр | Разработка грунта в отвал в котлованах объемом от 1000 до 3000 м3 экскаваторами с ковшом вместимостью 0,65 м3, группа грунтов: 4 |  | 1000 м3 грунта | 0.702 | 5494.17 |  | 5494.17 | 712.97 | 3857 |  | 3857 | 501 |  |  |  |  | Разработка грунта в отвал в котлованах объемом от 1000 до 3000 м3 экскаваторами с ковшом вместимостью 0,65 м3, группа грунтов: 4
|  |  | Накладные расходы 95% ФОТ (от 501) | 10: 476
|  |  | Сметная прибыль 50% ФОТ (от 501) | 10: 251
2 | ТЕР01-02-056-04 Приказ Минстроя России от 12.11.14 №703/пр | Разработка грунта вручную в траншеях шириной более 2 м и котлованах площадью сечения до 5 м2 с креплениями, глубина траншей и котлованов: до 2 м, группа грунтов 4 |  | 100 м3 грунта | 0.44 | 5142.06 | 5142.06 |  |  | 2263 | 2263 | [6 empty] | Разработка грунта вручную в траншеях шириной более 2 м и котлованах площадью сечения до 5 м2 с креплениями, глубина траншей и котлованов: до 2 м, группа грунтов 4
|  |  | Накладные расходы 80% ФОТ (от 2 263) | 10: 1810
|  |  | Сметная прибыль 45% ФОТ (от 2 263) | 10: 1018
3 | ТЕР01-01-034-03 Приказ Минстроя России от 12.11.14 №703/пр | Засыпка траншей и котлованов с перемещением грунта до 5 м бульдозерами мощностью: 96 кВт (130 л.с.), группа грунтов 3 |  | 1000 м3 грунта | 0.648 | 1028.33 |  | 1028.33 | 120.52 | 666 |  | 666 | 78 |  |  |  |  | Засыпка траншей и котлованов с перемещением грунта до 5 м бульдозерами мощностью: 96 кВт (130 л.с.), группа грунтов 3
|  |  | Накладные расходы 95% ФОТ (от 78) | 10: 74
|  |  | Сметная прибыль 50% ФОТ (от 78) | 10: 39
4 | ТЕР01-01-034-09 Приказ Минстроя России от 12.11.14 №703/пр | При перемещении грунта на каждые последующие 5 м добавлять: к расценке 01-01-034-03 |  | 1000 м3 грунта | 0.648 | 468.18 |  | 468.18 | 54.87 | 303 |  | 303 | 36 |  |  |  |  | При перемещении грунта на каждые последующие 5 м добавлять: к расценке 01-01-034-03
|  |  | Накладные расходы 95% ФОТ (от 36) | 10: 34
|  |  | Сметная прибыль 50% ФОТ (от 36) | 10: 18
5 | ТЕР01-02-005-02 Приказ Минстроя России от 12.11.14 №703/пр | Уплотнение грунта пневматическими трамбовками, группа грунтов: 3-4 |  | 100 м3 уплотненного грунта | 6.48 | 408.52 | 161.27 | 247.25 | 44.14 | 2647 | 1045 | 1602 | 286 |  |  |  |  | Уплотнение грунта пневматическими трамбовками, группа грунтов: 3-4
|  |  | Накладные расходы 95% ФОТ (от 1 331) | 10: 1264
|  |  | Сметная прибыль 50% ФОТ (от 1 331) | 10: 666
6 | ТЕР01-01-031-04 Приказ Минстроя России от 12.11.14 №703/пр | Перемещение ранее разработанного грунта /Разработка грунта с перемещением до 10 м бульдозерами мощностью: 96 кВт (130 л.с.), группа грунтов 4/ |  | 1000 м3 грунта | 0.494 | 3830.32 |  | 3830.32 | 448.89 | 1892 |  | 1892 | 222 |  |  |  |  | Перемещение ранее разработанного грунта /Разработка грунта с перемещением до 10 м бульдозерами мощностью: 96 кВт (130 л.с.), группа грунтов 4/
|  | Поправочный коэффициент ПЗ=0,85 (ОЗП=0,85; ЭМ=0,85 к расх.; ЗПМ=0,85; МАТ=0,85 к расх.; ТЗ=0,85; ТЗМ=0,85) | [16 empty] | Поправочный коэффициент ПЗ=0,85 (ОЗП=0,85; ЭМ=0,85 к расх.; ЗПМ=0,85; МАТ=0,85 к расх.; ТЗ=0,85; ТЗМ=0,85)
|  |  | Накладные расходы 95% ФОТ (от 222) | 10: 211
|  |  | Сметная прибыль 50% ФОТ (от 222) | 10: 111
7 | ТЕР01-02-001-07 Приказ Минстроя России от 12.11.14 №703/пр | На каждый последующий проход по одному следу добавлять: к расценке 01-02-001-01 |  | 1000 м3 уплотненного грунта | 0.494 | 1075.95 |  | 1075.95 | 131.75 | 532 |  | 532 | 65 |  |  |  |  | На каждый последующий проход по одному следу добавлять: к расценке 01-02-001-01
|  | Поправочный коэффициент ПЗ=5 (ОЗП=5; ЭМ=5 к расх.; ЗПМ=5; МАТ=5 к расх.; ТЗ=5; ТЗМ=5) | [16 empty] | Поправочный коэффициент ПЗ=5 (ОЗП=5; ЭМ=5 к расх.; ЗПМ=5; МАТ=5 к расх.; ТЗ=5; ТЗМ=5)
|  |  | Накладные расходы 95% ФОТ (от 65) | 10: 62
|  |  | Сметная прибыль 50% ФОТ (от 65) | 10: 33
8 | ТЕР01-02-001-01 Приказ Минстроя России от 12.11.14 №703/пр | Уплотнение грунта прицепными катками на пневмоколесном ходу 25 т на первый проход по одному следу при толщине слоя: 25 см |  | 1000 м3 уплотненного грунта | 0.494 | 2088.32 |  | 2088.32 | 283.25 | 1032 |  | 1032 | 140 |  |  |  |  | Уплотнение грунта прицепными катками на пневмоколесном ходу 25 т на первый проход по одному следу при толщине слоя: 25 см
|  |  | Накладные расходы 95% ФОТ (от 140) | 10: 133
|  |  | Сметная прибыль 50% ФОТ (от 140) | 10: 70
9 | ТЕР01-01-013-10 Приказ Минстроя России от 12.11.14 №703/пр | Разработка грунта с погрузкой на автомобили-самосвалы экскаваторами с ковшом вместимостью: 0,65 (0,5-1) м3, группа грунтов 4 |  | 1000 м3 грунта | 2.459 | 7059.57 | 187.54 | 6860.4 | 901.74 | 17359 | 461 | 16870 | 2217 |  |  |  |  | Разработка грунта с погрузкой на автомобили-самосвалы экскаваторами с ковшом вместимостью: 0,65 (0,5-1) м3, группа грунтов 4
|  |  | Накладные расходы 95% ФОТ (от 2 678) | 10: 2544
|  |  | Сметная прибыль 50% ФОТ (от 2 678) | 10: 1339
10 | ТЕР01-01-008-03 Приказ Минстроя России от 12.11.14 №703/пр | Подача ранее разработанного грунта, подвезенного из зоны санохраны водопроводных сооружений /Разработка грунта в отвал в котлованах объемом от 1000 до 3000 м3 экскаваторами с ковшом вместимостью 0,65 м3, группа грунтов: 3/ |  | 1000 м3 грунта | 2.459 | 4232 |  | 4232 | 549.18 | 10406 |  | 10406 | 1350 |  |  |  |  | Подача ранее разработанного грунта, подвезенного из зоны санохраны водопроводных сооружений /Разработка грунта в отвал в котлованах объемом от 1000 до 3000 м3 экскаваторами с ковшом вместимостью 0,65 м3, группа грунтов: 3/
|  |  | Накладные расходы 95% ФОТ (от 1 350) | 10: 1283
|  |  | Сметная прибыль 50% ФОТ (от 1 350) | 10: 675
11 | ТЕР01-02-001-01 Приказ Минстроя России от 12.11.14 №703/пр | Уплотнение грунта прицепными катками на пневмоколесном ходу 25 т на первый проход по одному следу при толщине слоя: 25 см |  | 1000 м3 уплотненного грунта | 1.965 | 2088.32 |  | 2088.32 | 283.25 | 4104 |  | 4104 | 557 |  |  |  |  | Уплотнение грунта прицепными катками на пневмоколесном ходу 25 т на первый проход по одному следу при толщине слоя: 25 см
|  |  | Накладные расходы 95% ФОТ (от 557) | 10: 529
|  |  | Сметная прибыль 50% ФОТ (от 557) | 10: 279
12 | ТЕР01-02-001-07 Приказ Минстроя России от 12.11.14 №703/пр | На каждый последующий проход по одному следу добавлять: к расценке 01-02-001-01 |  | 1000 м3 уплотненного грунта | 1.965 | 1075.95 |  | 1075.95 | 131.75 | 2114 |  | 2114 | 259 |  |  |  |  | На каждый последующий проход по одному следу добавлять: к расценке 01-02-001-01
|  | Поправочный коэффициент ПЗ=5 (ОЗП=5; ЭМ=5 к расх.; ЗПМ=5; МАТ=5 к расх.; ТЗ=5; ТЗМ=5) | [16 empty] | Поправочный коэффициент ПЗ=5 (ОЗП=5; ЭМ=5 к расх.; ЗПМ=5; МАТ=5 к расх.; ТЗ=5; ТЗМ=5)
|  |  | Накладные расходы 95% ФОТ (от 259) | 10: 246
|  |  | Сметная прибыль 50% ФОТ (от 259) | 10: 130
13 | ТЕР01-02-005-01 Приказ Минстроя России от 12.11.14 №703/пр | Уплотнение грунта пневматическими трамбовками, группа грунтов: 1-2 |  | 100 м3 уплотненного грунта | 8 | 342.18 | 135.07 | 207.11 | 36.97 | 2737 | 1081 | 1656 | 296 |  |  |  |  | Уплотнение грунта пневматическими трамбовками, группа грунтов: 1-2
|  |  | Накладные расходы 95% ФОТ (от 1 377) | 10: 1308
|  |  | Сметная прибыль 50% ФОТ (от 1 377) | 10: 689
Итого прямые затраты по разделу в базисных ценах |  |  |  | 10: 49912; 11: 4850; 12: 45034; 13: 6007 | [6 empty] | Итого прямые затраты по разделу в базисных ценах
Накладные расходы |  |  |  | 10: 9974 | [6 empty] | Накладные расходы
Сметная прибыль |  |  |  | 10: 5315 | [6 empty] | Сметная прибыль
Итого по разделу 1 Земляные работы, 2 шт. (объемы даны на 2шт.) |  |  |  | 10: 65201 | [6 empty] | Итого по разделу 1 Земляные работы, 2 шт. (объемы даны на 2шт.)
Раздел 2. ОБЩЕСТРОИТЕЛЬНЫЕ РАБОТЫ (2шт., объемы даны на 2 шт.) | [15 empty] | Раздел 2. ОБЩЕСТРОИТЕЛЬНЫЕ РАБОТЫ (2шт., объемы даны на 2 шт.)
МОНОЛИТНЫЕ Ж/Б КОНСТРУКЦИИ | [20 empty] | МОНОЛИТНЫЕ Ж/Б КОНСТРУКЦИИ
14 | ТЕР06-01-064-08 Приказ Минстроя России от 12.11.14 №703/пр | Строительство отдельных конструкций емкостных сооружений, устройство: бетонной подготовки под днище бункерного типа |  | 100 м3 железобетона в деле | 0.323 | 82935.01 | 4244.97 | 9218.17 | 1394.22 | 26788 | 1371 | 2977 | 450 |  |  |  |  | Строительство отдельных конструкций емкостных сооружений, устройство: бетонной подготовки под днище бункерного типа
|  |  | Накладные расходы 105% ФОТ (от 1 821) | 10: 1912
|  |  | Сметная прибыль 65% ФОТ (от 1 821) | 10: 1184
15 | ТССЦ-401-0246 Приказ Минстроя России от 28.02.17 №581/пр | Бетон мелкозернистый, класс В15 (М200) |  | 4: м3; 5: -32.95; 6: 602.99; 10: -19869 |  |  |  |  | Бетон мелкозернистый, класс В15 (М200)
16 | ТССЦ-401-0003 Приказ Минстроя России от 28.02.17 №581/пр | Бетон тяжелый, класс В7,5 (М100) |  | 4: м3; 5: 32.95; 6: 389.81; 10: 12844 |  |  |  |  | Бетон тяжелый, класс В7,5 (М100)
17 | ТЕР06-01-062-04 Приказ Минстроя России от 12.11.14 №703/пр | Устройство стен и плоских днищ при толщине: более 150 мм прямоугольных сооружений |  | 100 м3 железобетона в деле | 1.816 | 83689.21 | 8669.24 | 8671.11 | 1227.1 | 151980 | 15743 | 15747 | 2228 |  |  |  |  | Устройство стен и плоских днищ при толщине: более 150 мм прямоугольных сооружений
|  |  | Накладные расходы 105% ФОТ (от 17 971) | 10: 18870
|  |  | Сметная прибыль 65% ФОТ (от 17 971) | 10: 11681
18 | ТССЦ-401-0246 Приказ Минстроя России от 28.02.17 №581/пр | Бетон мелкозернистый, класс В15 (М200) |  | 4: м3; 5: -184.3; 6: 602.99; 10: -111131 |  |  |  |  | Бетон мелкозернистый, класс В15 (М200)
19 | ТССЦ-401-0009 Приказ Минстроя России от 28.02.17 №581/пр | Бетон тяжелый, класс В25 (М350) |  | 4: м3; 5: 184.3; 6: 499.97; 10: 92144 |  |  |  |  | Бетон тяжелый, класс В25 (М350)
20 | Тех. часть | Надбавка на водонепронецаемость бетона |  | 4: м3; 5: 184.3; 6: 6,12 407,87*1,5/100; 10: 1128 |  |  |  |  | Надбавка на водонепронецаемость бетона
|  | Цена МАТ=407,87*1,5/100 | [19 empty] | Цена МАТ=407,87*1,5/100
21 | ТЕР06-01-041-04 Приказ Минстроя России от 12.11.14 №703/пр | Устройство перекрытий безбалочных толщиной: более 200 мм на высоте от опорной площади более 6 м |  | 100 м3 в деле | 0.72 | 35610.89 | 12885.6 | 3723.67 | 398.53 | 25640 | 9278 | 2681 | 287 |  |  |  |  | Устройство перекрытий безбалочных толщиной: более 200 мм на высоте от опорной площади более 6 м
|  |  | Накладные расходы 105% ФОТ (от 9 565) | 10: 10043
|  |  | Сметная прибыль 65% ФОТ (от 9 565) | 10: 6217
22 | ТССЦ-401-0049 Приказ Минстроя России от 28.02.17 №581/пр | Бетон тяжелый, крупность заполнителя 40 мм, класс В25 (М350) |  | 4: м3; 5: 73.08; 6: 499.97; 10: 36538 |  |  |  |  | Бетон тяжелый, крупность заполнителя 40 мм, класс В25 (М350)
23 | Тех. часть | Надбавка на водонепронецаемость бетона |  | 4: м3; 5: 73.08; 6: 6,12 407,87*1,5/100; 10: 447 |  |  |  |  | Надбавка на водонепронецаемость бетона
|  | Цена МАТ=407,87*1,5/100 | [19 empty] | Цена МАТ=407,87*1,5/100
24 | ТЕР06-01-026-14 Приказ Минстроя России от 12.11.14 №703/пр | Устройство железобетонных колонн в деревянной опалубке высотой: более 6 м, периметром более 4 м |  | 100 м3 железобетона в деле | 0.032 | 33443.41 | 11161.38 | 14035.41 | 1252.23 | 1070 | 357 | 449 | 40 |  |  |  |  | Устройство железобетонных колонн в деревянной опалубке высотой: более 6 м, периметром более 4 м
|  |  | Накладные расходы 105% ФОТ (от 397) | 10: 417
|  |  | Сметная прибыль 65% ФОТ (от 397) | 10: 258
25 | ТССЦ-401-0009 Приказ Минстроя России от 28.02.17 №581/пр | Бетон тяжелый, класс В25 (М350) |  | 4: м3; 5: 3.248; 6: 499.97; 10: 1624 |  |  |  |  | Бетон тяжелый, класс В25 (М350)
26 | Тех. часть | Надбавка на водонепронецаемость бетона |  | 4: м3; 5: 3.248; 6: 6,12 407,87*1,5/100; 10: 20 |  |  |  |  | Надбавка на водонепронецаемость бетона
|  | Цена МАТ=407,87*1,5/100 | [19 empty] | Цена МАТ=407,87*1,5/100
27 | ТЕР06-01-062-03 Приказ Минстроя России от 12.11.14 №703/пр | Устройство стен и плоских днищ при толщине: до 150 мм прямоугольных сооружений |  | 100 м3 железобетона в деле | 0.099 | 100799.74 | 16632.68 | 14649.35 | 2227.19 | 9979 | 1647 | 1450 | 220 |  |  |  |  | Устройство стен и плоских днищ при толщине: до 150 мм прямоугольных сооружений
|  |  | Накладные расходы 105% ФОТ (от 1 867) | 10: 1960
|  |  | Сметная прибыль 65% ФОТ (от 1 867) | 10: 1214
28 | ТССЦ-401-0246 Приказ Минстроя России от 28.02.17 №581/пр | Бетон мелкозернистый, класс В15 (М200) |  | 4: м3; 5: -10.05; 6: 602.99; 10: -6060 |  |  |  |  | Бетон мелкозернистый, класс В15 (М200)
29 | ТССЦ-401-0009 Приказ Минстроя России от 28.02.17 №581/пр | Бетон тяжелый, класс В25 (М350) |  | 4: м3; 5: 10.05; 6: 499.97; 10: 5025 |  |  |  |  | Бетон тяжелый, класс В25 (М350)
30 | Тех. часть | Надбавка на водонепронецаемость бетона |  | 4: м3; 5: 10.05; 6: 45; 10: 452 |  |  |  |  | Надбавка на водонепронецаемость бетона
31 | ТЕР06-01-041-01 Приказ Минстроя России от 12.11.14 №703/пр | Устройство перекрытий безбалочных толщиной: до 200 мм на высоте от опорной площади до 6 м |  | 100 м3 в деле | 0.036 | 44952.12 | 10385.79 | 4549.6 | 484.95 | 1618 | 374 | 164 | 17 |  |  |  |  | Устройство перекрытий безбалочных толщиной: до 200 мм на высоте от опорной площади до 6 м
|  |  | Накладные расходы 105% ФОТ (от 391) | 10: 411
|  |  | Сметная прибыль 65% ФОТ (от 391) | 10: 254
32 | ТССЦ-401-0009 Приказ Минстроя России от 28.02.17 №581/пр | Бетон тяжелый, класс В25 (М350) |  | 4: м3; 5: 3.654; 6: 499.97; 10: 1827 |  |  |  |  | Бетон тяжелый, класс В25 (М350)
33 | Тех. часть | Надбавка на водонепронецаемость бетона |  | 4: м3; 5: 3.654; 6: 45; 10: 164 |  |  |  |  | Надбавка на водонепронецаемость бетона
Армирование плит и стен резервуара: | [16 empty] | Армирование плит и стен резервуара:
34 | ТССЦ-204-0001 Приказ Минстроя России от 01.06.16 №380/пр | Горячекатаная арматурная сталь гладкая класса А-I, диаметром: 6 мм |  | 4: т; 5: 0.371; 6: 8010; 10: 2972 |  |  |  |  | Горячекатаная арматурная сталь гладкая класса А-I, диаметром: 6 мм
35 | ТССЦ-204-0002 Приказ Минстроя России от 01.06.16 №380/пр | Горячекатаная арматурная сталь гладкая класса А-I, диаметром: 8 мм |  | 4: т; 5: 0.969; 6: 8010.4; 10: 7762 |  |  |  |  | Горячекатаная арматурная сталь гладкая класса А-I, диаметром: 8 мм
36 | ТССЦ-204-0003 Приказ Минстроя России от 01.06.16 №380/пр | Горячекатаная арматурная сталь гладкая класса А-I, диаметром: 10 мм |  | 4: т; 5: 1.243; 6: 8010.4; 10: 9957 |  |  |  |  | Горячекатаная арматурная сталь гладкая класса А-I, диаметром: 10 мм
37 | ТССЦ-204-0021 Приказ Минстроя России от 01.06.16 №380/пр | Горячекатаная арматурная сталь периодического профиля класса: А-III, диаметром 10 мм |  | 4: т; 5: 2.551; 6: 9155.9; 10: 23357 |  |  |  |  | Горячекатаная арматурная сталь периодического профиля класса: А-III, диаметром 10 мм
38 | ТССЦ-204-0022 Приказ Минстроя России от 01.06.16 №380/пр | Горячекатаная арматурная сталь периодического профиля класса: А-III, диаметром 12 мм |  | 4: т; 5: 10.079; 6: 8442.6; 10: 85093 |  |  |  |  | Горячекатаная арматурная сталь периодического профиля класса: А-III, диаметром 12 мм
39 | ТССЦ-204-0023 Приказ Минстроя России от 01.06.16 №380/пр | Горячекатаная арматурная сталь периодического профиля класса: А-III, диаметром 14 мм |  | 4: т; 5: 12.746; 6: 8442.6; 10: 107609 |  |  |  |  | Горячекатаная арматурная сталь периодического профиля класса: А-III, диаметром 14 мм
40 | ТССЦ-204-0024 Приказ Минстроя России от 01.06.16 №380/пр | Горячекатаная арматурная сталь периодического профиля класса: А-III, диаметром 16-18 мм |  | 4: т; 5: 9.235; 6: 8442.6; 10: 77967 |  |  |  |  | Горячекатаная арматурная сталь периодического профиля класса: А-III, диаметром 16-18 мм
41 | ТССЦ-204-0025 Приказ Минстроя России от 01.06.16 №380/пр | Горячекатаная арматурная сталь периодического профиля класса: А-III, диаметром 20-22 мм |  | 4: т; 5: 17.274; 6: 8070.8; 10: 139415 |  |  |  |  | Горячекатаная арматурная сталь периодического профиля класса: А-III, диаметром 20-22 мм
42 | ТЕР06-01-015-07 Приказ Минстроя России от 12.11.14 №703/пр | Установка закладных деталей весом: до 4 кг |  | 1 т | 0.002 | 11155.33 | 2475.46 | 35.67 | 2.45 | 22 | 5 | [6 empty] | Установка закладных деталей весом: до 4 кг
|  |  | Накладные расходы 105% ФОТ (от 5) | 10: 5
|  |  | Сметная прибыль 65% ФОТ (от 5) | 10: 3
43 | ТЕР11-01-011-01 Приказ Минстроя России от 12.11.14 №703/пр | Устройство стяжек: цементных толщиной 20 мм |  | 100 м2 стяжки | 2.88 | 1441.46 | 396.68 | 48 | 20.74 | 4151 | 1142 | 138 | 60 |  |  |  |  | Устройство стяжек: цементных толщиной 20 мм
|  |  | Накладные расходы 123% ФОТ (от 1 202) | 10: 1478
|  |  | Сметная прибыль 75% ФОТ (от 1 202) | 10: 902
44 | ТССЦ-402-0005 Приказ Минстроя России от 28.02.17 №581/пр | Раствор готовый кладочный цементный марки 150 |  | 4: м3; 5: -5.875; 6: 481.41; 10: -2828 |  |  |  |  | Раствор готовый кладочный цементный марки 150
45 | ТЕР11-01-011-02 Приказ Минстроя России от 12.11.14 №703/пр | Устройство стяжек: на каждые 5 мм изменения толщины стяжки добавлять или исключать к расценке 11-01-011-01 |  | 100 м2 стяжки | 2.88 | 259.18 | 5.02 | 8.64 | 3.43 | 746 | 14 | 25 | 10 |  |  |  |  | Устройство стяжек: на каждые 5 мм изменения толщины стяжки добавлять или исключать к расценке 11-01-011-01
|  |  | Накладные расходы 123% ФОТ (от 24) | 10: 30
|  |  | Сметная прибыль 75% ФОТ (от 24) | 10: 18
46 | ТССЦ-402-0005 Приказ Минстроя России от 28.02.17 №581/пр | Раствор готовый кладочный цементный марки 150 |  | 4: м3; 5: -1.469; 6: 481.41; 10: -707 |  |  |  |  | Раствор готовый кладочный цементный марки 150
47 | ТССЦ-402-0004 Приказ Минстроя России от 28.02.17 №581/пр | Раствор готовый кладочный цементный марки 100 |  | 4: м3; 5: 7.344; 6: 439.06; 10: 3224 |  |  |  |  | Раствор готовый кладочный цементный марки 100
МЕТАЛЛОКОНСТРУКЦИИ | [20 empty] | МЕТАЛЛОКОНСТРУКЦИИ
48 | ТЕР09-03-029-01 Приказ Минстроя России от 12.11.14 №703/пр | Монтаж лестниц прямолинейных и криволинейных, пожарных с ограждением |  | 1 т конструкций | 0.188 | 1215.05 | 384.88 | 719.5 | 92.27 | 228 | 72 | 135 | 17 |  |  |  |  | Монтаж лестниц прямолинейных и криволинейных, пожарных с ограждением
|  |  | Накладные расходы 90% ФОТ (от 89) | 10: 80
|  |  | Сметная прибыль 85% ФОТ (от 89) | 10: 76
49 | ТССЦ-101-1714 Приказ Минстроя России от 01.06.16 №380/пр | Болты с гайками и шайбами строительные |  | 4: т; 5: 0.009; 6: 15325; 10: 138 |  |  |  |  | Болты с гайками и шайбами строительные
50 | ТССЦ-201-0726 Приказ Минстроя России от 01.06.16 №380/пр | Лестницы приставные и прислоненные с ограждениями |  | 4: т; 5: 0.188; 6: 13438; 10: 2526 |  |  |  |  | Лестницы приставные и прислоненные с ограждениями
51 | ТССЦ-201-0726 Приказ Минстроя России от 01.06.16 №380/пр | Лестницы приставные и прислоненные с ограждениями |  | 4: т; 5: 0.008; 6: 13438; 10: 108 |  |  |  |  | Лестницы приставные и прислоненные с ограждениями
52 | ТЕР09-06-001-02 Приказ Минстроя России от 12.11.14 №703/пр | Монтаж: лотков, решеток, затворов из полосовой и тонколистовой стали |  | 1 т конструкций | 0.046 | 788.1 | 547.52 | 125.94 | 1.96 | 36 | 25 | 6 | [5 empty] | Монтаж: лотков, решеток, затворов из полосовой и тонколистовой стали
|  |  | Накладные расходы 90% ФОТ (от 25) | 10: 23
|  |  | Сметная прибыль 85% ФОТ (от 25) | 10: 21
53 | ТССЦ-101-1872 Приказ Минстроя России от 01.06.16 №380/пр | Сталь угловая неравнополочная, марка стали: 18сп, ширина большей полки 63-160 мм |  | 4: т; 5: 0.0442; 6: 7907.47; 10: 350 |  |  |  |  | Сталь угловая неравнополочная, марка стали: 18сп, ширина большей полки 63-160 мм
54 | ТССЦ-204-0030 Приказ Минстроя России от 01.06.16 №380/пр | Проволока арматурная из низкоуглеродистой стали Вр-I, диаметром: 5 мм |  | 4: т; 5: 0.0018; 6: 8386.2; 10: 15 |  |  |  |  | Проволока арматурная из низкоуглеродистой стали Вр-I, диаметром: 5 мм
55 | ТЕР13-03-002-03 Приказ Минстроя России от 12.11.14 №703/пр /Прим./ | Огрунтовка металлических поверхностей за один раз: грунтовкой ХС-059 |  | 100 м2 окрашиваемой поверхности | 0.1 | 570.81 | 71.74 | 9.65 | 0.12 | 57 | 7 | 1 | [5 empty] | Огрунтовка металлических поверхностей за один раз: грунтовкой ХС-059
|  |  | Накладные расходы 90% ФОТ (от 7) | 10: 6
|  |  | Сметная прибыль 70% ФОТ (от 7) | 10: 5
56 | ТЕР13-03-004-02 Приказ Минстроя России от 12.11.14 №703/пр | Окраска металлических огрунтованных поверхностей: эмалью ХС-759 |  | 100 м2 окрашиваемой поверхности | 0.1 | 2546.12 | 115.6 | 26.96 | 0.48 | 255 | 12 | 3 | [5 empty] | Окраска металлических огрунтованных поверхностей: эмалью ХС-759
|  | За 4 раза ПЗ=4 (ОЗП=4; ЭМ=4 к расх.; ЗПМ=4; МАТ=4 к расх.; ТЗ=4; ТЗМ=4) | [16 empty] | За 4 раза ПЗ=4 (ОЗП=4; ЭМ=4 к расх.; ЗПМ=4; МАТ=4 к расх.; ТЗ=4; ТЗМ=4)
|  |  | Накладные расходы 90% ФОТ (от 12) | 10: 11
|  |  | Сметная прибыль 70% ФОТ (от 12) | 10: 8
57 | ТССЦ-113-0240 Приказ Минстроя России от 01.06.16 №380/пр | Эмаль ХС-759 белая |  | 4: т; 5: -0.0076; 6: 28541; 10: -217 |  |  |  |  | Эмаль ХС-759 белая
58 | ТССЦ-113-0237 Приказ Минстроя России от 01.06.16 №380/пр | Эмаль ХС-710 серая |  | 4: т; 5: 0.0076; 6: 48579; 10: 369 |  |  |  |  | Эмаль ХС-710 серая
ИЗОЛЯЦИОННЫЕ РАБОТЫ | [20 empty] | ИЗОЛЯЦИОННЫЕ РАБОТЫ
59 | ТЕР11-01-004-09 Приказ Минстроя России от 12.11.14 №703/пр | Устройство гидроизоляции обмазочной: в один слой праймером |  | 100 м2 изолируемой поверхности | 3 | 636.38 | 373 | 23.27 | 0.49 | 1909 | 1119 | 70 | 1 |  |  |  |  | Устройство гидроизоляции обмазочной: в один слой праймером
|  |  | Накладные расходы 123% ФОТ (от 1 120) | 10: 1378
|  |  | Сметная прибыль 75% ФОТ (от 1 120) | 10: 840
60 | ТЕР08-01-003-03 Приказ Минстроя России от 12.11.14 №703/пр | Гидроизоляция стен, фундаментов: горизонтальная оклеечная в 2 слоя |  | 100 м2 изолируемой поверхности | 3 | 4223.22 | 216.68 | 147.11 |  | 12670 | 650 | 441 | [5 empty] | Гидроизоляция стен, фундаментов: горизонтальная оклеечная в 2 слоя
|  |  | Накладные расходы 122% ФОТ (от 650) | 10: 793
|  |  | Сметная прибыль 80% ФОТ (от 650) | 10: 520
61 | ТССЦ-101-1742 Приказ Минстроя России от 01.06.16 №380/пр | Толь с крупнозернистой посыпкой гидроизоляционный марки ТГ-350 |  | 4: м2; 5: -660; 6: 5.32; 10: -3511 |  |  |  |  | Толь с крупнозернистой посыпкой гидроизоляционный марки ТГ-350
62 | ТССЦ-101-4702 Приказ Минстроя России от 01.06.16 №380/пр | Техноэласт: ЭПП |  | 4: м2; 5: 660; 6: 48.34; 10: 31904 |  |  |  |  | Техноэласт: ЭПП
63 | ТЕР08-01-003-07 Приказ Минстроя России от 12.11.14 №703/пр | Гидроизоляция горизонтальная и боковая обмазочная битумная в 2 слоя по выровненной поверхности бутовой кладки, кирпичу, бетону |  | 100 м2 изолируемой поверхности | 11.24 | 1389.48 | 255.04 | 66.55 |  | 15618 | 2867 | 748 | [5 empty] | Гидроизоляция горизонтальная и боковая обмазочная битумная в 2 слоя по выровненной поверхности бутовой кладки, кирпичу, бетону
|  |  | Накладные расходы 122% ФОТ (от 2 867) | 10: 3498
|  |  | Сметная прибыль 80% ФОТ (от 2 867) | 10: 2294
РАЗНЫЕ РАБОТЫ | [20 empty] | РАЗНЫЕ РАБОТЫ
64 | ТЕР20-02-009-04 Приказ Минстроя России от 12.11.14 №703/пр | Установка зонтов над шахтами из листовой стали круглого сечения диаметром: 400 мм |  | 1 зонт | 4 | 15.39 | 8.59 | 1.94 |  | 62 | 34 | 8 | [5 empty] | Установка зонтов над шахтами из листовой стали круглого сечения диаметром: 400 мм
|  |  | Накладные расходы 128% ФОТ (от 34) | 10: 44
|  |  | Сметная прибыль 83% ФОТ (от 34) | 10: 28
65 | ТССЦ-301-1819 Приказ Минстроя России от 01.06.16 №380/пр | Крепления для воздуховодов оцинкованные (подвески СТД, подвески регулируемые СТД, тяги, хомуты, кронштейны, траверсы, ленты, шпильки, профили) |  | 4: т; 5: 0.006; 6: 13741.64; 10: 82 |  |  |  |  | Крепления для воздуховодов оцинкованные (подвески СТД, подвески регулируемые СТД, тяги, хомуты, кронштейны, траверсы, ленты, шпильки, профили)
66 | ТССЦ-301-0280 Приказ Минстроя России от 01.06.16 №380/пр | Зонты вентиляционных систем из листовой оцинкованной стали: круглые, диаметром шахты 400 мм |  | 4: шт.; 5: 4; 6: 191.08; 10: 764 |  |  |  |  | Зонты вентиляционных систем из листовой оцинкованной стали: круглые, диаметром шахты 400 мм
67 | ТЕР23-01-003-02 Приказ Минстроя России от 12.11.14 №703/пр | Укладка трубопроводов из хризотилцементных безнапорных труб диаметром: 200 мм |  | 1 км трубопровода | 0.008 | 60578.38 | 4129.2 | 1797.19 | 226.85 | 485 | 33 | 14 | 2 |  |  |  |  | Укладка трубопроводов из хризотилцементных безнапорных труб диаметром: 200 мм
|  |  | Накладные расходы 130% ФОТ (от 35) | 10: 46
|  |  | Сметная прибыль 89% ФОТ (от 35) | 10: 31
68 | ТЕР22-03-002-01 Приказ Минстроя России от 12.11.14 №703/пр | Установка полиэтиленовых фасонных частей: отводов, колен, патрубков, переходов |  | 10 фасонных частей | 0.8 | 369.95 | 55.06 | 218.89 | 42.62 | 296 | 44 | 175 | 34 |  |  |  |  | Установка полиэтиленовых фасонных частей: отводов, колен, патрубков, переходов
|  |  | Накладные расходы 130% ФОТ (от 78) | 10: 101
|  |  | Сметная прибыль 89% ФОТ (от 78) | 10: 69
69 | ТССЦ-507-3137 Приказ Минстроя России от 01.06.16 №380/пр | Патрубок полиэтиленовый |  | 4: шт.; 5: 4; 6: 56.18; 10: 225 |  |  |  |  | Патрубок полиэтиленовый
70 | ТЕР06-01-071-01 Приказ Минстроя России от 12.11.14 №703/пр | Испытание емкостей на водонепроницаемость |  | 100 м3 емкости | 10 | 703.67 | 80.51 | 7.9 |  | 7037 | 805 | 79 | [5 empty] | Испытание емкостей на водонепроницаемость
|  |  | Накладные расходы 105% ФОТ (от 805) | 10: 845
|  |  | Сметная прибыль 65% ФОТ (от 805) | 10: 523
71 | ТЕР22-01-011-01 Приказ Минстроя России от 12.11.14 №703/пр | Укладка стальных водопроводных труб с гидравлическим испытанием диаметром: 50 мм |  | 1 км трубопровода | 0.0052 | 47211.27 | 4162.62 | 2407.57 | 321.88 | 245 | 22 | 13 | 2 |  |  |  |  | Укладка стальных водопроводных труб с гидравлическим испытанием диаметром: 50 мм
|  |  | Накладные расходы 130% ФОТ (от 24) | 10: 31
|  |  | Сметная прибыль 89% ФОТ (от 24) | 10: 21
72 | ТЕР23-04-011-01 Приказ Минстроя России от 12.11.14 №703/пр | Установка люка |  | 1 шт. | 4 | 575.9 | 14.31 | 6.14 |  | 2304 | 57 | 25 | [5 empty] | Установка люка
|  |  | Накладные расходы 130% ФОТ (от 57) | 10: 74
|  |  | Сметная прибыль 89% ФОТ (от 57) | 10: 51
73 | ТССЦ-101-2536 Приказ Минстроя России от 01.06.16 №380/пр | Люки чугунные: тяжелые |  | 4: шт.; 5: -4; 6: 555.09; 10: -2220 |  |  |  |  | Люки чугунные: тяжелые
74 | ТССЦ-101-2535 Приказ Минстроя России от 01.06.16 №380/пр | Люки чугунные: легкие |  | 4: шт.; 5: 4; 6: 488.76; 10: 1955 |  |  |  |  | Люки чугунные: легкие
75 | ТЕР22-01-011-06 Приказ Минстроя России от 12.11.14 №703/пр | Укладка стальных водопроводных труб с гидравлическим испытанием диаметром: 200 мм |  | 1 км трубопровода | 0.0118 | 289045.82 | 6401.01 | 14577.59 | 1939.88 | 3411 | 76 | 172 | 23 |  |  |  |  | Укладка стальных водопроводных труб с гидравлическим испытанием диаметром: 200 мм
|  |  | Накладные расходы 130% ФОТ (от 99) | 10: 129
|  |  | Сметная прибыль 89% ФОТ (от 99) | 10: 88
76 | ТССЦ-103-0189 Приказ Минстроя России от 28.02.17 №581/пр | Трубы стальные электросварные прямошовные со снятой фаской из стали марок БСт2кп-БСт4кп и БСт2пс-БСт4пс наружный диаметр 219 мм, толщина стенки 5 мм |  | 4: м; 5: -11.85; 6: 263.61; 10: -3124 |  |  |  |  | Трубы стальные электросварные прямошовные со снятой фаской из стали марок БСт2кп-БСт4кп и БСт2пс-БСт4пс наружный диаметр 219 мм, толщина стенки 5 мм
77 | ТССЦ-103-0190 Приказ Минстроя России от 28.02.17 №581/пр | Трубы стальные электросварные прямошовные со снятой фаской из стали марок БСт2кп-БСт4кп и БСт2пс-БСт4пс наружный диаметр 219 мм, толщина стенки 6 мм |  | 4: м; 5: 11.85; 6: 299.41; 10: 3548 |  |  |  |  | Трубы стальные электросварные прямошовные со снятой фаской из стали марок БСт2кп-БСт4кп и БСт2пс-БСт4пс наружный диаметр 219 мм, толщина стенки 6 мм
78 | ТЕР06-01-015-07 Приказ Минстроя России от 12.11.14 №703/пр | Установка закладных деталей весом: до 4 кг |  | 1 т | 0.0176 | 11155.33 | 2475.46 | 35.67 | 2.45 | 196 | 44 | 1 | [5 empty] | Установка закладных деталей весом: до 4 кг
|  |  | Накладные расходы 105% ФОТ (от 44) | 10: 46
|  |  | Сметная прибыль 65% ФОТ (от 44) | 10: 29
79 | ТЕР22-01-011-05 Приказ Минстроя России от 12.11.14 №703/пр | Укладка стальных водопроводных труб с гидравлическим испытанием диаметром: 150 мм |  | 1 км трубопровода | 0.0138 | 153972.92 | 6126.12 | 8520.06 | 1153.72 | 2125 | 85 | 118 | 16 |  |  |  |  | Укладка стальных водопроводных труб с гидравлическим испытанием диаметром: 150 мм
|  |  | Накладные расходы 130% ФОТ (от 101) | 10: 131
|  |  | Сметная прибыль 89% ФОТ (от 101) | 10: 90
80 | ТССЦ-103-0175 Приказ Минстроя России от 01.06.16 №380/пр | Трубы стальные электросварные прямошовные со снятой фаской из стали марок БСт2кп-БСт4кп и БСт2пс-БСт4пс наружный диаметр: 159 мм, толщина стенки 4 мм |  | 4: м; 5: -13.86; 6: 136.36; 10: -1890 |  |  |  |  | Трубы стальные электросварные прямошовные со снятой фаской из стали марок БСт2кп-БСт4кп и БСт2пс-БСт4пс наружный диаметр: 159 мм, толщина стенки 4 мм
81 | ТССЦ-103-0176 Приказ Минстроя России от 01.06.16 №380/пр | Трубы стальные электросварные прямошовные со снятой фаской из стали марок БСт2кп-БСт4кп и БСт2пс-БСт4пс наружный диаметр: 159 мм, толщина стенки 4,5 мм |  | 4: м; 5: 13.86; 6: 153.83; 10: 2132 |  |  |  |  | Трубы стальные электросварные прямошовные со снятой фаской из стали марок БСт2кп-БСт4кп и БСт2пс-БСт4пс наружный диаметр: 159 мм, толщина стенки 4,5 мм
82 | ТЕР22-01-011-07 Приказ Минстроя России от 12.11.14 №703/пр | Укладка стальных водопроводных труб с гидравлическим испытанием диаметром: 250 мм |  | 1 км трубопровода | 0.001 | 349900.33 | 6702.08 | 15494.69 | 2094.36 | 350 | 7 | 15 | 2 |  |  |  |  | Укладка стальных водопроводных труб с гидравлическим испытанием диаметром: 250 мм
|  |  | Накладные расходы 130% ФОТ (от 9) | 10: 12
|  |  | Сметная прибыль 89% ФОТ (от 9) | 10: 8
83 | ТЕР22-01-011-07 Приказ Минстроя России от 12.11.14 №703/пр | Укладка стальных водопроводных труб с гидравлическим испытанием диаметром: 250 мм |  | 1 км трубопровода | 0.0078 | 349900.33 | 6702.08 | 15494.69 | 2094.36 | 2729 | 52 | 121 | 16 |  |  |  |  | Укладка стальных водопроводных труб с гидравлическим испытанием диаметром: 250 мм
|  |  | Накладные расходы 130% ФОТ (от 68) | 10: 88
|  |  | Сметная прибыль 89% ФОТ (от 68) | 10: 61
84 | ТЕР22-01-011-08 Приказ Минстроя России от 12.11.14 №703/пр | Укладка стальных водопроводных труб с гидравлическим испытанием диаметром: 300 мм |  | 1 км трубопровода | 0.0072 | 457888.21 | 7775.46 | 19356.41 | 2629.92 | 3297 | 56 | 139 | 19 |  |  |  |  | Укладка стальных водопроводных труб с гидравлическим испытанием диаметром: 300 мм
|  |  | Накладные расходы 130% ФОТ (от 75) | 10: 98
|  |  | Сметная прибыль 89% ФОТ (от 75) | 10: 67
85 | ТССЦ-103-0202 Приказ Минстроя России от 28.02.17 №581/пр | Трубы стальные электросварные прямошовные со снятой фаской из стали марок БСт2кп-БСт4кп и БСт2пс-БСт4пс наружный диаметр 325 мм, толщина стенки 6 мм |  | 4: м; 5: -7.229; 6: 425.05; 10: -3073 |  |  |  |  | Трубы стальные электросварные прямошовные со снятой фаской из стали марок БСт2кп-БСт4кп и БСт2пс-БСт4пс наружный диаметр 325 мм, толщина стенки 6 мм
86 | ТССЦ-103-0204 Приказ Минстроя России от 28.02.17 №581/пр | Трубы стальные электросварные прямошовные со снятой фаской из стали марок БСт2кп-БСт4кп и БСт2пс-БСт4пс наружный диаметр 325 мм, толщина стенки 8 мм |  | 4: м; 5: 7.229; 6: 561.06; 10: 4056 |  |  |  |  | Трубы стальные электросварные прямошовные со снятой фаской из стали марок БСт2кп-БСт4кп и БСт2пс-БСт4пс наружный диаметр 325 мм, толщина стенки 8 мм
87 | ТЕР16-07-006-03 Приказ Минстроя России от 12.11.14 №703/пр | Заделка сальников при проходе труб через фундаменты или стены подвала диаметром: до 300 мм |  | 1 сальник | 12 | 126.35 | 34.52 |  |  | 1516 | 414 | [6 empty] | Заделка сальников при проходе труб через фундаменты или стены подвала диаметром: до 300 мм
|  |  | Накладные расходы 128% ФОТ (от 414) | 10: 530
|  |  | Сметная прибыль 83% ФОТ (от 414) | 10: 344
88 | ТЕР22-03-014-05 Приказ Минстроя России от 12.11.14 №703/пр | Приварка фланцев к стальным трубопроводам диаметром: 150 мм |  | 1 фланец | 2 | 252.07 | 14.58 | 73.44 | 9.31 | 504 | 29 | 147 | 19 |  |  |  |  | Приварка фланцев к стальным трубопроводам диаметром: 150 мм
|  |  | Накладные расходы 130% ФОТ (от 48) | 10: 62
|  |  | Сметная прибыль 89% ФОТ (от 48) | 10: 43
89 | ТЕР22-03-002-01 Приказ Минстроя России от 12.11.14 №703/пр | Установка полиэтиленовых фасонных частей: отводов, колен, патрубков, переходов |  | 10 фасонных частей | 0.2 | 369.95 | 55.06 | 218.89 | 42.62 | 74 | 11 | 44 | 9 |  |  |  |  | Установка полиэтиленовых фасонных частей: отводов, колен, патрубков, переходов
|  |  | Накладные расходы 130% ФОТ (от 20) | 10: 26
|  |  | Сметная прибыль 89% ФОТ (от 20) | 10: 18
90 | ТССЦ-507-0775 Приказ Минстроя России от 01.06.16 №380/пр | Соединительная арматура трубопроводов, переход диаметром: 90х75 мм |  | 4: 10 шт.; 5: -0.2; 6: 96; 10: -19 |  |  |  |  | Соединительная арматура трубопроводов, переход диаметром: 90х75 мм
91 | ТССЦ-507-4463 Приказ Минстроя России от 01.06.16 №380/пр /Прим./ | Втулка под фланец ПЭ SDR26, диаметр: 160 мм |  | 4: шт.; 5: 2; 6: 437.54; 10: 875 |  |  |  |  | Втулка под фланец ПЭ SDR26, диаметр: 160 мм
92 | ТЕР22-01-021-05 Приказ Минстроя России от 01.06.16 №375/пр | Укладка трубопроводов из полиэтиленовых труб диаметром: 160 мм |  | 1 км трубопровода | 0.194 | 295997.38 | 3326.5 | 4233.14 | 694.01 | 57423 | 645 | 821 | 135 |  |  |  |  | Укладка трубопроводов из полиэтиленовых труб диаметром: 160 мм
|  |  | Накладные расходы 130% ФОТ (от 780) | 10: 1014
|  |  | Сметная прибыль 89% ФОТ (от 780) | 10: 694
93 | ТССЦ-507-3690 Приказ Минстроя России от 01.06.16 №380/пр | Труба напорная из полиэтилена PE 100 питьевая: ПЭ100 SDR17, размером 160х9,5 мм (ГОСТ 18599-2001, ГОСТ Р 52134-2003) |  | 4: м; 5: -195.9; 6: 285.38; 10: -55906 |  |  |  |  | Труба напорная из полиэтилена PE 100 питьевая: ПЭ100 SDR17, размером 160х9,5 мм (ГОСТ 18599-2001, ГОСТ Р 52134-2003)
94 | Прайс-лист "АльфаПайп" Приказ Минстроя России от 01.06.16 №380/пр Мониторинг, поз.16 | Труба напорная из полиэтилена PE 100 питьевая: ПЭ100 SDR17, размером 160х9,5 мм (ГОСТ 18599-2001, ГОСТ Р 52134-2003) |  | 4: м; 5: 195.9; 6: 94,34 563,75/ндс/Ксмр; 10: 18481 |  |  |  |  | Труба напорная из полиэтилена PE 100 питьевая: ПЭ100 SDR17, размером 160х9,5 мм (ГОСТ 18599-2001, ГОСТ Р 52134-2003)
|  | Цена МАТ=563,75/ндс/Ксмр | [19 empty] | Цена МАТ=563,75/ндс/Ксмр
95 | ТЕР09-06-001-02 Приказ Минстроя России от 12.11.14 №703/пр | Монтаж: лотков, решеток, затворов из полосовой и тонколистовой стали |  | 1 т конструкций | 0.068 | 788.1 | 547.52 | 125.94 | 1.96 | 54 | 37 | 9 | [5 empty] | Монтаж: лотков, решеток, затворов из полосовой и тонколистовой стали
|  |  | Накладные расходы 90% ФОТ (от 37) | 10: 33
|  |  | Сметная прибыль 85% ФОТ (от 37) | 10: 31
96 | ТССЦ-101-1641 Приказ Минстроя России от 01.06.16 №380/пр | Сталь угловая равнополочная, марка стали: ВСт3кп2, размером 50x50x5 мм |  | 4: т; 5: 0.054; 6: 5730.79; 10: 309 |  |  |  |  | Сталь угловая равнополочная, марка стали: ВСт3кп2, размером 50x50x5 мм
97 | ТССЦ-101-1628 Приказ Минстроя России от 01.06.16 №380/пр | Сталь листовая углеродистая обыкновенного качества марки ВСт3пс5 толщиной: 8-20 мм |  | 4: т; 5: 0.014; 6: 5994.1; 10: 84 |  |  |  |  | Сталь листовая углеродистая обыкновенного качества марки ВСт3пс5 толщиной: 8-20 мм
98 | ТЕР13-03-002-01 Приказ Минстроя России от 12.11.14 №703/пр | Огрунтовка металлических поверхностей за один раз: грунтовкой ХС-068 |  | 100 м2 окрашиваемой поверхности | 0.016 | 542.62 | 54.21 | 9.65 | 0.12 | 9 | 1 | [6 empty] | Огрунтовка металлических поверхностей за один раз: грунтовкой ХС-068
Накладные расходы 90% ФОТ (от 1) | bar: 10
Сметная прибыль 70% ФОТ (от 1) | bar: 10
99 | ТЕР13-03-004-02 Приказ Минстроя России от 12.11.14 №703/пр | Окраска металлических огрунтованных поверхностей: эмалью ХС-759 |  | 100 м2 окрашиваемой поверхности | 0.016 | 1273.06 | 57.8 | 13.48 | 0.24 | 20 | 1 | [6 empty] | Окраска металлических огрунтованных поверхностей: эмалью ХС-759
|  | За 2 раза ПЗ=2 (ОЗП=2; ЭМ=2 к расх.; ЗПМ=2; МАТ=2 к расх.; ТЗ=2; ТЗМ=2) | [16 empty] | За 2 раза ПЗ=2 (ОЗП=2; ЭМ=2 к расх.; ЗПМ=2; МАТ=2 к расх.; ТЗ=2; ТЗМ=2)
Накладные расходы 90% ФОТ (от 1) | bar: 10
Сметная прибыль 70% ФОТ (от 1) | bar: 10
Отмостка: | [16 empty] | Отмостка:
100 | ТЕР27-04-001-02 Приказ Минстроя России от 12.11.14 №703/пр | Устройство подстилающих и выравнивающих слоев оснований: из песчано-гравийной смеси, дресвы |  | 100 м3 материала основания (в плотном теле) | 0.07 | 2700.4 | 159.4 | 2511.6 | 227.48 | 189 | 11 | 176 | 16 |  |  |  |  | Устройство подстилающих и выравнивающих слоев оснований: из песчано-гравийной смеси, дресвы
|  |  | Накладные расходы 142% ФОТ (от 27) | 10: 38
|  |  | Сметная прибыль 95% ФОТ (от 27) | 10: 26
101 | ТССЦ-408-0200 Приказ Минстроя России от 01.06.16 №380/пр | Смесь песчано-гравийная природная |  | 4: м3; 5: 6.96; 6: 100.45; 10: 699 |  |  |  |  | Смесь песчано-гравийная природная
102 | ТЕР27-06-020-01 Приказ Минстроя России от 12.11.14 №703/пр | Устройство покрытия толщиной 4 см из горячих асфальтобетонных смесей плотных мелкозернистых типа АБВ, плотность каменных материалов: 2,5-2,9 т/м3 |  | 1000 м2 покрытия | 0.046 | 66398.04 | 465.73 | 2426.13 | 318.06 | 3054 | 21 | 112 | 15 |  |  |  |  | Устройство покрытия толщиной 4 см из горячих асфальтобетонных смесей плотных мелкозернистых типа АБВ, плотность каменных материалов: 2,5-2,9 т/м3
|  |  | Накладные расходы 142% ФОТ (от 36) | 10: 51
|  |  | Сметная прибыль 95% ФОТ (от 36) | 10: 34
103 | ТЕР27-06-021-01 Приказ Минстроя России от 12.11.14 №703/пр | На каждые 0,5 см изменения толщины покрытия добавлять или исключать: к расценке 27-06-020-01 |  | 1000 м2 покрытия | 0.046 | 15826.78 | 2.18 | 6.7 |  | 728 | [7 empty] | На каждые 0,5 см изменения толщины покрытия добавлять или исключать: к расценке 27-06-020-01
|  | Добавить до 5см ПЗ=2 (ОЗП=2; ЭМ=2 к расх.; ЗПМ=2; МАТ=2 к расх.; ТЗ=2; ТЗМ=2) | [16 empty] | Добавить до 5см ПЗ=2 (ОЗП=2; ЭМ=2 к расх.; ЗПМ=2; МАТ=2 к расх.; ТЗ=2; ТЗМ=2)
Накладные расходы 142% ФОТ (от 0)
Сметная прибыль 95% ФОТ (от 0)
Итого прямые затраты по разделу в базисных ценах |  |  |  | 10: 806509; 11: 37168; 12: 27224; 13: 3638 | [6 empty] | Итого прямые затраты по разделу в базисных ценах
Накладные расходы |  |  |  | 10: 44315 | [6 empty] | Накладные расходы
Сметная прибыль |  |  |  | 10: 27753 | [6 empty] | Сметная прибыль
Итого по разделу 2 ОБЩЕСТРОИТЕЛЬНЫЕ РАБОТЫ (2шт., объемы даны на 2 шт.) |  |  |  | 10: 878577 | [6 empty] | Итого по разделу 2 ОБЩЕСТРОИТЕЛЬНЫЕ РАБОТЫ (2шт., объемы даны на 2 шт.)
Раздел 3. ТЕХНОЛОГИЧЕСКОЕ ОБОРУДОВАНИЕ (2шт., объемы даны на 2 шт.) | [15 empty] | Раздел 3. ТЕХНОЛОГИЧЕСКОЕ ОБОРУДОВАНИЕ (2шт., объемы даны на 2 шт.)
104 | ТЕРм12-01-002-12 Приказ Минстроя России от 12.11.14 №703/пр | Трубопровод в помещениях или на открытых площадках в пределах цехов, монтируемый из готовых узлов, на условное давление не более 2,5 МПа, диаметр труб наружный: 159 мм |  | 100 м трубопровода | 0.42 | 6077.52 | 1471.36 | 4385.22 | 304.7 | 2553 | 618 | 1842 | 128 |  |  |  |  | Трубопровод в помещениях или на открытых площадках в пределах цехов, монтируемый из готовых узлов, на условное давление не более 2,5 МПа, диаметр труб наружный: 159 мм
|  |  | Накладные расходы 80% ФОТ (от 746) | 10: 597
|  |  | Сметная прибыль 60% ФОТ (от 746) | 10: 448
105 | ТССЦ-507-2468 Приказ Минстроя России от 01.06.16 №380/пр | Узлы трубопроводов с установкой необходимых деталей из бесшовных труб, сталь 20, диаметром условного прохода: 150 мм, толщиной стенки 4,5 мм |  | 4: т; 5: 0.7203; 6: 20088.65; 10: 14470 |  |  |  |  | Узлы трубопроводов с установкой необходимых деталей из бесшовных труб, сталь 20, диаметром условного прохода: 150 мм, толщиной стенки 4,5 мм
106 | ТЕР15-04-030-03 Приказ Минстроя России от 12.11.14 №703/пр | Масляная окраска металлических поверхностей: стальных балок, труб диаметром более 50 мм и т.п., количество окрасок 2 |  | 100 м2 окрашиваемой поверхности | 0.22 | 884.07 | 454.61 | 2.95 | 0.16 | 194 | 100 | 1 | [5 empty] | Масляная окраска металлических поверхностей: стальных балок, труб диаметром более 50 мм и т.п., количество окрасок 2
|  |  | Накладные расходы 105% ФОТ (от 100) | 10: 105
|  |  | Сметная прибыль 55% ФОТ (от 100) | 10: 55
107 | ТЕР22-03-001-05 Приказ Минстроя России от 12.11.14 №703/пр | Установка фасонных частей стальных сварных диаметром: 100-250 мм |  | 1 т фасонных частей | 0.102 | 24965.67 | 4960.28 | 13325.45 | 1684.6 | 2546 | 506 | 1359 | 172 |  |  |  |  | Установка фасонных частей стальных сварных диаметром: 100-250 мм
|  |  | Накладные расходы 130% ФОТ (от 678) | 10: 881
|  |  | Сметная прибыль 89% ФОТ (от 678) | 10: 603
108 | ТЕР22-03-001-06 Приказ Минстроя России от 12.11.14 №703/пр | Установка фасонных частей стальных сварных диаметром: 300-800 мм |  | 1 т фасонных частей | 0.0108 | 19737.23 | 2160.48 | 11226.23 | 1344.52 | 213 | 23 | 121 | 15 |  |  |  |  | Установка фасонных частей стальных сварных диаметром: 300-800 мм
|  |  | Накладные расходы 130% ФОТ (от 38) | 10: 49
|  |  | Сметная прибыль 89% ФОТ (от 38) | 10: 34
Итого прямые затраты по разделу в базисных ценах |  |  |  | 10: 19976; 11: 1247; 12: 3323; 13: 315 | [6 empty] | Итого прямые затраты по разделу в базисных ценах
Накладные расходы |  |  |  | 10: 1633 | [6 empty] | Накладные расходы
Сметная прибыль |  |  |  | 10: 1140 | [6 empty] | Сметная прибыль
Итого по разделу 3 ТЕХНОЛОГИЧЕСКОЕ ОБОРУДОВАНИЕ (2шт., объемы даны на 2 шт.) |  |  |  | 10: 22749 | [6 empty] | Итого по разделу 3 ТЕХНОЛОГИЧЕСКОЕ ОБОРУДОВАНИЕ (2шт., объемы даны на 2 шт.)
Раздел 4. ЭЛЕКТРООБОРУДОВАНИЕ РЕЗЕРВУАРОВ (Объемы даны на 2 шт.) | [15 empty] | Раздел 4. ЭЛЕКТРООБОРУДОВАНИЕ РЕЗЕРВУАРОВ (Объемы даны на 2 шт.)
109 | ТЕРм08-03-572-01 Приказ Минстроя России от 01.06.16 №376/пр | Блок управления открытого исполнения высотой и шириной до 1000х800 мм, устанавливаемый: на стене |  | 1 шт. | 2 | 260.97 | 29.09 | 38.04 | 2.29 | 522 | 58 | 76 | 5 |  |  |  |  | Блок управления открытого исполнения высотой и шириной до 1000х800 мм, устанавливаемый: на стене
|  |  | Накладные расходы 95% ФОТ (от 63) | 10: 60
|  |  | Сметная прибыль 65% ФОТ (от 63) | 10: 41
110 | ТССЦ-504-0296 Приказ Минстроя России от 01.06.16 №380/пр /Прим./ | Ящики управления, тип: Я 9102-0004 А |  | 4: шт.; 5: 2; 6: 2186.97; 10: 4374 |  |  |  |  | Ящики управления, тип: Я 9102-0004 А
111 | ТЕРм08-03-545-06 Приказ Минстроя России от 12.11.14 №703/пр | Коробка с зажимами, устанавливаемая на конструкции на стене или колонне, для кабелей или проводов сечением: до 10 мм2, с количеством зажимов до 6 |  | 1 шт. | 2 | 93.26 | 37.69 | 4.71 | 0.16 | 187 | 75 | 9 | [5 empty] | Коробка с зажимами, устанавливаемая на конструкции на стене или колонне, для кабелей или проводов сечением: до 10 мм2, с количеством зажимов до 6
|  |  | Накладные расходы 95% ФОТ (от 75) | 10: 71
|  |  | Сметная прибыль 65% ФОТ (от 75) | 10: 49
112 | ТССЦ-503-0534 Приказ Минстроя России от 01.06.16 №380/пр | Разветвительная коробка: У-615 |  | 4: 10 шт.; 5: 0.2; 6: 6067.5; 10: 1214 |  |  |  |  | Разветвительная коробка: У-615
113 | ТЕРм08-02-412-01 Приказ Минстроя России от 12.11.14 №703/пр | Затягивание провода в проложенные трубы и металлические рукава первого одножильного или многожильного в общей оплетке, суммарное сечение: до 2,5 мм2 |  | 100 м | 0.2 | 67.17 | 53.39 | 2.15 | 0.16 | 13 | 11 | [6 empty] | Затягивание провода в проложенные трубы и металлические рукава первого одножильного или многожильного в общей оплетке, суммарное сечение: до 2,5 мм2
|  |  | Накладные расходы 95% ФОТ (от 11) | 10: 10
|  |  | Сметная прибыль 65% ФОТ (от 11) | 10: 7
114 | ТЕРм08-02-412-09 Приказ Минстроя России от 12.11.14 №703/пр | Затягивание провода в проложенные трубы и металлические рукава каждого последующего одножильного или многожильного в общей оплетке, суммарное сечение: до 6 мм2 |  | 100 м | 0.2 | 32.23 | 21.76 | 2.15 | 0.16 | 6 | 4 | [6 empty] | Затягивание провода в проложенные трубы и металлические рукава каждого последующего одножильного или многожильного в общей оплетке, суммарное сечение: до 6 мм2
|  |  | Накладные расходы 95% ФОТ (от 4) | 10: 4
|  |  | Сметная прибыль 65% ФОТ (от 4) | 10: 3
115 | ТССЦ-502-0514 Приказ Минстроя России от 01.06.16 №380/пр | Провода силовые для электрических установок на напряжение до 450 В с медной жилой марки: ПВ3, сечением 1,5 мм2 |  | 4: 1000 м; 5: 0.0412; 6: 1749.1; 10: 72 |  |  |  |  | Провода силовые для электрических установок на напряжение до 450 В с медной жилой марки: ПВ3, сечением 1,5 мм2
116 | ТЕРм08-02-411-01 Приказ Минстроя России от 12.11.14 №703/пр | Рукав металлический наружным диаметром: до 48 мм |  | 100 м | 0.3 | 1308.1 | 330.07 | 181.31 | 2.94 | 392 | 99 | 54 | 1 |  |  |  |  | Рукав металлический наружным диаметром: до 48 мм
|  |  | Накладные расходы 95% ФОТ (от 100) | 10: 95
|  |  | Сметная прибыль 65% ФОТ (от 100) | 10: 65
117 | ТССЦ-101-3131 Приказ Минстроя России от 01.06.16 №380/пр | Рукава металлические диаметром: 20 мм РЗ-Ц-Х |  | 4: м; 5: 30.9; 6: 10; 10: 309 |  |  |  |  | Рукава металлические диаметром: 20 мм РЗ-Ц-Х
118 | ТЕРм08-02-407-01 Приказ Минстроя России от 12.11.14 №703/пр | Труба стальная по установленным конструкциям, по стенам с креплением скобами, диаметр: до 25 мм |  | 100 м | 0.2 | 734.96 | 292.97 | 137.8 | 6.21 | 147 | 59 | 28 | 1 |  |  |  |  | Труба стальная по установленным конструкциям, по стенам с креплением скобами, диаметр: до 25 мм
|  |  | Накладные расходы 95% ФОТ (от 60) | 10: 57
|  |  | Сметная прибыль 65% ФОТ (от 60) | 10: 39
119 | ТССЦ-103-0062 Приказ Минстроя России от 01.06.16 №380/пр | Трубы стальные сварные водогазопроводные с резьбой оцинкованные усиленные, диаметр условного прохода: 20 мм, толщина стенки 3,2 мм |  | 4: м; 5: 20.6; 6: 26.07; 10: 537 |  |  |  |  | Трубы стальные сварные водогазопроводные с резьбой оцинкованные усиленные, диаметр условного прохода: 20 мм, толщина стенки 3,2 мм
120 | ТЕРм08-02-407-02 Приказ Минстроя России от 12.11.14 №703/пр | Труба стальная по установленным конструкциям, по стенам с креплением скобами, диаметр: до 40 мм |  | 100 м | 0.21 | 897.7 | 394.75 | 196.19 | 10.45 | 189 | 83 | 41 | 2 |  |  |  |  | Труба стальная по установленным конструкциям, по стенам с креплением скобами, диаметр: до 40 мм
|  |  | Накладные расходы 95% ФОТ (от 85) | 10: 81
|  |  | Сметная прибыль 65% ФОТ (от 85) | 10: 55
121 | ТССЦ-103-0064 Приказ Минстроя России от 01.06.16 №380/пр | Трубы стальные сварные водогазопроводные с резьбой оцинкованные усиленные, диаметр условного прохода: 32 мм, толщина стенки 4 мм |  | 4: м; 5: 21.63; 6: 52.1; 10: 1127 |  |  |  |  | Трубы стальные сварные водогазопроводные с резьбой оцинкованные усиленные, диаметр условного прохода: 32 мм, толщина стенки 4 мм
122 | ТЕРм08-02-472-08 Приказ Минстроя России от 12.11.14 №703/пр | Проводник заземляющий открыто по строительным основаниям: из круглой стали диаметром 8 мм |  | 100 м | 0.102 | 596.47 | 238.99 | 56.04 | 1.8 | 61 | 24 | 6 | [5 empty] | Проводник заземляющий открыто по строительным основаниям: из круглой стали диаметром 8 мм
|  |  | Накладные расходы 95% ФОТ (от 24) | 10: 23
|  |  | Сметная прибыль 65% ФОТ (от 24) | 10: 16
123 | ТССЦ-101-1613 Приказ Минстроя России от 01.06.16 №380/пр | Сталь круглая углеродистая обыкновенного качества марки ВСт3пс5-1 диаметром: 8 мм |  | 4: т; 5: 0.04; 6: 5378.96; 10: 215 |  |  |  |  | Сталь круглая углеродистая обыкновенного качества марки ВСт3пс5-1 диаметром: 8 мм
124 | ТЕР46-03-010-01 Приказ Минстроя России от 12.11.14 №703/пр | Пробивка в бетонных стенах и полах толщиной 100 мм отверстий площадью: до 20 см2 |  | 100 отверстий | 0.02 | 685.71 | 182.5 | 503.21 | 52.9 | 14 | 4 | 10 | 1 |  |  |  |  | Пробивка в бетонных стенах и полах толщиной 100 мм отверстий площадью: до 20 см2
|  |  | Накладные расходы 110% ФОТ (от 5) | 10: 6
|  |  | Сметная прибыль 70% ФОТ (от 5) | 10: 4
125 | ТЕРм08-01-087-03 Приказ Минстроя России от 12.11.14 №703/пр | Металлические конструкции |  | 1 т | 0.12 | 14547.17 | 756.35 | 520.09 | 28.41 | 1746 | 91 | 62 | 3 |  |  |  |  | Металлические конструкции
|  |  | Накладные расходы 95% ФОТ (от 94) | 10: 89
|  |  | Сметная прибыль 65% ФОТ (от 94) | 10: 61
Итого прямые затраты по разделу в базисных ценах |  |  |  | 10: 11125; 11: 508; 12: 286; 13: 13 | [6 empty] | Итого прямые затраты по разделу в базисных ценах
Накладные расходы |  |  |  | 10: 496 | [6 empty] | Накладные расходы
Сметная прибыль |  |  |  | 10: 339 | [6 empty] | Сметная прибыль
Итого по разделу 4 ЭЛЕКТРООБОРУДОВАНИЕ РЕЗЕРВУАРОВ (Объемы даны на 2 шт.) |  |  |  | 10: 11960 | [6 empty] | Итого по разделу 4 ЭЛЕКТРООБОРУДОВАНИЕ РЕЗЕРВУАРОВ (Объемы даны на 2 шт.)
Раздел 5. Строительство лестницы для подъема на резервуар чистой воды | [15 empty] | Раздел 5. Строительство лестницы для подъема на резервуар чистой воды
2 шт. | [16 empty] | 2 шт.
126 | ТЕР08-01-002-01 Приказ Минстроя России от 12.11.14 №703/пр | Устройство основания под фундаменты: песчаного |  | 1 м3 основания | 2.4 | 244.46 | 23.76 | 27.54 | 3.67 | 587 | 57 | 66 | 9 |  |  |  |  | Устройство основания под фундаменты: песчаного
|  |  | Накладные расходы 122% ФОТ (от 66) | 10: 81
|  |  | Сметная прибыль 80% ФОТ (от 66) | 10: 53
127 | ТССЦ-408-0141 Приказ Минстроя России от 01.06.16 №380/пр | Песок природный для строительных: растворов средний |  | 4: м3; 5: -2.88; 6: 160.44; 10: -462 |  |  |  |  | Песок природный для строительных: растворов средний
128 | ТССЦ-408-0200 Приказ Минстроя России от 01.06.16 №380/пр | Смесь песчано-гравийная природная |  | 4: м3; 5: 2.88; 6: 100.45; 10: 289 |  |  |  |  | Смесь песчано-гравийная природная
129 | ТЕР06-01-005-04 Приказ Минстроя России от 12.11.14 №703/пр | Устройство железобетонных фундаментов общего назначения объемом: до 5 м3 |  | 100 м3 бетона и железобетона в деле | 0.054 | 13249.73 | 4848.98 | 2682.43 | 390.07 | 715 | 262 | 145 | 21 |  |  |  |  | Устройство железобетонных фундаментов общего назначения объемом: до 5 м3
|  |  | Накладные расходы 105% ФОТ (от 283) | 10: 297
|  |  | Сметная прибыль 65% ФОТ (от 283) | 10: 184
130 | ТССЦ-204-0030 Приказ Минстроя России от 01.06.16 №380/пр | Проволока арматурная из низкоуглеродистой стали Вр-I, диаметром: 5 мм |  | 4: т; 5: 0.054; 6: 8386.2; 10: 453 |  |  |  |  | Проволока арматурная из низкоуглеродистой стали Вр-I, диаметром: 5 мм
131 | ТССЦ-204-0034 Приказ Минстроя России от 01.06.16 №380/пр | Надбавки к ценам заготовок за сборку и сварку каркасов и сеток: плоских, диаметром 5-6 мм |  | 4: т; 5: 0.054; 6: 2365; 10: 128 |  |  |  |  | Надбавки к ценам заготовок за сборку и сварку каркасов и сеток: плоских, диаметром 5-6 мм
132 | ТССЦ-401-0023 Приказ Минстроя России от 28.02.17 №581/пр | Бетон тяжелый, крупность заполнителя более 40 мм, класс В7,5 (М 100) |  | 4: м3; 5: 5.481; 6: 389.81; 10: 2137 |  |  |  |  | Бетон тяжелый, крупность заполнителя более 40 мм, класс В7,5 (М 100)
133 | ТЕР06-01-015-08 Приказ Минстроя России от 12.11.14 №703/пр | Установка закладных деталей весом: до 20 кг |  | 1 т | 0.031 | 9405 | 725.13 | 35.67 | 2.45 | 292 | 22 | 1 | [5 empty] | Установка закладных деталей весом: до 20 кг
|  |  | Накладные расходы 105% ФОТ (от 22) | 10: 23
|  |  | Сметная прибыль 65% ФОТ (от 22) | 10: 14
134 | ТЕР09-03-030-01 Приказ Минстроя России от 12.11.14 №703/пр | Монтаж площадок с настилом и ограждением из листовой, рифленой, просечной и круглой стали |  | 1 т конструкций | 0.275 | 1215.77 | 454.3 | 650.8 | 77.31 | 334 | 125 | 179 | 21 |  |  |  |  | Монтаж площадок с настилом и ограждением из листовой, рифленой, просечной и круглой стали
|  |  | Накладные расходы 90% ФОТ (от 146) | 10: 131
|  |  | Сметная прибыль 85% ФОТ (от 146) | 10: 124
135 | ТССЦ-201-0763 Приказ Минстроя России от 01.06.16 №380/пр | Отдельные конструктивные элементы зданий и сооружений с преобладанием: гнутосварных профилей и круглых труб, средняя масса сборочной единицы до 0,1 т |  | 4: т; 5: 0.275; 6: 13067; 10: 3593 |  |  |  |  | Отдельные конструктивные элементы зданий и сооружений с преобладанием: гнутосварных профилей и круглых труб, средняя масса сборочной единицы до 0,1 т
136 | ТЕР13-03-002-04 Приказ Минстроя России от 12.11.14 №703/пр | Огрунтовка металлических поверхностей за один раз: грунтовкой ГФ-021 |  | 100 м2 окрашиваемой поверхности | 0.081 | 364.82 | 86.48 | 9.65 | 0.13 | 30 | 7 | 1 | [5 empty] | Огрунтовка металлических поверхностей за один раз: грунтовкой ГФ-021
| Прил.13.2 п.3.13 | Окраска и огрунтовка решетчатых поверхностей ОЗП=1,1; ЭМ=1,1 к расх.; ЗПМ=1,1; МАТ=1,1 к расх.; ТЗ=1,1; ТЗМ=1,1 | [16 empty] | Окраска и огрунтовка решетчатых поверхностей ОЗП=1,1; ЭМ=1,1 к расх.; ЗПМ=1,1; МАТ=1,1 к расх.; ТЗ=1,1; ТЗМ=1,1
| ОП п.1.13.7 | При нанесении лакокрасочных материалов ручным способом ОЗП=1,1; ТЗ=1,1 | [16 empty] | При нанесении лакокрасочных материалов ручным способом ОЗП=1,1; ТЗ=1,1
|  |  | Накладные расходы 90% ФОТ (от 7) | 10: 6
|  |  | Сметная прибыль 70% ФОТ (от 7) | 10: 5
137 | ТЕР13-03-004-26 Приказ Минстроя России от 12.11.14 №703/пр | Окраска металлических огрунтованных поверхностей: эмалью ПФ-115 |  | 100 м2 окрашиваемой поверхности | 0.081 | 521.95 | 53.16 | 6.46 | 0.13 | 42 | 4 | 1 | [5 empty] | Окраска металлических огрунтованных поверхностей: эмалью ПФ-115
| Прил.13.2 п.3.13 | Окраска и огрунтовка решетчатых поверхностей ОЗП=1,1; ЭМ=1,1 к расх.; ЗПМ=1,1; МАТ=1,1 к расх.; ТЗ=1,1; ТЗМ=1,1 | [16 empty] | Окраска и огрунтовка решетчатых поверхностей ОЗП=1,1; ЭМ=1,1 к расх.; ЗПМ=1,1; МАТ=1,1 к расх.; ТЗ=1,1; ТЗМ=1,1
| ОП п.1.13.7 | При нанесении лакокрасочных материалов ручным способом ОЗП=1,1; ТЗ=1,1 | [16 empty] | При нанесении лакокрасочных материалов ручным способом ОЗП=1,1; ТЗ=1,1
|  |  | Накладные расходы 90% ФОТ (от 4) | 10: 4
|  |  | Сметная прибыль 70% ФОТ (от 4) | 10: 3
Итого прямые затраты по разделу в базисных ценах |  |  |  | 10: 8138; 11: 477; 12: 393; 13: 51 | [6 empty] | Итого прямые затраты по разделу в базисных ценах
Накладные расходы |  |  |  | 10: 542 | [6 empty] | Накладные расходы
Сметная прибыль |  |  |  | 10: 383 | [6 empty] | Сметная прибыль
Итого по разделу 5 Строительство лестницы для подъема на резервуар чистой воды |  |  |  | 10: 9063 | [6 empty] | Итого по разделу 5 Строительство лестницы для подъема на резервуар чистой воды
Итого прямые затраты по смете в базисных ценах |  |  |  | 10: 895660; 11: 44250; 12: 76260; 13: 10024 | [9 empty] | Итого прямые затраты по смете в базисных ценах
Накладные расходы |  |  |  | 10: 56960 | [9 empty] | Накладные расходы
В том числе, справочно: | [23 empty] | В том числе, справочно:
80% ФОТ (от 3009) (Поз. 2, 104) |  |  |  | 10: 2407 | [10 empty] | 80% ФОТ (от 3009) (Поз. 2, 104)
90% ФОТ (от 329) (Поз. 48-50, 52, 95, 134-135, 55-58, 98-99, 136-137) |  |  |  | 10: 296 | [10 empty] | 90% ФОТ (от 329) (Поз. 48-50, 52, 95, 134-135, 55-58, 98-99, 136-137)
95% ФОТ (от 9110) (Поз. 1, 3-13, 109-111, 113-114, 116, 118, 120, 122, 125) |  |  |  | 10: 8654 | [10 empty] | 95% ФОТ (от 9110) (Поз. 1, 3-13, 109-111, 113-114, 116, 118, 120, 122, 125)
105% ФОТ (от 33271) (Поз. 14-18, 21-22, 24-25, 27-28, 31, 42, 70, 78, 129-133, 106) |  |  |  | 10: 34935 | [10 empty] | 105% ФОТ (от 33271) (Поз. 14-18, 21-22, 24-25, 27-28, 31, 42, 70, 78, 129-133, 106)
110% ФОТ (от 5) (Поз. 124) |  |  |  | 10: 6 | [10 empty] | 110% ФОТ (от 5) (Поз. 124)
122% ФОТ (от 3583) (Поз. 60-63, 126-128) |  |  |  | 10: 4371 | [10 empty] | 122% ФОТ (от 3583) (Поз. 60-63, 126-128)
123% ФОТ (от 2346) (Поз. 43-47, 59) |  |  |  | 10: 2886 | [10 empty] | 123% ФОТ (от 2346) (Поз. 43-47, 59)
128% ФОТ (от 448) (Поз. 64-66, 87) |  |  |  | 10: 573 | [10 empty] | 128% ФОТ (от 448) (Поз. 64-66, 87)
130% ФОТ (от 2110) (Поз. 67-68, 71-77, 79-80, 82-86, 88-90, 92-94, 107-108) |  |  |  | 10: 2743 | [10 empty] | 130% ФОТ (от 2110) (Поз. 67-68, 71-77, 79-80, 82-86, 88-90, 92-94, 107-108)
142% ФОТ (от 63) (Поз. 100, 102-103) |  |  |  | 10: 89 | [10 empty] | 142% ФОТ (от 63) (Поз. 100, 102-103)
Сметная прибыль |  |  |  | 10: 34928 | [9 empty] | Сметная прибыль
В том числе, справочно: | [23 empty] | В том числе, справочно:
45% ФОТ (от 2263) (Поз. 2) |  |  |  | 10: 1018 | [10 empty] | 45% ФОТ (от 2263) (Поз. 2)
50% ФОТ (от 8594) (Поз. 1, 3-13) |  |  |  | 10: 4297 | [10 empty] | 50% ФОТ (от 8594) (Поз. 1, 3-13)
55% ФОТ (от 100) (Поз. 106) |  |  |  | 10: 55 | [10 empty] | 55% ФОТ (от 100) (Поз. 106)
60% ФОТ (от 746) (Поз. 104) |  |  |  | 10: 448 | [10 empty] | 60% ФОТ (от 746) (Поз. 104)
65% ФОТ (от 33687) (Поз. 14-18, 21-22, 24-25, 27-28, 31, 42, 70, 78, 129-133, 109-111, 113-114, 116, 118, 120, 122, 125) |  |  |  | 10: 21896 | [10 empty] | 65% ФОТ (от 33687) (Поз. 14-18, 21-22, 24-25, 27-28, 31, 42, 70, 78, 129-133, 109-111, 113-114, 116, 118, 120, 122, 125)
70% ФОТ (от 37) (Поз. 55-58, 98-99, 136-137, 124) |  |  |  | 10: 26 | [10 empty] | 70% ФОТ (от 37) (Поз. 55-58, 98-99, 136-137, 124)
75% ФОТ (от 2346) (Поз. 43-47, 59) |  |  |  | 10: 1760 | [10 empty] | 75% ФОТ (от 2346) (Поз. 43-47, 59)
80% ФОТ (от 3583) (Поз. 60-63, 126-128) |  |  |  | 10: 2866 | [10 empty] | 80% ФОТ (от 3583) (Поз. 60-63, 126-128)
83% ФОТ (от 448) (Поз. 64-66, 87) |  |  |  | 10: 372 | [10 empty] | 83% ФОТ (от 448) (Поз. 64-66, 87)
85% ФОТ (от 297) (Поз. 48-50, 52, 95, 134-135) |  |  |  | 10: 252 | [10 empty] | 85% ФОТ (от 297) (Поз. 48-50, 52, 95, 134-135)
89% ФОТ (от 2110) (Поз. 67-68, 71-77, 79-80, 82-86, 88-90, 92-94, 107-108) |  |  |  | 10: 1878 | [10 empty] | 89% ФОТ (от 2110) (Поз. 67-68, 71-77, 79-80, 82-86, 88-90, 92-94, 107-108)
95% ФОТ (от 63) (Поз. 100, 102-103) |  |  |  | 10: 60 | [10 empty] | 95% ФОТ (от 63) (Поз. 100, 102-103)
Итоги по смете: | [22 empty] | Итоги по смете:
Итоги по Строительным работам | [23 empty] | Итоги по Строительным работам
Земляные работы, выполняемые механизированным способом: | [23 empty] | Земляные работы, выполняемые механизированным способом:
Итого Поз. 1, 3-13 |  |  |  | 10: 47649; 11: 2587; 12: 45034; 13: 6007 | [10 empty] | Итого Поз. 1, 3-13
Накладные расходы 95% ФОТ (от 8 594) |  |  |  | 10: 8164 | [10 empty] | Накладные расходы 95% ФОТ (от 8 594)
Сметная прибыль 50% ФОТ (от 8 594) |  |  |  | 10: 4297 | [10 empty] | Сметная прибыль 50% ФОТ (от 8 594)
Итого c накладными и см. прибылью |  |  |  | 10: 60110 | [10 empty] | Итого c накладными и см. прибылью
Земляные работы, выполняемые ручным способом: | [23 empty] | Земляные работы, выполняемые ручным способом:
Итого Поз. 2 |  |  |  | 10: 2263; 11: 2263 | [10 empty] | Итого Поз. 2
Накладные расходы 80% ФОТ (от 2 263) |  |  |  | 10: 1810 | [10 empty] | Накладные расходы 80% ФОТ (от 2 263)
Сметная прибыль 45% ФОТ (от 2 263) |  |  |  | 10: 1018 | [10 empty] | Сметная прибыль 45% ФОТ (от 2 263)
Итого c накладными и см. прибылью |  |  |  | 10: 5091 | [10 empty] | Итого c накладными и см. прибылью
Бетонные и железобетонные монолитные конструкции в промышленном строительстве: | [23 empty] | Бетонные и железобетонные монолитные конструкции в промышленном строительстве:
Итого Поз. 14-18, 21-22, 24-25, 27-28, 31, 42, 70, 78, 129-133 |  |  |  | 10: 142001; 11: 29908; 12: 23694; 13: 3263 | [10 empty] | Итого Поз. 14-18, 21-22, 24-25, 27-28, 31, 42, 70, 78, 129-133
Накладные расходы 105% ФОТ (от 33 171) |  |  |  | 10: 34830 | [10 empty] | Накладные расходы 105% ФОТ (от 33 171)
Сметная прибыль 65% ФОТ (от 33 171) |  |  |  | 10: 21561 | [10 empty] | Сметная прибыль 65% ФОТ (от 33 171)
Итого c накладными и см. прибылью |  |  |  | 10: 198392 | [10 empty] | Итого c накладными и см. прибылью
Материалы: | [23 empty] | Материалы:
Итого Поз. 19-20, 23, 26, 29-30, 32-41, 51, 53-54, 69, 81, 91, 96-97, 105, 112, 115, 117, 119, 121, 123 |  |  |  | 10: 577381 | [10 empty] | Итого Поз. 19-20, 23, 26, 29-30, 32-41, 51, 53-54, 69, 81, 91, 96-97, 105, 112, 115, 117, 119, 121, 123
Полы: | [23 empty] | Полы:
Итого Поз. 43-47, 59 |  |  |  | 10: 6495; 11: 2275; 12: 233; 13: 71 | [10 empty] | Итого Поз. 43-47, 59
Накладные расходы 123% ФОТ (от 2 346) |  |  |  | 10: 2886 | [10 empty] | Накладные расходы 123% ФОТ (от 2 346)
Сметная прибыль 75% ФОТ (от 2 346) |  |  |  | 10: 1760 | [10 empty] | Сметная прибыль 75% ФОТ (от 2 346)
Итого c накладными и см. прибылью |  |  |  | 10: 11141 | [10 empty] | Итого c накладными и см. прибылью
Строительные металлические конструкции: | [23 empty] | Строительные металлические конструкции:
Итого Поз. 48-50, 52, 95, 134-135 |  |  |  | 10: 6909; 11: 259; 12: 329; 13: 38 | [10 empty] | Итого Поз. 48-50, 52, 95, 134-135
Накладные расходы 90% ФОТ (от 297) |  |  |  | 10: 267 | [10 empty] | Накладные расходы 90% ФОТ (от 297)
Сметная прибыль 85% ФОТ (от 297) |  |  |  | 10: 252 | [10 empty] | Сметная прибыль 85% ФОТ (от 297)
Итого c накладными и см. прибылью |  |  |  | 10: 7428 | [10 empty] | Итого c накладными и см. прибылью
Защита строительных конструкций и оборудования от коррозии: | [23 empty] | Защита строительных конструкций и оборудования от коррозии:
Итого Поз. 55-58, 98-99, 136-137 |  |  |  | 10: 565; 11: 32; 12: 6 | [10 empty] | Итого Поз. 55-58, 98-99, 136-137
Накладные расходы 90% ФОТ (от 32) |  |  |  | 10: 29 | [10 empty] | Накладные расходы 90% ФОТ (от 32)
Сметная прибыль 70% ФОТ (от 32) |  |  |  | 10: 22 | [10 empty] | Сметная прибыль 70% ФОТ (от 32)
Итого c накладными и см. прибылью |  |  |  | 10: 616 | [10 empty] | Итого c накладными и см. прибылью
Конструкции из кирпича и блоков: | [23 empty] | Конструкции из кирпича и блоков:
Итого Поз. 60-63, 126-128 |  |  |  | 10: 57095; 11: 3574; 12: 1255; 13: 9 | [10 empty] | Итого Поз. 60-63, 126-128
Накладные расходы 122% ФОТ (от 3 583) |  |  |  | 10: 4371 | [10 empty] | Накладные расходы 122% ФОТ (от 3 583)
Сметная прибыль 80% ФОТ (от 3 583) |  |  |  | 10: 2866 | [10 empty] | Сметная прибыль 80% ФОТ (от 3 583)
Итого c накладными и см. прибылью |  |  |  | 10: 64332 | [10 empty] | Итого c накладными и см. прибылью
Сантехнические работы - внутренние (трубопроводы, водопровод, канализация, отопление, газоснабжение, вентиляция и кондиционирование воздуха): | [23 empty] | Сантехнические работы - внутренние (трубопроводы, водопровод, канализация, отопление, газоснабжение, вентиляция и кондиционирование воздуха):
Итого Поз. 64-66, 87 |  |  |  | 10: 2424; 11: 448; 12: 8 | [10 empty] | Итого Поз. 64-66, 87
Накладные расходы 128% ФОТ (от 448) |  |  |  | 10: 573 | [10 empty] | Накладные расходы 128% ФОТ (от 448)
Сметная прибыль 83% ФОТ (от 448) |  |  |  | 10: 372 | [10 empty] | Сметная прибыль 83% ФОТ (от 448)
Итого c накладными и см. прибылью |  |  |  | 10: 3369 | [10 empty] | Итого c накладными и см. прибылью
Наружные сети водопровода, канализации, теплоснабжения, газопровода: | [23 empty] | Наружные сети водопровода, канализации, теплоснабжения, газопровода:
Итого Поз. 67-68, 71-77, 79-80, 82-86, 88-90, 92-94, 107-108 |  |  |  | 10: 37810; 11: 1646; 12: 3284; 13: 464 | [10 empty] | Итого Поз. 67-68, 71-77, 79-80, 82-86, 88-90, 92-94, 107-108
Накладные расходы 130% ФОТ (от 2 110) |  |  |  | 10: 2743 | [10 empty] | Накладные расходы 130% ФОТ (от 2 110)
Сметная прибыль 89% ФОТ (от 2 110) |  |  |  | 10: 1878 | [10 empty] | Сметная прибыль 89% ФОТ (от 2 110)
Итого c накладными и см. прибылью |  |  |  | 10: 42431 | [10 empty] | Итого c накладными и см. прибылью
Автомобильные дороги: | [23 empty] | Автомобильные дороги:
Итого Поз. 100, 102-103 |  |  |  | 10: 3971; 11: 32; 12: 288; 13: 31 | [10 empty] | Итого Поз. 100, 102-103
Накладные расходы 142% ФОТ (от 63) |  |  |  | 10: 89 | [10 empty] | Накладные расходы 142% ФОТ (от 63)
Сметная прибыль 95% ФОТ (от 63) |  |  |  | 10: 60 | [10 empty] | Сметная прибыль 95% ФОТ (от 63)
Итого c накладными и см. прибылью |  |  |  | 10: 4120 | [10 empty] | Итого c накладными и см. прибылью
Материалы: | [23 empty] | Материалы:
Итого Поз. 101 |  |  |  | 10: 699 | [10 empty] | Итого Поз. 101
Отделочные работы: | [23 empty] | Отделочные работы:
Итого Поз. 106 |  |  |  | 10: 194; 11: 100; 12: 1 | [10 empty] | Итого Поз. 106
Накладные расходы 105% ФОТ (от 100) |  |  |  | 10: 105 | [10 empty] | Накладные расходы 105% ФОТ (от 100)
Сметная прибыль 55% ФОТ (от 100) |  |  |  | 10: 55 | [10 empty] | Сметная прибыль 55% ФОТ (от 100)
Итого c накладными и см. прибылью |  |  |  | 10: 354 | [10 empty] | Итого c накладными и см. прибылью
Работы по реконструкции зданий и сооружений (усиление и замена существующих конструкций, разборка и возведение отдельных конструктивных элементов): | [23 empty] | Работы по реконструкции зданий и сооружений (усиление и замена существующих конструкций, разборка и возведение отдельных конструктивных элементов):
Итого Поз. 124 |  |  |  | 10: 14; 11: 4; 12: 10; 13: 1 | [10 empty] | Итого Поз. 124
Накладные расходы 110% ФОТ (от 5) |  |  |  | 10: 6 | [10 empty] | Накладные расходы 110% ФОТ (от 5)
Сметная прибыль 70% ФОТ (от 5) |  |  |  | 10: 4 | [10 empty] | Сметная прибыль 70% ФОТ (от 5)
Итого c накладными и см. прибылью |  |  |  | 10: 24 | [10 empty] | Итого c накладными и см. прибылью
Итого |  |  |  | 10: 975488 | [10 empty] | Итого
Итоги по Монтажным работам | [23 empty] | Итоги по Монтажным работам
Монтаж оборудования: | [23 empty] | Монтаж оборудования:
Итого Поз. 104 |  |  |  | 10: 2553; 11: 618; 12: 1842; 13: 128 | [10 empty] | Итого Поз. 104
Накладные расходы 80% ФОТ (от 746) |  |  |  | 10: 597 | [10 empty] | Накладные расходы 80% ФОТ (от 746)
Сметная прибыль 60% ФОТ (от 746) |  |  |  | 10: 448 | [10 empty] | Сметная прибыль 60% ФОТ (от 746)
Итого c накладными и см. прибылью |  |  |  | 10: 3598 | [10 empty] | Итого c накладными и см. прибылью
Электромонтажные работы на других объектах: | [23 empty] | Электромонтажные работы на других объектах:
Итого Поз. 109-111, 113-114, 116, 118, 120, 122, 125 |  |  |  | 10: 7637; 11: 504; 12: 276; 13: 12 | [10 empty] | Итого Поз. 109-111, 113-114, 116, 118, 120, 122, 125
Накладные расходы 95% ФОТ (от 516) |  |  |  | 10: 490 | [10 empty] | Накладные расходы 95% ФОТ (от 516)
Сметная прибыль 65% ФОТ (от 516) |  |  |  | 10: 335 | [10 empty] | Сметная прибыль 65% ФОТ (от 516)
Итого c накладными и см. прибылью |  |  |  | 10: 8462 | [10 empty] | Итого c накладными и см. прибылью
Итого |  |  |  | 10: 12060 | [10 empty] | Итого
Итого |  |  |  | 10: 987548 | [10 empty] | Итого
В том числе: | [23 empty] | В том числе:
Материалы |  |  |  | 10: 775150 | [10 empty] | Материалы
Машины и механизмы |  |  |  | 10: 76260 | [10 empty] | Машины и механизмы
ФОТ |  |  |  | 10: 54274 | [10 empty] | ФОТ
Накладные расходы |  |  |  | 10: 56960 | [10 empty] | Накладные расходы
Сметная прибыль |  |  |  | 10: 34928 | [10 empty] | Сметная прибыль
Временные здания и сооружения, сельскохозяйственное строительство, включая жилищное и гражданское строительство в сельской местности (кроме строительства автомобильных дорог и электрификации) 3,1% |  |  |  | 10: 30614 | [10 empty] | Временные здания и сооружения, сельскохозяйственное строительство, включая жилищное и гражданское строительство в сельской местности (кроме строительства автомобильных дорог и электрификации) 3,1%
Итого |  |  |  | 10: 1018162 | [11 empty] | Итого
Производство работ в зимнее время, водоснабжение и газопроводы в мягких грунтах (с земляными работами) 3,3% |  |  |  | 10: 33599 | [10 empty] | Производство работ в зимнее время, водоснабжение и газопроводы в мягких грунтах (с земляными работами) 3,3%
Снегоборьба 0,3% |  |  |  | 10: 3054 | [10 empty] | Снегоборьба 0,3%
Итого |  |  |  | 10: 1054815 | [11 empty] | Итого
Приложение №1 к письму Минстроя России №46999-ДВ/09 от 09.12.2019 1 054 815 * (4,98*1,144*1,50) |  |  |  | 10: 9014111 | [10 empty] | Приложение №1 к письму Минстроя России №46999-ДВ/09 от 09.12.2019 1 054 815 * (4,98*1,144*1,50)
НДС 20% |  |  |  | 10: 1802822.2 | [10 empty] | НДС 20%
ВСЕГО по смете |  |  |  | 10: 10816933.2 | [12 empty] | ВСЕГО по смете