## ЛСР 17 граф с оборудованием
СОГЛАСОВАНО: | [11 empty] | УТВЕРЖДАЮ:
_________________ | [11 empty] | _________________
" _____ " ________________ 2023г. | [11 empty] | "______ " _______________2023 г.
ЯНАО, надымский район,п. Ягельный, строение 18/3
(наименование стройки)
ЛОКАЛЬНЫЙ СМЕТНЫЙ РАСЧЕТ №
(локальная смета)
|  | на | Монтаж уличного периметрального освещения
(наименование работ и затрат, наименование объекта)
Основание:
|  |  | Сметная стоимость монтажных работ _______________________________________________________________________________________________ | [5 empty] | ___________________________376,968 |  | тыс. руб.
|  |  | Средства на оплату труда _______________________________________________________________________________________________ | [5 empty] | ___________________________81,741 |  | тыс. руб.
|  |  | Сметная трудоемкость _______________________________________________________________________________________________ | [5 empty] | _______________________________________________________________________________________________126,67 |  | чел.час
|  |  | Трудозатраты механизаторов _______________________________________________________________________________________________ | [5 empty] | _______________________________________________________________________________________________18,23 |  | чел.час
Составлен(а) в текущих (прогнозных) ценах по состоянию на ______________
№ пп | Обосно- вание | Наименование | Ед. изм. | Кол. | Стоимость единицы, руб. |  |  |  | Общая стоимость, руб. |  |  |  |  | Т/з осн. раб.на ед. | Т/з осн. раб. Всего | Общая масса обору-дования, т
[5 empty] | Всего | В том числе |  |  | Обору- дование | Всего | В том числе
[6 empty] | Осн.З/п | Эк.Маш | З/пМех |  |  | Осн.З/п | Эк.Маш | З/пМех
1 | 2 | 3 | 4 | 5 | 6 | 7 | 8 | 9 | 10 | 11 | 12 | 13 | 14 | 15 | 16 | 17
Раздел 1. Электромонтажные работы на других объектах
1 | ТЕРм08-01-086-02 Пост. Правит.ЯНАО от 13.10.11 №755-п | Шкаф ввода: низковольтный 338,98 = 347,70 - 0,33 x 18,53 - 2,61 x 1,00 (Территориальная поправка к базе 2001г ОЗП=1,8; ЗПМ=1,8) ИНДЕКС К ПОЗИЦИИ: ТЕРм08-01-086-02 1 квартал 2019 г. ОЗП=17,95; ЭМ=8,37; ЗПМ=17,95; МАТ=8,23 Электромонтажные работы на других объектах: НР (10695,98 руб.): 95% от ФОТ СП (7318,3 руб.): 65% от ФОТ | 1 шкаф | 1 | 6025.99 | 4217.1 | 1808.89 | 309.21 |  | 6025.99 | 4217.1 | 1808.89 | 309.21 | 13.9 | 13.9
2 | ТЕРм08-02-144-03 Пост. Правит.ЯНАО от 13.10.11 №755-п | Присоединение к зажимам жил проводов или кабелей сечением: до 16 мм2 (Территориальная поправка к базе 2001г ОЗП=1,8; ЗПМ=1,8) ИНДЕКС К ПОЗИЦИИ: ТЕРм08-02-144-03 1 квартал 2019 г. ОЗП=17,95; МАТ=17,98 Электромонтажные работы на других объектах: НР (4383,74 руб.): 95% от ФОТ СП (2999,4 руб.): 65% от ФОТ | 100 шт. | 0.4 | 4662.85 | 4611.61 |  |  |  | 1865.14 | 1844.64 |  |  | 15.2 | 6.08
3 | ТЕРм08-02-396-06 Пост. Правит.ЯНАО от 13.10.11 №755-п | Короб по стенам и потолкам, длина: 3 м 939,13 = 1 142,29 - 12,5 x 3,40 - 6,84 x 12,10 - 12,5 x 2,70 - 0,4 x 96,87 - 5,4 x 1,00 (Территориальная поправка к базе 2001г ОЗП=1,8; ЗПМ=1,8) ИНДЕКС К ПОЗИЦИИ: ТЕРм08-02-396-06 1 квартал 2019 г. ОЗП=17,95; ЭМ=8,41; ЗПМ=17,95; МАТ=13,68 Электромонтажные работы на других объектах: НР (17185,07 руб.): 95% от ФОТ СП (11758,21 руб.): 65% от ФОТ | 100 м | 0.6 | 15104.75 | 8720.15 | 6384.6 | 3631.97 |  | 9062.85 | 5232.09 | 3830.76 | 2179.18 | 29.4 | 17.64
4 | ТЕРм08-02-409-04 Пост. Правит.ЯНАО от 13.10.11 №755-п | Труба винипластовая по установленным конструкциям, по потолкам, диаметр: до 50 мм (Территориальная поправка к базе 2001г ОЗП=1,8; ЗПМ=1,8) ИНДЕКС К ПОЗИЦИИ: ТЕРм08-02-409-04 1 квартал 2019 г. ОЗП=17,95; ЭМ=8,19; ЗПМ=17,95; МАТ=8,68 Электромонтажные работы на других объектах: НР (2830,11 руб.): 95% от ФОТ СП (1936,39 руб.): 65% от ФОТ | 100 м | 0.1 | 19857.55 | 8097.21 | 5220.49 | 4154.74 |  | 1985.76 | 809.72 | 522.05 | 415.47 | 27.3 | 2.73
5 | ТЕРм08-02-412-04 Пост. Правит.ЯНАО от 13.10.11 №755-п | Затягивание провода в проложенные трубы первого одножильного или многожильного в общей оплетке, суммарное сечение до 35 мм2 (Территориальная поправка к базе 2001г ОЗП=1,8; ЗПМ=1,8) ИНДЕКС К ПОЗИЦИИ: ТЕРм08-02-412-04 1 квартал 2019 г. ОЗП=17,95; ЭМ=8,58; ЗПМ=17,95; МАТ=5,26 Электромонтажные работы на других объектах: НР (796,6 руб.): 95% от ФОТ СП (545,04 руб.): 65% от ФОТ | 100 м | 0.1 | 5505.67 | 3322.11 | 219.89 | 32.63 |  | 550.57 | 332.21 | 21.99 | 3.26 | 11.2 | 1.12
6 | ТЕРм08-03-526-01 Пост. Правит.ЯНАО от 13.10.11 №755-п | Автомат одно-, двух-, трехполюсный, устанавливаемый на конструкции: на стене или колонне, на ток до 25 А (Территориальная поправка к базе 2001г ОЗП=1,8; ЗПМ=1,8) ИНДЕКС К ПОЗИЦИИ: ТЕРм08-03-526-01 1 квартал 2019 г. ОЗП=17,95; ЭМ=5,25; МАТ=7,1 Электромонтажные работы на других объектах: НР (1112,59 руб.): 95% от ФОТ СП (761,25 руб.): 65% от ФОТ | 1 шт. | 1 | 1480.06 | 468.17 | 9.29 |  |  | 1480.06 | 468.17 | 9.29 |  | 1.56 | 1.56
7 | ТЕРм08-03-545-01 Пост. Правит.ЯНАО от 13.10.11 №755-п | Коробка с зажимами для кабелей и проводов сечением до 6 мм2, устанавливаемая на конструкции на стене или колонне, количество зажимов: до 10 (Территориальная поправка к базе 2001г ОЗП=1,8; ЗПМ=1,8) ИНДЕКС К ПОЗИЦИИ: ТЕРм08-03-545-01 1 квартал 2019 г. ОЗП=17,95; ЭМ=5,33; МАТ=7,29 Электромонтажные работы на других объектах: НР (23334,58 руб.): 95% от ФОТ СП (15965,77 руб.): 65% от ФОТ | 1 шт. | 10 | 1537.86 | 981.9 | 17.38 |  |  | 15378.6 | 9819 | 173.8 |  | 3.31 | 33.1
8 | ТЕРм08-03-594-09 Пост. Правит.ЯНАО от 13.10.11 №755-п | Светильник на кронштейнах 4 041,14 = 6 252,42 - 0,00315 x 1 001,71 - 2,04 x 436,00 - 3,09 x 49,92 - 204 x 5,54 - 34,27 x 1,00 (Территориальная поправка к базе 2001г ОЗП=1,8; ЗПМ=1,8) ИНДЕКС К ПОЗИЦИИ: ТЕРм08-03-594-09 1 квартал 2019 г. ОЗП=17,95; ЭМ=8,51; ЗПМ=17,95; МАТ=4,15 Электромонтажные работы на других объектах: НР (17315,29 руб.): 95% от ФОТ СП (11847,3 руб.): 65% от ФОТ | 100 шт. | 0.1 | 79187.92 | 55358.66 | 23829.26 | 19077.76 |  | 7918.79 | 5535.87 | 2382.92 | 1907.78 | 177 | 17.7
Итого прямые затраты по разделу в текущих ценах | [9 empty] | 44267.76 | 28258.8 | 8749.7 | 4814.9 |  | 93.83
Итого прямые затраты по разделу с учетом коэффициентов к итогам | [9 empty] | 96438.17 | 70690.81 | 17834.77 | 11050.2 |  | 126.67
Накладные расходы | [9 empty] | 77653.96
Сметная прибыль | [9 empty] | 53131.66
Итого по разделу 1 Электромонтажные работы на других объектах | [9 empty] | 227223.79 |  |  |  |  | 126.67
Раздел 2. Материаллы неучтенные ценником
9 | Цена поставщика | Светильник светодиодный А-Street Электромонтажные работы на других объектах | шт | 10 | 12000 |  |  |  |  | 120000
10 | Цена поставщика | Кабель канал 40*25 Электромонтажные работы на других объектах | м | 60 | 147 |  |  |  |  | 8820
11 | Цена поставщика | Электрощит уличный Электромонтажные работы на других объектах | шт | 1 | 4000 |  |  |  |  | 4000
12 | Цена поставщика | Кабель ВВГ НГ 2*2,5 Электромонтажные работы на других объектах | м | 60 | 76 |  |  |  |  | 4560
Итого прямые затраты по разделу в текущих ценах | [9 empty] | 137380
Итого прямые затраты по разделу с учетом коэффициентов к итогам (МДС 81-02-12-2011 пр.1.п.63. Ямало-Ненецкий автономный округ (2 зона) (1,19 севернее 60 параллели) ПЗ=1,09 (ОЗП=1,09; ЭМ=1,09; МАТ=1,09) (Поз. 9-12)) | [9 empty] | 149744.2
Итого по разделу 2 Материаллы неучтенные ценником | [9 empty] | 149744.2
ИТОГИ ПО СМЕТЕ:
Итого прямые затраты по смете в текущих ценах | [9 empty] | 181647.76 | 28258.8 | 8749.7 | 4814.9 |  | 93.83
Итого прямые затраты по смете с учетом коэффициентов к итогам | [9 empty] | 246182.37 | 70690.81 | 17834.77 | 11050.2 |  | 126.67
Накладные расходы | [9 empty] | 77653.96
Сметная прибыль | [9 empty] | 53131.66
Итоги по смете:
Электромонтажные работы на других объектах | [9 empty] | 376967.99 |  |  |  |  | 126.67
Итого | [9 empty] | 376967.99 |  |  |  |  | 126.67
В том числе:
Материалы | [9 empty] | 157656.79
Машины и механизмы | [9 empty] | 17834.77
ФОТ | [9 empty] | 81741.01
Накладные расходы | [9 empty] | 77653.96
Сметная прибыль | [9 empty] | 53131.66
Временные 0
Итого | [9 empty] | 376967.99
Непредвиденные затраты 0
Итого с непредвиденными | [9 empty] | 376967.99
НДС 0
ВСЕГО по смете | [9 empty] | 376967.99 |  |  |  |  | 126.67
Составил: ___________________________
(должность, подпись, расшифровка)
Проверил: ___________________________
(должность, подпись, расшифровка)