## Электроснабжение кот 16 с ндс б
Ведомость объёмов работ №04-03-01
электроснабжение
№ п/п | № в ЛСР | Наименование работ | Ед. изм. | Кол-во | Ссылки на чертежи | Формула расчёта, расчёт объёмов работ и расхода материалов
1 | 2 | 3 | 4 | 5 | 6 | 7
Раздел 1. | [8 empty] | Раздел 1.
Прокладка кабеля АВБбШВ 4х95 (от ТП-2 до ВРУ блочной котельной) | [9 empty] | Прокладка кабеля АВБбШВ 4х95 (от ТП-2 до ВРУ блочной котельной)
1 | 1 | Разработка грунта в отвал экскаваторами «драглайн» или «обратная лопата» с ковшом вместимостью: 0,25 м3, группа грунтов 2 | 1000 м3 грунта | 0.0563 | КБ-19-19ИОС1(ЭМ) |  | 56,3 / 1000 | 1
2 | 2 | Разработка грунта вручную в траншеях глубиной до 2 м без креплений с откосами, группа грунтов: 2 | 100 м3 грунта | 0.063 | КБ-19-19ИОС1(ЭМ) |  | 6,3 / 100 | 1
3 | 3 | Устройство постели при одном кабеле в траншее | 100 м кабеля | 0.5 | КБ-19-19ИОС1(ЭМ) |  | 50 / 100 | 1
4 | 4 | На каждый последующий кабель добавлять к расценке 08-02-142-01 | 100 м кабеля | 0.5 | КБ-19-19ИОС1(ЭМ) |  | 50 / 100 | 1
5 | 5 | Песок природный для строительных: работ мелкий | м3 | 11.1 | КБ-19-19ИОС1(ЭМ) |  |  | 1
6 | 6 | Покрытие кабеля, проложенного в траншее: кирпичом одного кабеля | 100 м кабеля | 0.5 | КБ-19-19ИОС1(ЭМ) |  | 50 / 100 | 1
7 | 7 | Покрытие кабеля, проложенного в траншее: кирпичом каждого последующего | 100 м кабеля | 0.5 | КБ-19-19ИОС1(ЭМ) |  | 50 / 100 | 1
8 | 8 | Покрытие кабеля, проложенного в траншее: кирпичом каждого последующего | 100 м кабеля | 0.5 | КБ-19-19ИОС1(ЭМ) |  | 50 / 100 | 1
9 | 9 | Кирпич керамический одинарный, размером 250х120х65 мм, марка: 75 | 1000 шт. | 1 | КБ-19-19ИОС1(ЭМ) |  | 1000 / 1000 | 1
10 | 10 | Устройство трубопроводов из хризотилцементных труб с соединением: полиэтиленовыми муфтами до 2 отверстий | 1 канало-километр трубопровода | 0.054 | КБ-19-19ИОС1(ЭМ) |  |  | 1
11 | 11 | Засыпка траншей и котлованов с перемещением грунта до 5 м бульдозерами мощностью: 132 кВт (180 л.с.), группа грунтов 2 | 1000 м3 грунта | 0.0515 | КБ-19-19ИОС1(ЭМ) |  | (0,0563*1000+0,063*100-0,111*100) / 1000 | 1
12 | 12 | Засыпка вручную траншей, пазух котлованов и ям, группа грунтов: 2 | 100 м3 грунта | 0.111 | КБ-19-19ИОС1(ЭМ) |  | 11,1 / 100 | 1
13 | 13 | Кабель до 35 кВ в готовых траншеях без покрытий, масса 1 м: до 9 кг | 100 м кабеля | 0.46 | КБ-19-19ИОС1(ЭМ) |  | 46 / 100 | 1
14 | 14 | Кабель до 35 кВ в проложенных трубах, блоках и коробах, масса 1 м кабеля: до 9 кг | 100 м кабеля | 0.54 |  |  | 54 / 100 | 1
15 | 15 | Кабель до 35 кВ с креплением накладными скобами, масса 1 м кабеля: до 9 кг | 100 м кабеля | 0.4 | КБ-19-19ИОС1(ЭМ) |  | 40 / 100 | 1
16 | 16 | Кабель силовой с алюминиевыми жилами с изоляцией и оболочкой из ПВХ, не поддерживающий горение, бронированный, напряжением 1,0 кВ (ГОСТ 16442-80), марки: АВБбШв с числом жил - 4 и сечением 95 мм2 | 1000 м | 0.1428 | КБ-19-19ИОС1(ЭМ) |  | (140*1,02) / 1000 | 1
17 | 17 | Муфта мачтовая концевая металлическая для 3-4-жильного кабеля напряжением: до 1 кВ, сечение одной жилы до 120 мм2 | 1 шт. | 4 |  |  |  | 1
18 | 18 | Муфта кабельная концевая термоусаживаемая: 4КВТп-1-70/120 прим. | компл. | 4 |  |  |  | 1
19 | 19 | Наконечники кабельные алюминиевые: ТА 95-12-13 | 100 шт. | 0.06 |  |  | 6 / 100 | 1
Прокат /устройство заземления/ | [9 empty] | Прокат /устройство заземления/
20 | 20 | Разработка грунта вручную в траншеях глубиной до 2 м без креплений с откосами, группа грунтов: 2 | 100 м3 грунта | 0.105 | КБ-19-19ИОС1(ЭМ) |  | 10,5 / 100 | 1
21 | 21 | Засыпка вручную траншей, пазух котлованов и ям, группа грунтов: 2 | 100 м3 грунта | 0.105 | КБ-19-19ИОС1(ЭМ) |  | 10,5 / 100 | 1
22 | 22 | Заземлитель горизонтальный из стали: полосовой сечением 160 мм2 | 100 м | 0.7 | КБ-19-19ИОС1(ЭМ) |  | 70 / 100 | 1
23 | 23 | Сталь полосовая: 40х4 мм | т | 0.0882 | КБ-19-19ИОС1(ЭМ) |  | 70*1,26/1000 | 1
24 | 24 | Заземлитель вертикальный из круглой стали диаметром: 16 мм | 10 шт. | 1.1 | КБ-19-19ИОС1(ЭМ) |  | 11 / 10 | 1
25 | 25 | Сталь круглая углеродистая обыкновенного качества марки ВСт3пс5-1 диаметром: 16 мм | т | 0.0869 | КБ-19-19ИОС1(ЭМ) |  | 11*5*1,58/1000 | 1
26 | 26 | Металлические конструкции | 1 т | 0.001 | КБ-19-19ИОС1(ЭМ) |  | 1/1000 | 1
27 | 27 | Конструкции стальные индивидуальные: решетчатые сварные массой до 0,1 т | т | -0.001 | КБ-19-19ИОС1(ЭМ) |  |  | 1
28 | 28 | Сталь листовая горячекатаная марки Ст3 толщиной: 4,0 мм | т | 0.001 | КБ-19-19ИОС1(ЭМ) |  |  | 1
| Составил: | Начальник ПСО ООО "Теплоэнерго" |  |  | (Шарафутдинов И.Ш.) | [5 empty] | Начальник ПСО ООО "Теплоэнерго" | (Шарафутдинов И.Ш.)
[должность, подпись (инициалы, фамилия)]
Проверил:
[должность, подпись (инициалы, фамилия)]