## Ремонт кровли Мастерские ОИК -
Приложение №2 к техническому заданию
ВЕДОМОСТЬ ОБЪЕМОВ РАБОТ № 1
ремонт кровли
№ п/п | Наименование | Ед. изм. | Кол. | Обоснование | Примечание
1 | 2 | 3 | 4 | 5 | 6
Раздел 1. Ремонт мягкой кровли | [5 empty] | Раздел 1. Ремонт мягкой кровли
1 | Разборка покрытий кровель: из рулонных материалов | м2 | 230 | ФЕР46-04-008-01
2 | Ремонт цементной стяжки площадью заделки: до 1,0 м2 | мест | 180 | ФЕРр58-16-3
3 | Раствор готовый кладочный, цементный, М50 | м3 | 3.852 | ФССЦ-04.3.01.09-0012
4 | Разборка: кирпичных стен | м3 | 0.2 | ФЕР46-04-001-04
5 | Кладка стен кирпичных внутренних: при высоте этажа до 4 м | м3 | 0.2 | ФЕР08-02-001-07
6 | Кирпич керамический одинарный, марка 100, размер 250х120х65 мм | шт | 76 | ФССЦ-06.1.01.05-0035
7 | Раствор кладочный, цементно-известковый, М50 | м3 | 0.0468 | ФССЦ-04.3.01.12-0003
8 | Смена: воронок водосточных труб с земли, лестниц или подмостей | шт | 7 | ФЕРр58-10-6
9 | Воронка выпускная металлическая для водосточных систем, окрашенная, диаметр 125/100 мм | шт | 7 | ФССЦ-12.1.01.05-0005
10 | Устройство в кирпичных стенах борозд с использованием штробореза площадью сечения: до 20 см2 | м | 85 | ФЕР46-03-015-01
11 | Обеспыливание поверхности | м2 | 2935 | ФЕР13-06-004-01
12 | Огрунтовка оснований из бетона или раствора под водоизоляционный кровельный ковер: готовой эмульсией битумной | м2 | 2935 | ФЕР12-01-016-02
13 | Эмульсия битумная гидроизоляционная | т | -1.3208 | ФССЦ-01.2.03.07-0022
14 | Праймер битумно-полимерный для подготовки (грунтования) изолируемой поверхности перед нанесением битумно-полимерных гидроизоляционных материалов | кг | 1320.75 | ФССЦ-01.2.03.05-0001
15 | Устройство трехслойных мастичных кровель, армированных двумя слоями стеклосетки,: из битумно-резиновой мастики | м2 | 2935 | ФЕР12-01-003-02 применительно
16 | Битумы нефтяные строительные кровельные БНК-45/190, БНК-40/180 | т | -0.58113 | ФССЦ-01.2.01.02-0041
17 | Мастика битумно-резиновая кровельная | т | -10.654 | ФССЦ-01.2.03.03-0062
18 | Керосин для технических целей | т | -1.2591 | ФССЦ-01.3.01.03-0002
19 | Сетка стеклянная строительная СС-1 | м2 | -2227.665 | ФССЦ-01.8.01.06-0006
20 | Гравий М 1000, фракция 5(3)-10 мм | м3 | -10.1698 | ФССЦ-02.2.01.02-1045
21 | Мастика битумно-полимерная, марка "МЭБИС" холодная (прим. БАЭМ) | кг | 117400 | ФССЦ-01.2.03.03-0054
22 | Сетка стеклянная строительная СС-1=( прим. ССА 5*5) | м2 | 3228.5 | ФССЦ-01.8.01.06-0006
23 | Устройство мелких покрытий (брандмауэры, парапеты, свесы и т.п.) из листовой оцинкованной стали | м2 | 398.94 | ФЕР12-01-010-01
Перевозка строительного мусора с погрузкой | [6 empty] | Перевозка строительного мусора с погрузкой
24 | Погрузо-разгрузочные работы при автомобильных перевозках: Погрузка мусора строительного с погрузкой вручную | 1 т груза | 0.462 | ФССЦпг-01-01-01-041
25 | Погрузо-разгрузочные работы при автомобильных перевозках: Погрузка мусора строительного с погрузкой экскаваторами емкостью ковша до 0,5 м3 | 1 т груза | 1.848 | ФССЦпг-01-01-01-043
26 | Перевозка грузов автомобилями-самосвалами грузоподъемностью 10 т работающих вне карьера на расстояние: I класс груза до 5 км | 1 т груза | 2.31 | ФССЦпг-03-21-01-005
| ЗАКАЗЧИК |  |  | ПОДРЯДЧИК