## Ведомость объемов работ 5 граф
УТВЕРЖДАЮ
Директор МАОУ СОШ №36
_____________________ М.И. Полянцева
Объект: МАОУ СОШ №36, г. Златоуст, ул. 40-летия Победы, д.38а
ДЕФЕКТНАЯ ВЕДОМОСТЬ №
Замена труб тепловой сети
№ пп | Наименование | Ед. изм. | Кол. | Примечание
1 | 2 | 3 | 4 | 5
Раздел 1.
1 | Разработка грунта с погрузкой в автомобили-самосвалы экскаваторами импортного производства с ковшом вместимостью 0,5 (0,5-0,63) м3, группа грунтов: 3 | 1000 м3 | 0.2823
2 | Доработка грунта вручную в траншеях глубиной до 2 м без креплений с откосами, группа грунтов: 3 (доработка) | 100 м3 | 0.057
Бетонные покрытия: тротуара, площадка
3 | Разборка покрытий и оснований: цементно-бетонных | 100 м3 | 0.0162
4 | Разборка бортовых камней: на бетонном основании | 100 м | 0.02
5 | Разборка покрытий и оснований: асфальтобетонных с помощью молотков отбойных | 100 м3 | 0.0156
6 | Демонтаж лотков между сооружениями сечением: до 0,5 м2 | 100 м3 | 0.012
Демонтаж
7 | Демонтаж трубопроводов в непроходных каналах краном диаметром труб: до 150 мм | 100 м | 2.4
8 | Разборка трубопроводов из водогазопроводных труб в зданиях и сооружениях на сварке диаметром: свыше 100 до 150 мм | 100 м | 0.06
Прокладка труб
9 | Прокладка стальных трубопроводов в непроходном канале при номинальном давлении 1,6 МПа, температуре 150°С, диаметр труб: 125 мм | км | 0.24
10 | Круги шлифовальные, диаметр 230х3х22 мм | шт | 2
11 | Трубы стальные электросварные прямошовные со снятой фаской из стали марок Ст2кп-Ст4кп и Ст2пс-Ст4пс, наружный диаметр 133 мм, толщина стенки 5 мм | м | 240
12 | Отвод крутоизогнутый, радиус кривизны 1,5 мм, номинальное давление до 16 МПа, номинальный диаметр 125 мм, наружный диаметр 133 мм, толщина стенки 5 мм | шт | 12
13 | Краны шаровые фланцевые "LD" для воды, нефтепродуктов, горюче-смазочных материалов, стандартнопроходные, из стали 20 типа: КШ.Ц.Ф.125/100.016.02, давлением 1,6 МПа (16 кгс/см2), длиной 350 мм, условным диаметром 125 мм | шт | 1
14 | Фланцы стальные плоские приварные с соединительным выступом, марка стали ВСт3сп2, ВСт3сп3, номинальное давление 1,6 МПа, номинальный диаметр 125 мм | шт | 4
15 | Прокладка трубопроводов отопления и водоснабжения из стальных электросварных труб диаметром: 125 мм | 100 м | 0.06
16 | Трубы стальные электросварные прямошовные со снятой фаской из стали марок Ст2кп-Ст4кп и Ст2пс-Ст4пс, наружный диаметр 133 мм, толщина стенки 5 мм | м | 6
17 | Крепления для трубопроводов (кронштейны, планки, хомуты) | кг | 1
Огрунтовка
18 | Огрунтовка металлических поверхностей за один раз: грунтовкой цинконаполненной применительно | 100 м2 | 1.028
19 | Мастика (грунтовочный состав) двухкомпонентная на полиуретановой основе, для защиты различных металлоконструкций от атмосферной коррозии | кг | 28.784
Изоляция
20 | Изоляция изделиями из вспененного каучука, вспененного полиэтилена трубопроводов наружным диметром: до 160 мм трубками | 10 м | 24.6
21 | Трубки теплоизоляционные из пенополиэтилена, диаметр 133 мм, толщина 20 мм | 100 м | 2.706
Частично б/у-204; новые-36шт
22 | Устройство плит перекрытий каналов площадью: до 0,5 м2 | 100 шт | 2.4
23 | Плиты покрытий железобетонные прочие | м3 | 0.9
Секции забора для проведения работ
24 | Демонтаж металлических ограждений высотой до 1 м | 100 м | 0.06
25 | Устройство заграждений из готовых металлических решетчатых панелей: высотой до 2 м применительно | 10 шт | 0.2
Подвал
26 | Разработка и обратная засыпка грунта вручную внутри здания в: траншеях глубиной до 3 м шириной до 1,5 м | 100 м3 | 0.08
27 | Герметизация вводов в подвальное помещение | 100 шт | 0.04
28 | Установка вентилей, задвижек, затворов, клапанов обратных, кранов проходных на трубопроводах из стальных труб диаметром: до 125 мм | шт | 1
29 | Фланцы стальные плоские приварные с соединительным выступом, марка стали ВСт3сп2, ВСт3сп3, номинальное давление 1,6 МПа, номинальный диаметр 125 мм | шт | 2
30 | Краны шаровые фланцевые "LD" для воды, нефтепродуктов, горюче-смазочных материалов, стандартнопроходные, из стали 20 типа: КШ.Ц.Ф.125/100.016.02, давлением 1,6 МПа (16 кгс/см2), длиной 350 мм, условным диаметром 125 мм | шт | 1
Земляные работы
31 | Засыпка траншей и котлованов с перемещением грунта до 5 м бульдозерами мощностью: 79 кВт (108 л.с.), группа грунтов 3 | 1000 м3 | 0.268
32 | Засыпка вручную траншей, пазух котлованов и ям, группа грунтов: 2 | 100 м3 | 0.2
33 | Уплотнение грунта пневматическими трамбовками, группа грунтов: 1-2 | 100 м3 | 2.68
34 | Устройство оснований толщиной 15 см из щебня фракции 40-70 мм при укатке каменных материалов с пределом прочности на сжатие свыше 68,6 до 98,1 МПа (свыше 700 до 1000 кгс/см2): однослойных | 1000 м2 | 0.0318
35 | Устройство цементобетонных покрытий однослойных средствами малой механизации, толщина слоя 20 см | 1000 м2 | 0.0318
36 | На каждый 1 см изменения толщины слоя добавлять или исключать к расценке 27-06-002-17 (10см) | 1000 м2 | -0.0318
37 | Сталь арматурная, горячекатаная, гладкая, класс А-I, диаметр 16-18 мм | т | 0.0155
38 | Смеси бетонные мелкозернистого бетона (БСМ), класс В22,5 (М300) | м3 | 3.2436
39 | Установка лотков между сооружениями сечением: до 0,5 м2 б/у | 100 м3 | 0.012
40 | Смеси бетонные мелкозернистого бетона (БСМ), класс В15 (М200) | м3 | 0.01212
41 | Установка бортовых камней бетонных: при цементобетонных покрытиях | 100 м | 0.02
42 | Камни железобетонные бортовые БР 300.30.15 /бетон B30, объем 0,126 м3, расход арматуры 4,85 кг | шт | 2
43 | Розлив вяжущих материалов | т | 0.01296
44 | Битумы нефтяные дорожные жидкие МГ, СГ | т | 0.013349
45 | Устройство покрытия из горячих асфальтобетонных смесей асфальтоукладчиками второго типоразмера, толщина слоя 4 см | 1000 м2 | 0.0162
46 | Смеси асфальтобетонные плотные крупнозернистые тип Б марка II | т | 1.4985
47 | Устройство покрытия из горячих асфальтобетонных смесей асфальтоукладчиками второго типоразмера, толщина слоя 4 см | 1000 м2 | 0.0162
48 | Смеси асфальтобетонные плотные мелкозернистые тип Б марка III | т | 1.5649
49 | Погрузо-разгрузочные работы при автомобильных перевозках: Погрузка мусора строительного с погрузкой экскаваторами емкостью ковша до 0,5 м3 | 1 т груза | 2.2
50 | Перевозка грузов автомобилями-самосвалами грузоподъемностью 10 т работающих вне карьера на расстояние: I класс груза до 123 км | 1 т груза | 2.2
Составил: ___________________________
(должность, подпись, расшифровка)