## Локальная смета
СОГЛАСОВАНО: | [8 empty] | УТВЕРЖДАЮ:
_______________________________ | [8 empty] | _______________________________
"____" _______________2023г. | [8 empty] | "____" _______________2023г.
Ремонт фасада здания на объекте ГУП «ВОП «Вокзал-Авто» по адресу: Волгоградская обл., Даниловский район, р.п. Даниловка, ул. Центральная, №95.
(наименование стройки)
ЛОКАЛЬНЫЙ СМЕТНЫЙ РАСЧЕТ №
(локальная смета)
| на | выполнение работ по ремонту фасада здания на объекте ГУП «ВОП «Вокзал-Авто» по адресу: Волгоградская обл., Даниловский район, р.п. Даниловка, ул. Центральная, №95.
(наименование работ и затрат, наименование объекта)
Основание:
|  | Сметная стоимость строительных работ _______________________________________________________________________________________________ |  | ___________________________235,172 |  | тыс.руб.
|  | Средства на оплату труда _______________________________________________________________________________________________ |  | ___________________________186,212 |  | тыс.руб.
|  | Сметная трудоемкость _______________________________________________________________________________________________ |  | _______________________________________________________________________________________________825,12 |  | чел.час
|  | Трудозатраты механизаторов _______________________________________________________________________________________________ |  | _______________________________________________________________________________________________13,96 |  | чел.час
Составлен(а) в текущих (прогнозных) ценах по состоянию на 2 квартал 2022г.
№ пп | Обоснование | Наименование | Ед. изм. | Кол. | Стоимость единицы, руб. |  |  |  | Общая стоимость, руб.
[5 empty] | Всего | В том числе |  |  | Всего | В том числе
[6 empty] | Осн.З/п | Эк.Маш. | З/пМех |  | Осн.З/п | Эк.Маш. | З/пМех
1 | 2 | 3 | 4 | 5 | 6 | 7 | 8 | 9 | 10 | 11 | 12 | 13
Раздел 1. Новый Раздел
1 | ФЕРр61-10-01 | Ремонт штукатурки гладких фасадов по камню и бетону с земли и лесов цементно-известковым раствором площадью отдельных мест: до 5 м2 толщиной слоя до 20 мм | 100 м2 отремонтированной поверхности | 0.5 | 58735.7 | 58731.69 | 4.02 |  | 29367.85 | 29365.84 | 2.01
2 | ФЕРр61-27-01 | Насечка поверхностей под штукатурку, стен, | 100 м2 поверхности | 0.5 | 9544.18 | 8327.6 | 1216.58 | 1079.65 | 4772.09 | 4163.8 | 608.29 | 539.83
3 | ФЕРр61-20-01 | Ремонт штукатурки наружных прямолинейных откосов по камню и бетону цементно-известковым раствором | 100 м2 отремонтированной поверхности | 0.04 | 97021.43 | 97013.76 | 7.67 |  | 3880.86 | 3880.55 | 0.31
4 | ФЕРр62-27-01 | Сплошная шпаклевка ранее оштукатуренных поверхностей цементно-поливинилацетатным составом с: лесов и земли | 10 м2 ошпаклеванной поверхности | 5 | 6619.4 | 6616.91 | 2.49 | 3.58 | 33096.98 | 33084.53 | 12.45 | 17.88
5 | ФЕРр61-24-01 | Штукатурка фасадов сухой растворной смесью (типа "Короед")(прим) | 100 м2 отремонтированной поверхности | 0.5 | 23323.21 | 22955.49 | 367.72 | 2266.65 | 11661.61 | 11477.75 | 183.86 | 1133.33
6 | ФЕРр62-25-01 | Огрунтовка фасадов простых с: земли и лесов | 100 м2 обработанной поверхности | 5.644 | 3662.42 | 3602.93 | 59.49 | 3.58 | 20670.71 | 20334.92 | 335.79 | 20.18
7 | ФЕРр62-26-04 | Окраска перхлорвиниловыми красками по подготовленной поверхности фасадов простых | 100 м2 окрашиваемой поверхности | 5.644 | 4290.63 | 4066.04 | 224.6 | 34.45 | 24216.33 | 22948.7 | 1267.63 | 194.44
8 | ФЕРр69-06-01 | Устройство и разборка деревянных неинвентарных лесов | 100 м2 вертикальной проекции | 1 | 39028.4 | 38427.62 | 600.79 | 825.18 | 39028.4 | 38427.62 | 600.78 | 825.18
9 | ФЕРр69-09-01 | Очистка помещений от строительного мусора | 10 т мусора | 0.3 | 50141.75 | 50141.75 |  |  | 15042.52 | 15042.52
10 | ФЕРр69-12-01 | Приготовление растворов вручную: цементных | м3 раствора | 2.1 | 792.75 | 792.75 |  |  | 1664.78 | 1664.78
11 | ФЕРр69-14-01 | Приготовление раствора типа Короед | 100 кг | 2.7 | 714.02 | 714.02 |  |  | 1927.87 | 1927.87
12 | ФСЦП310-2005-1 | Перевозка строительных грузов бортовым автомобилем грузоподъемностью 5 т: расстояние перевозки 5 км; нормативное время пробега 1,124 час; класс груза 1(мусор) | 1 тонна | 3 | 56.27 |  | 56.27 |  | 168.82 |  | 168.82
13 | ФСЦП311-01-146-1 | Мусор строительный с погрузкой вручную: погрузка | тонна | 3 | 229.45 | 133.9 | 95.55 |  | 688.35 | 401.7 | 286.65
14 | ФСЦП311-01-146-2 | Мусор строительный с погрузкой вручную: разгрузка | тонна | 3 | 190.39 | 111.31 | 79.08 |  | 571.16 | 333.94 | 237.25
15 | ФСЦП310-2005-1 | Перевозка строительных грузов бортовым автомобилем грузоподъемностью 5 т: расстояние перевозки 5 км; нормативное время пробега 1,124 час; класс груза 1(песок) | 1 тонна | 3 | 124.07 |  | 124.07 |  | 372.22 |  | 372.22
16 | ФСЦП311-01-146-1 | Песок строительный : погрузка | тонна | 3 | 237.75 | 142.2 | 95.55 |  | 713.25 | 426.6 | 286.65
Итого по разделу 1 Новый Раздел | [8 empty] | 187843.8
Раздел 2. материалы
17 |  | смесь КОРОЕД 25 кг | меш | 7 | 630 |  |  |  | 4410
18 |  | краска фасадная 14 кг | ведро | 12 | 1719 |  |  |  | 20628
19 |  | грунтовка 10л | шт | 8 | 920 |  |  |  | 7360
20 |  | цемент 50 кг | меш | 3 | 490 |  |  |  | 1470
21 |  | песок | м3 | 3 | 1500 |  |  |  | 4500
22 |  | коллер | бут | 60 | 65 |  |  |  | 3900
23 |  | валик | шт | 4 | 250 |  |  |  | 1000
24 |  | кисть мал | шт | 6 | 120 |  |  |  | 720
25 |  | скотч маляр | шт | 8 | 100 |  |  |  | 800
26 |  | пленка ПЭ 75 | мп | 20 | 55 |  |  |  | 1100
27 |  | уайт-спирит | б | 4 | 80 |  |  |  | 320
28 |  | перчатки | пар | 10 | 52 |  |  |  | 520
29 |  | распиратор | шт | 4 | 150 |  |  |  | 600
Итого по разделу 2 материалы | [8 empty] | 47328
ИТОГИ ПО СМЕТЕ:
Итого прямые затраты по смете в ценах 2001г. | [8 empty] | 235171.8 | 183481.12 | 4362.71 | 2730.84
Итоги по смете:
Штукатурные работы (ремонтно-строительные) | [8 empty] | 49682.41
Малярные работы (ремонтно-строительные) | [8 empty] | 77984.02
Прочие ремонтно-строительные работы | [8 empty] | 54070.92
Изготовление в построечных условиях материалов и полуфабрикатов | [8 empty] | 3592.65
Перевозка грузов автомобильным транспортом | [8 empty] | 541.04
Погрузо-разгрузочные работы при автомобильных перевозках | [8 empty] | 49300.76
Итого | [8 empty] | 235171.8
В том числе:
Материалы | [8 empty] | 47328
Машины и механизмы | [8 empty] | 4362.71
ФОТ | [8 empty] | 186211.96
ВСЕГО по смете | [8 empty] | 235171.8
|  |  |  | Составил |  |  | Туманян Эрнест Вачикович